## PLANTILLA BASE (hidden)
MURO PISO 1 EJE 2-16
Propiedades de los materiales |  |  |  | Cálculo parámetros
Hormigón f'c (H30) | 300 | kgf/cm2 |  | Esbeltez (<h) | 15.625 | cm | [OK]
Tensión fluencia acero (A63-42H) | 4200 | kgf/cm2 |  | Área | 12500 | cm2
Tensión corte acero (A63-42H) | 2800 | kgf/cm2 |  | Separación s horizontal max | 45 | cm | [OK]
|  |  |  | Separación s vertical max | 45 | cm | [OK]
Datos del muro |  |  |  | d | 400 | cm
Espesor del muro (h) | 25 | cm
Largo del muro ($l_w$) | 500 | cm |  | Resistencia axial
Altura libre | 250 | cm |  | $\sigma_{adm}$ | 105 | kgf/cm2
|  |  |  | $\sigma_u$ | 63.84 | kgf/cm2 | [OK] | Porcentaje uso | 60.8%
Cargas sobre el muro
$N_U$ | 798 | T |  | Cálculo corte análisis
$Q_{PP}$ | 40 | T |  | $Q_{DISEÑO}$ LRFD | 206 | T | Diseño corte con ACI.318-05
$Q_{SC}$ | 25 | T |  | $Q_{DISEÑO}$ CS | 160 | T | Diseño corte simple, suma de valores absolutos
$Q_{SISMICO}$ | 95 | T |  | $V_{U}$ LRFD | 206 | T | Si se define corte último se usa este, LRFD
$V_{U}$ | 0 | T |  | $V_{U}$ CS | 160 | T | Si se define corte último se usa este, CS
Diseño del muro |  |  |  | Diseño armadura corte (MÉTODO SIMPLIFICADO, CS)
Armadura de corte ($\phi$) | 10 | mm |  | $\tau$ | 12.8 | kgf/cm2
Separación (s) | 14 | cm | [REDISEÑAR] | Ac REQ | 5.7143 | cm2/m
| $\phi$10@14 |  | [] | Separación obtenida | 13 | cm | [OK | Sin redondear | 13.7445 | $\phi$10@13
Cálculo acero |  |  |  | Área total | 56.0999 | cm2
Área de una barra | 0.7854 | cm2 |  | Corte resistente total | 157.0796 | T | [REDISEÑAR] | Faltan | -2.9204
Área mínima | 3.125 | cm2
|  |  |  | Resistencia corte último según ACI.318-05, LRFD |  |  | Cálculo resistencia del hormigón
|  |  |  | $\phi$ | 0.6 | [-] | ${Vc}_1$ | 74.799 | T
|  |  |  | Vu/$\phi$ | 343.3333 | T | $\alpha_c$ | 0.25 | [-]
|  |  |  | Acv | 7955.1201 | cm2 | ${Vc}_{max}$ | 109.9986 | T
|  |  |  | $Vc$ | 74.799 | T
|  |  |  | Vs REQ | 268.5343 | T
|  |  |  | Ac REQ | 7.9921 | cm2/m
|  |  |  | Cuantía requerida | 0.0063937 | [-]
|  |  |  | Cuantía mínima | 0.0025 | [-] | [OK]
|  |  |  | Vs max | 365.0432 | T | Resistencia total sin reducir
|  |  |  | Separación obtenida | 9 | cm | [REDISEÑAR] | Sin redondear | 9.8272 | $\phi$10@9
|  |  |  | Área total | 44.8799 | cm2
|  |  |  | Vs FINAL | 188.4956 | T | Resistencia acero con el acero definido, limitada por Vs max
|  |  |  | Vn FINAL | 263.2946 | T | [REDISEÑAR] | Faltan | -80.0387
Resistencia máxima admisible
|  |  |  | Vu | 206 | T
|  |  |  | Vu/$\phi$ | 343.3333 | T
|  |  |  | Vn | 293.3295 | T | [REDISEÑAR] | Faltan | -50.0038

## TABLAS
Área barras |  |  | Fierro máximo | [6 empty] | Áreas barras
As [cm2/m] | φ [mm] | s [cm] | e [cm] | φ [mm] |  | PISO | FC [Mpa] | ex [cm] | ey [cm] | Área [cm2] | φ [mm] | φ [mm] | Área [cm2]
2.01 | 8 | 25 | 15 | 16 | 1.0667 | -1 | 35 | 25 | 30 | 0.5 | 8 | 8 | 0.5
2.09 | 8 | 24 | 20 | 22 | 1.1 | 1 | 35 | 25 | 30 | 0.79 | 10 | 10 | 0.79
2.19 | 8 | 23 | 25 | 28 | 1.12 | 2 | 35 | 25 | 25 | 1.13 | 12 | 12 | 1.13
2.28 | 8 | 22 |  |  |  | 3 | 35 | 25 | 25 | 2.01 | 16 | 16 | 2.01
2.39 | 8 | 21 | Espesor | 16 |  | 4 | 35 | 25 | 25 | 2.54 | 18 | 18 | 2.54
2.51 | 8 | 20 |  |  |  | 5 | 35 | 25 | 25 | 3.8 | 22 | 22 | 3.8
2.65 | 8 | 19 |  |  |  | 6 | 35 | 25 | 25 | 4.91 | 25 | 25 | 4.91
2.79 | 8 | 18 | Área a buscar | 2.78 |  | 7 | 35 | 25 | 25 | 6.16 | 28 | 28 | 6.16
2.96 | 8 | 17 | Fierro encontrado | 2.79 |  | 8 | 30 | 25 | 25 | 8.04 | 32 | 32 | 8.04
3.14 | 8 | 16 | Fierro es | 8@18 |  | 9 | 30 | 25 | 25 | 10.18 | 36 | 36 | 10.18
3.1356 | 10 | 25 |  |  |  | 10 | 30 | 25 | 25
3.27 | 10 | 24 |  |  |  | 11 | 30 | 25 | 25 |  |  | Arm minima
3.35 | 8 | 15 |  |  |  | 12 | 30 | 25 | 25 |  |  | e [cm] | Armadura
3.41 | 10 | 23 |  |  |  | 13 | 30 | 25 | 25 |  |  | 20 | $\phi$8@20
3.57 | 10 | 22 |  |  |  | 14 | 20 | 20 | 20 |  |  | 25 | $\phi$8@16
3.59 | 8 | 14 |  |  |  | 15 | 20 | 20 | 20 |  |  | 30 | $\phi$10@20
3.74 | 10 | 21 |  |  |  | 16 | 20 | 20 | 20
3.87 | 8 | 13 |  |  |  | 17 | 20 | 20 | 20
3.93 | 10 | 20 |  |  |  | 18 | 20 | 20 | 20
4.13 | 10 | 19 |  |  |  | 19 | 20 | 20 | 20
4.19 | 8 | 12 |  |  |  | 20 | 20 | 20 | 20
4.36 | 10 | 18 |  |  |  | 21 | 20 | 20 | 20
4.52 | 12 | 25 |  |  |  | 23 | 20 | 20 | 20
4.57 | 8 | 11 |  |  |  | 24 | 20 | 20 | 20
4.62 | 10 | 17
4.71 | 12 | 24
4.91 | 10 | 16
4.92 | 12 | 23
5.03 | 8 | 10
5.14 | 12 | 22
5.24 | 10 | 15
5.39 | 12 | 21
5.61 | 10 | 14
5.65 | 12 | 20
5.95 | 12 | 19
6.04 | 10 | 13
6.28 | 12 | 18
6.54 | 10 | 12
6.65 | 12 | 17
7.07 | 12 | 16
7.14 | 10 | 11
7.54 | 12 | 15
7.85 | 10 | 10
8.04 | 16 | 25
8.08 | 12 | 14
8.38 | 16 | 24
8.7 | 12 | 13
8.74 | 16 | 23
9.14 | 16 | 22
9.42 | 12 | 12
9.57 | 16 | 21
10.05 | 16 | 20
10.28 | 12 | 11
10.58 | 16 | 19
11.17 | 16 | 18
11.31 | 12 | 10
11.83 | 16 | 17
12.57 | 16 | 16
13.4 | 16 | 15
14.36 | 16 | 14
15.47 | 16 | 13
16.76 | 16 | 12
18.28 | 16 | 11
20.11 | 16 | 10

## PIER-FORCES
Story | Pier | Load Case/Combo | P | V2 | V3
|  |  | tonf | tonf | tonf | POS
23 | F31X | PP | 5.7554 | 1.3968 | 0.3145 | 1
23 | F31X | SC | 0.6698 | 0.0181 | 0.104 | 2
23 | F31X | SX Max | 4.5648 | 4.6001 | 0.3174 | 3
23 | F33X | PP | 10.1228 | 3.4917 | 0.2304 | 4
23 | F33X | SC | 1.3668 | 0.2153 | 0.082 | 5
23 | F33X | SX Max | 7.2922 | 4.2043 | 0.38 | 6
22 | F31X | PP | 14.607 | 0.5031 | 0.3178 | 7
22 | F31X | SC | 2.6105 | 0.1699 | 0.1353 | 8
22 | F31X | SX Max | 6.068 | 4.4038 | 0.2779 | 9
22 | F33X | PP | 22.5361 | 2.2668 | 0.1384 | 10
22 | F33X | SC | 4.0292 | 0.1644 | 0.0591 | 11
22 | F33X | SX Max | 14.7878 | 7.4041 | 0.2425 | 12
21 | F31X | PP | 21.9713 | 0.2177 | 0.3216 | 13
21 | F31X | SC | 4.305 | 0.2238 | 0.1336 | 14
21 | F31X | SX Max | 7.8373 | 5.0326 | 0.3134 | 15
21 | F33X | PP | 34.0347 | 2.3084 | 0.1566 | 16
21 | F33X | SC | 6.5248 | 0.1407 | 0.0619 | 17
21 | F33X | SX Max | 19.8727 | 10.7913 | 0.2448 | 18
20 | F31X | PP | 29.0694 | 0.1641 | 0.3204 | 19
20 | F31X | SC | 5.9568 | 0.2361 | 0.1335 | 20
20 | F31X | SX Max | 9.498 | 5.4522 | 0.3404 | 21
20 | F33X | PP | 45.1055 | 2.1467 | 0.1592 | 22
20 | F33X | SC | 8.9981 | 0.1261 | 0.0622 | 23
20 | F33X | SX Max | 23.738 | 12.955 | 0.2508 | 24
19 | F31X | PP | 36.1281 | 0.1203 | 0.3197 | 25
19 | F31X | SC | 7.6101 | 0.2451 | 0.1332 | 26
19 | F31X | SX Max | 11.0876 | 5.7096 | 0.3635 | 27
19 | F33X | PP | 56.1141 | 2.1618 | 0.1604 | 28
19 | F33X | SC | 11.4772 | 0.1051 | 0.0622 | 29
19 | F33X | SX Max | 26.9597 | 14.1407 | 0.2583 | 30
18 | F31X | PP | 43.191 | 0.1038 | 0.3197 | 31
18 | F31X | SC | 9.2678 | 0.251 | 0.1331 | 32
18 | F31X | SX Max | 12.6526 | 5.8864 | 0.3835 | 33
18 | F33X | PP | 67.0851 | 2.1448 | 0.1608 | 34
18 | F33X | SC | 13.957 | 0.0908 | 0.062 | 35
18 | F33X | SX Max | 29.8503 | 14.883 | 0.268 | 36
17 | F31X | PP | 50.2721 | 0.0831 | 0.3199 | 37
17 | F31X | SC | 10.9334 | 0.2577 | 0.133 | 38
17 | F31X | SX Max | 14.1747 | 5.9758 | 0.3989 | 39
17 | F33X | PP | 78.0368 | 2.1386 | 0.1601 | 40
17 | F33X | SC | 16.4337 | 0.0768 | 0.0615 | 41
17 | F33X | SX Max | 32.526 | 15.3382 | 0.2762 | 42
16 | F31X | PP | 57.3763 | 0.0723 | 0.3205 | 43
16 | F31X | SC | 12.6079 | 0.262 | 0.133 | 44
16 | F31X | SX Max | 15.6452 | 6.0362 | 0.4104 | 45
16 | F33X | PP | 88.9617 | 2.1253 | 0.159 | 46
16 | F33X | SC | 18.9049 | 0.0634 | 0.0607 | 47
16 | F33X | SX Max | 35.0468 | 15.7747 | 0.2833 | 48
15 | F31X | PP | 64.5246 | 0.0802 | 0.3233 | 49
15 | F31X | SC | 14.2998 | 0.2598 | 0.134 | 50
15 | F31X | SX Max | 17.0127 | 6.0631 | 0.4217 | 51
15 | F33X | PP | 99.8582 | 2.1077 | 0.1573 | 52
15 | F33X | SC | 21.3726 | 0.0367 | 0.0598 | 53
15 | F33X | SX Max | 37.3835 | 16.4443 | 0.2899 | 54
14 | F31X | PP | 71.8482 | 0.1806 | 0.2914 | 55
14 | F31X | SC | 16.0524 | 0.2358 | 0.1199 | 56
14 | F31X | SX Max | 17.8614 | 7.1387 | 0.3891 | 57
14 | F33X | PP | 110.819 | 2.0947 | 0.1415 | 58
14 | F33X | SC | 23.8844 | 0.0162 | 0.0533 | 59
14 | F33X | SX Max | 39.8499 | 17.917 | 0.2736 | 60
13 | F31X | PP | 79.6443 | 0.3999 | 0.5549 | 61
13 | F31X | SC | 17.7251 | 0.3015 | 0.2264 | 62
13 | F31X | SX Max | 19.3752 | 4.1776 | 0.7009 | 63
13 | F33X | PP | 123.0765 | 2.7871 | 0.2709 | 64
13 | F33X | SC | 26.3212 | 0.0554 | 0.1024 | 65
13 | F33X | SX Max | 42.7045 | 12.0312 | 0.5365 | 66
12 | F31X | PP | 87.4758 | 0.3564 | 0.5026 | 67
12 | F31X | SC | 19.3352 | 0.2765 | 0.2045 | 68
12 | F31X | SX Max | 21.4835 | 5.4086 | 0.6424 | 69
12 | F33X | PP | 135.2674 | 2.507 | 0.2404 | 70
12 | F33X | SC | 28.6799 | 0.0508 | 0.0912 | 71
12 | F33X | SX Max | 45.7209 | 14.1247 | 0.4952 | 72
11 | F31X | PP | 95.3825 | 0.3672 | 0.5113 | 73
11 | F31X | SC | 21.0021 | 0.2752 | 0.2074 | 74
11 | F31X | SX Max | 22.9581 | 5.441 | 0.652 | 75
11 | F33X | PP | 147.542 | 2.547 | 0.2383 | 76
11 | F33X | SC | 31.0844 | 0.0174 | 0.0898 | 77
11 | F33X | SX Max | 48.2827 | 15.4078 | 0.4905 | 78
10 | F31X | PP | 103.3145 | 0.3567 | 0.5124 | 79
10 | F31X | SC | 22.6831 | 0.2794 | 0.2074 | 80
10 | F31X | SX Max | 24.2367 | 5.5582 | 0.6529 | 81
10 | F33X | PP | 159.754 | 2.5272 | 0.2308 | 82
10 | F33X | SC | 33.4803 | 0.0028 | 0.0869 | 83
10 | F33X | SX Max | 49.9929 | 16.808 | 0.4789 | 84
9 | F31X | PP | 111.2768 | 0.3508 | 0.5185 | 85
9 | F31X | SC | 24.3771 | 0.2837 | 0.2089 | 86
9 | F31X | SX Max | 25.3416 | 5.6401 | 0.6457 | 87
9 | F33X | PP | 171.9184 | 2.5296 | 0.2242 | 88
9 | F33X | SC | 35.8645 | 0.0137 | 0.0842 | 89
9 | F33X | SX Max | 50.8562 | 18.3649 | 0.4567 | 90
8 | F31X | PP | 119.2682 | 0.354 | 0.5026 | 91
8 | F31X | SC | 26.0896 | 0.2789 | 0.2028 | 92
8 | F31X | SX Max | 26.0572 | 6.1189 | 0.6473 | 93
8 | F33X | PP | 184.0337 | 2.5177 | 0.2098 | 94
8 | F33X | SC | 38.2371 | 0.035 | 0.0794 | 95
8 | F33X | SX Max | 50.9354 | 20.196 | 0.4464 | 96
7 | F31X | PP | 127.2414 | 0.4108 | 0.5262 | 97
7 | F31X | SC | 27.7832 | 0.2847 | 0.2113 | 98
7 | F31X | SX Max | 27.36 | 5.3425 | 0.6635 | 99
7 | F33X | PP | 195.9414 | 2.6036 | 0.2113 | 100
7 | F33X | SC | 40.5642 | 0.0448 | 0.0801 | 101
7 | F33X | SX Max | 51.1408 | 20.0646 | 0.4428 | 102
6 | F31X | PP | 135.2051 | 0.3475 | 0.5115 | 103
6 | F31X | SC | 29.465 | 0.3033 | 0.2072 | 104
6 | F31X | SX Max | 28.7012 | 5.6532 | 0.6338 | 105
6 | F33X | PP | 207.7003 | 2.4682 | 0.1885 | 106
6 | F33X | SC | 42.8549 | 0.0533 | 0.0726 | 107
6 | F33X | SX Max | 50.6401 | 22.0866 | 0.4078 | 108
5 | F31X | PP | 143.3106 | 0.5243 | 0.5566 | 109
5 | F31X | SC | 31.1565 | 0.2843 | 0.2171 | 110
5 | F31X | SX Max | 30.9099 | 4.6297 | 0.5789 | 111
5 | F33X | PP | 219.3146 | 2.2547 | 0.1771 | 112
5 | F33X | SC | 45.1512 | 0.044 | 0.0676 | 113
5 | F33X | SX Max | 50.1182 | 22.9768 | 0.3468 | 114
4 | F31X | PP | 149.9253 | 1.7708 | 0.4227 | 115
4 | F31X | SC | 32.445 | 0.8293 | 0.1894 | 116
4 | F31X | SX Max | 35.791 | 3.2445 | 0.5376 | 117
4 | F33X | PP | 229.6969 | 1.8656 | 0.2026 | 118
4 | F33X | SC | 47.3314 | 0.0375 | 0.065 | 119
4 | F33X | SX Max | 50.6744 | 24.5282 | 0.3614 | 120
3 | F31X | PP | 166.9558 | 22.6623 | 0.915 | 121
3 | F31X | SC | 35.6376 | 4.1965 | 0.291 | 122
3 | F31X | SX Max | 52.6531 | 6.5168 | 0.5473 | 123
3 | F33X | PP | 244.0186 | 13.4629 | 0.0352 | 124
3 | F33X | SC | 50.7494 | 2.5657 | 0.0126 | 125
3 | F33X | SX Max | 63.2314 | 24.186 | 0.8172 | 126
2 | F31X | PP | 272.9858 | 25.0868 | 1.3457 | 127
2 | F31X | SC | 58.4902 | 6.41 | 0.6763 | 128
2 | F31X | SX Max | 120.1339 | 29.3948 | 0.3905 | 129
2 | F32X | PP | 291.4298 | 21.5772 | 0.252 | 130
2 | F32X | SC | 61.3882 | 5.7099 | 0.0676 | 131
2 | F32X | SX Max | 110.0154 | 58.6609 | 0.8802 | 132
1 | F28X | PP | 286.8447 | 3.9618 | 0.7509 | 133
1 | F28X | SC | 67.0518 | 5.3271 | 1.0361 | 134
1 | F28X | SX Max | 121.3757 | 9.6 | 0.8378 | 135
1 | F32X | PP | 343.5335 | 2.4919 | 0.1285 | 136
1 | F32X | SC | 72.6855 | 1.5006 | 0.2509 | 137
1 | F32X | SX Max | 160.5768 | 28.8326 | 1.5034 | 138
-1 | F22X | PP | 367.0083 | 27.3341 | 0.3082 | 139
-1 | F22X | SC | 88.4774 | 0.6201 | 0.1259 | 140
-1 | F22X | SX Max | 165.3761 | 26.4162 | 1.3081 | 141
-1 | F28X | PP | 304.3946 | 5.1531 | 0.2027 | 142
-1 | F28X | SC | 80.476 | 2.6031 | 0.5714 | 143
-1 | F28X | SX Max | 124.4293 | 8.9536 | 0.591 | 144

## EJE 15
| EJE 15 | DIR X
[10 empty] | CORTE | [14 empty] | INC | 1.5
SINDEX | PISO | MURO | NPIER | EJE SISMO | HORMIGON (MPa) | e (cm) | L (cm) | H (cm) | N (tonf) | PP (tonf) | SC (tonf) | QS (tonf) | M.H | M.V | PUNTA | ID | ÁREA | STATUS | Ag | rho | rho punta | Lb (cm) | As (cm2) | Barras punta | 1 | N1 | N1F | 2 | N2 | N2F | 3 | N3 | N3F | 4 | N4 | N4F | 5 | N5 | N5F | 6 | FI | FI REAL | AREA | NUM
139 | -1 | EJE 15.C-C1 | F28X | X | 35 | 25 | 192 | 230 | 304.3946 | 5.1531 | 2.6031 | 8.9536 | $\phi$12@14 | $\phi$8@16 | 2$\phi$16 | EJE 15.C-C1 ¦ PIER F28X ¦ PISO -1 | [ÁREA MINIMA] | [OK] | 4800 | 0.0064627 | 0.01 | 19.2 | 4.8 | $\phi$25 | 3.8 | -1 | 5.8 | 4.91 | 0.11 | 5.7175 | 4.91 | 0.11 | 5.635 | 4.91 | 0.11 | 5.5525 | 4.91 | 0.11 | 5.47 | 4.91 | 16 | 16 | 2.01 | 2
139 | -1 | EJE 15.G-L | F22X | X | 35 | 25 | 489 | 230 | 367.0083 | 27.3341 | 0.6201 | 26.4162 | $\phi$12@14 | $\phi$8@16 | 2$\phi$25 | EJE 15.G-L ¦ PIER F22X ¦ PISO -1 | [OK] | 0 | 12225 | 0.0064627 | 0.01 | 48.9 | 12.225 | $\phi$36 | 10.18 | -2.045 | 14.27 | 10.18 | -2.045 | 17.3375 | 10.18 | -2.045 | 20.405 | 10.18 | -2.045 | 23.4725 | 10.18 | -2.045 | 26.54 | 10.18 | 25 | 25 | 4.91 | 2
133 | 1 | EJE 15.C-C1 | F28X | X | 35 | 25 | 192 | 230 | 286.8447 | 3.9618 | 5.3271 | 9.6 | $\phi$12@14 | $\phi$8@16 | 2$\phi$16 | EJE 15.C-C1 ¦ PIER F28X ¦ PISO 1 | 0 | 0 | 4800 | 0.0064627 | 0.01 | 19.2 | 4.8 | $\phi$25 | 3.8 | -1 | 5.8 | 4.91 | 0.11 | 5.7175 | 4.91 | 0.11 | 5.635 | 4.91 | 0.11 | 5.5525 | 4.91 | 0.11 | 5.47 | 4.91 | 16 | 16 | 2.01 | 2
133 | 1 | EJE 15.G-L | F32X | X | 35 | 25 | 339 | 230 | 291.4298 | 2.4919 | 1.5006 | 28.8326 | $\phi$12@14 | $\phi$8@16 | 2$\phi$18 | EJE 15.G-L ¦ PIER F32X ¦ PISO 1 | 0 | 0 | 8475 | 0.0064627 | 0.01 | 33.9 | 8.475 | $\phi$36 | 8.04 | -0.435 | 8.91 | 8.04 | -0.435 | 9.5625 | 8.04 | -0.435 | 10.215 | 10.18 | 1.705 | 8.9362 | 10.18 | 1.705 | 7.6575 | 10.18 | 18 | 18 | 2.54 | 2
127 | 2 | EJE 15.C-C1 | F31X | X | 35 | 25 | 192 | 230 | 272.9858 | 25.0868 | 6.41 | 29.3948 | $\phi$12@14 | $\phi$8@16 | 2$\phi$16 | EJE 15.C-C1 ¦ PIER F31X ¦ PISO 2 | 0 | 0 | 4800 | 0.0064627 | 0.01 | 19.2 | 4.8 | $\phi$25 | 3.8 | -1 | 5.8 | 4.91 | 0.11 | 5.7175 | 4.91 | 0.11 | 5.635 | 4.91 | 0.11 | 5.5525 | 4.91 | 0.11 | 5.47 | 4.91 | 16 | 16 | 2.01 | 2
127 | 2 | EJE 15.G-L | F32X | X | 35 | 25 | 339 | 230 | 291.4298 | 21.5772 | 5.7099 | 58.6609 | $\phi$12@14 | $\phi$8@16 | 2$\phi$18 | EJE 15.G-L ¦ PIER F32X ¦ PISO 2 | 0 | 0 | 8475 | 0.0064627 | 0.01 | 33.9 | 8.475 | $\phi$36 | 8.04 | -0.435 | 8.91 | 8.04 | -0.435 | 9.5625 | 8.04 | -0.435 | 10.215 | 10.18 | 1.705 | 8.9362 | 10.18 | 1.705 | 7.6575 | 10.18 | 18 | 18 | 2.54 | 2
121 | 3 | EJE 15.C-C1 | F31X | X | 35 | 25 | 192 | 230 | 166.9558 | 22.6623 | 4.1965 | 6.5168 | $\phi$12@14 | $\phi$8@16 | 2$\phi$16 | EJE 15.C-C1 ¦ PIER F31X ¦ PISO 3 | 0 | 0 | 4800 | 0.0064627 | 0.01 | 19.2 | 4.8 | $\phi$25 | 3.8 | -1 | 5.8 | 4.91 | 0.11 | 5.7175 | 4.91 | 0.11 | 5.635 | 4.91 | 0.11 | 5.5525 | 4.91 | 0.11 | 5.47 | 4.91 | 16 | 16 | 2.01 | 2
121 | 3 | EJE 15.G-L | F33X | X | 35 | 25 | 339 | 230 | 244.0186 | 13.4629 | 2.5657 | 24.186 | $\phi$10@14 | $\phi$8@16 | 2$\phi$18 | EJE 15.G-L ¦ PIER F33X ¦ PISO 3 | 0 | 0 | 8475 | 0.004488 | 0.01 | 33.9 | 8.475 | $\phi$36 | 8.04 | -0.435 | 8.91 | 8.04 | -0.435 | 9.5625 | 8.04 | -0.435 | 10.215 | 10.18 | 1.705 | 8.9362 | 10.18 | 1.705 | 7.6575 | 10.18 | 18 | 18 | 2.54 | 2
115 | 4 | EJE 15.C-C1 | F31X | X | 35 | 25 | 192 | 230 | 149.9253 | 1.7708 | 0.8293 | 3.2445 | $\phi$12@14 | $\phi$8@16 | 2$\phi$16 | EJE 15.C-C1 ¦ PIER F31X ¦ PISO 4 | 0 | 0 | 4800 | 0.0064627 | 0.01 | 19.2 | 4.8 | $\phi$25 | 3.8 | -1 | 5.8 | 4.91 | 0.11 | 5.7175 | 4.91 | 0.11 | 5.635 | 4.91 | 0.11 | 5.5525 | 4.91 | 0.11 | 5.47 | 4.91 | 16 | 16 | 2.01 | 2
115 | 4 | EJE 15.G-L | F33X | X | 35 | 25 | 339 | 230 | 229.6969 | 1.8656 | 0.0375 | 24.5282 | $\phi$10@14 | $\phi$8@16 | 2$\phi$18 | EJE 15.G-L ¦ PIER F33X ¦ PISO 4 | 0 | 0 | 8475 | 0.004488 | 0.01 | 33.9 | 8.475 | $\phi$36 | 8.04 | -0.435 | 8.91 | 8.04 | -0.435 | 9.5625 | 8.04 | -0.435 | 10.215 | 10.18 | 1.705 | 8.9362 | 10.18 | 1.705 | 7.6575 | 10.18 | 18 | 18 | 2.54 | 2
109 | 5 | EJE 15.C-C1 | F31X | X | 35 | 25 | 192 | 230 | 143.3106 | 0.5243 | 0.2843 | 4.6297 | $\phi$12@14 | $\phi$8@16 | 2$\phi$16 | EJE 15.C-C1 ¦ PIER F31X ¦ PISO 5 | 0 | 0 | 4800 | 0.0064627 | 0.01 | 19.2 | 4.8 | $\phi$25 | 3.8 | -1 | 5.8 | 4.91 | 0.11 | 5.7175 | 4.91 | 0.11 | 5.635 | 4.91 | 0.11 | 5.5525 | 4.91 | 0.11 | 5.47 | 4.91 | 16 | 16 | 2.01 | 2
109 | 5 | EJE 15.G-L | F33X | X | 35 | 25 | 339 | 230 | 219.3146 | 2.2547 | 0.044 | 22.9768 | $\phi$10@14 | $\phi$8@16 | 2$\phi$18 | EJE 15.G-L ¦ PIER F33X ¦ PISO 5 | 0 | 0 | 8475 | 0.004488 | 0.01 | 33.9 | 8.475 | $\phi$36 | 8.04 | -0.435 | 8.91 | 8.04 | -0.435 | 9.5625 | 8.04 | -0.435 | 10.215 | 10.18 | 1.705 | 8.9362 | 10.18 | 1.705 | 7.6575 | 10.18 | 18 | 18 | 2.54 | 2
103 | 6 | EJE 15.C-C1 | F31X | X | 35 | 25 | 192 | 230 | 135.2051 | 0.3475 | 0.3033 | 5.6532 | $\phi$12@14 | $\phi$8@16 | 2$\phi$16 | EJE 15.C-C1 ¦ PIER F31X ¦ PISO 6 | 0 | 0 | 4800 | 0.0064627 | 0.01 | 19.2 | 4.8 | $\phi$25 | 3.8 | -1 | 5.8 | 4.91 | 0.11 | 5.7175 | 4.91 | 0.11 | 5.635 | 4.91 | 0.11 | 5.5525 | 4.91 | 0.11 | 5.47 | 4.91 | 16 | 16 | 2.01 | 2
103 | 6 | EJE 15.G-L | F33X | X | 35 | 25 | 339 | 230 | 207.7003 | 2.4682 | 0.0533 | 22.0866 | $\phi$10@14 | $\phi$8@16 | 2$\phi$18 | EJE 15.G-L ¦ PIER F33X ¦ PISO 6 | 0 | 0 | 8475 | 0.004488 | 0.01 | 33.9 | 8.475 | $\phi$36 | 8.04 | -0.435 | 8.91 | 8.04 | -0.435 | 9.5625 | 8.04 | -0.435 | 10.215 | 10.18 | 1.705 | 8.9362 | 10.18 | 1.705 | 7.6575 | 10.18 | 18 | 18 | 2.54 | 2
97 | 7 | EJE 15.C-C1 | F31X | X | 35 | 25 | 192 | 230 | 127.2414 | 0.4108 | 0.2847 | 5.3425 | $\phi$12@14 | $\phi$8@16 | 2$\phi$16 | EJE 15.C-C1 ¦ PIER F31X ¦ PISO 7 | 0 | 0 | 4800 | 0.0064627 | 0.01 | 19.2 | 4.8 | $\phi$25 | 3.8 | -1 | 5.8 | 4.91 | 0.11 | 5.7175 | 4.91 | 0.11 | 5.635 | 4.91 | 0.11 | 5.5525 | 4.91 | 0.11 | 5.47 | 4.91 | 16 | 16 | 2.01 | 2
97 | 7 | EJE 15.G-L | F33X | X | 35 | 25 | 339 | 230 | 195.9414 | 2.6036 | 0.0448 | 20.0646 | $\phi$10@14 | $\phi$8@16 | 2$\phi$18 | EJE 15.G-L ¦ PIER F33X ¦ PISO 7 | 0 | 0 | 8475 | 0.004488 | 0.01 | 33.9 | 8.475 | $\phi$36 | 8.04 | -0.435 | 8.91 | 8.04 | -0.435 | 9.5625 | 8.04 | -0.435 | 10.215 | 10.18 | 1.705 | 8.9362 | 10.18 | 1.705 | 7.6575 | 10.18 | 18 | 18 | 2.54 | 2
91 | 8 | EJE 15.C-C1 | F31X | X | 30 | 25 | 192 | 230 | 119.2682 | 0.354 | 0.2789 | 6.1189 | $\phi$12@14 | $\phi$8@16 | 2$\phi$16 | EJE 15.C-C1 ¦ PIER F31X ¦ PISO 8 | 0 | 0 | 4800 | 0.0064627 | 0.01 | 19.2 | 4.8 | $\phi$25 | 3.8 | -1 | 5.8 | 4.91 | 0.11 | 5.7175 | 4.91 | 0.11 | 5.635 | 4.91 | 0.11 | 5.5525 | 4.91 | 0.11 | 5.47 | 4.91 | 16 | 16 | 2.01 | 2
91 | 8 | EJE 15.G-L | F33X | X | 30 | 25 | 339 | 230 | 184.0337 | 2.5177 | 0.035 | 20.196 | $\phi$10@14 | $\phi$8@16 | 2$\phi$18 | EJE 15.G-L ¦ PIER F33X ¦ PISO 8 | 0 | 0 | 8475 | 0.004488 | 0.01 | 33.9 | 8.475 | $\phi$36 | 8.04 | -0.435 | 8.91 | 8.04 | -0.435 | 9.5625 | 8.04 | -0.435 | 10.215 | 10.18 | 1.705 | 8.9362 | 10.18 | 1.705 | 7.6575 | 10.18 | 18 | 18 | 2.54 | 2
85 | 9 | EJE 15.C-C1 | F31X | X | 30 | 25 | 192 | 230 | 111.2768 | 0.3508 | 0.2837 | 5.6401 | $\phi$12@14 | $\phi$8@16 | 2$\phi$16 | EJE 15.C-C1 ¦ PIER F31X ¦ PISO 9 | 0 | 0 | 4800 | 0.0064627 | 0.01 | 19.2 | 4.8 | $\phi$25 | 3.8 | -1 | 5.8 | 4.91 | 0.11 | 5.7175 | 4.91 | 0.11 | 5.635 | 4.91 | 0.11 | 5.5525 | 4.91 | 0.11 | 5.47 | 4.91 | 16 | 16 | 2.01 | 2
85 | 9 | EJE 15.G-L | F33X | X | 30 | 25 | 339 | 230 | 171.9184 | 2.5296 | 0.0137 | 18.3649 | $\phi$10@14 | $\phi$8@16 | 2$\phi$18 | EJE 15.G-L ¦ PIER F33X ¦ PISO 9 | 0 | 0 | 8475 | 0.0064627 | 0.01 | 33.9 | 8.475 | $\phi$36 | 8.04 | -0.435 | 8.91 | 8.04 | -0.435 | 9.5625 | 8.04 | -0.435 | 10.215 | 10.18 | 1.705 | 8.9362 | 10.18 | 1.705 | 7.6575 | 10.18 | 18 | 18 | 2.54 | 2
79 | 10 | EJE 15.C-C1 | F31X | X | 30 | 25 | 192 | 230 | 103.3145 | 0.3567 | 0.2794 | 5.5582 | $\phi$10@14 | $\phi$8@16 | 2$\phi$16 | EJE 15.C-C1 ¦ PIER F31X ¦ PISO 10 | 0 | 0 | 4800 | 0.004488 | 0.01 | 19.2 | 4.8 | $\phi$25 | 3.8 | -1 | 5.8 | 4.91 | 0.11 | 5.7175 | 4.91 | 0.11 | 5.635 | 4.91 | 0.11 | 5.5525 | 4.91 | 0.11 | 5.47 | 4.91 | 16 | 16 | 2.01 | 2
79 | 10 | EJE 15.G-L | F33X | X | 30 | 25 | 339 | 230 | 159.754 | 2.5272 | 0.0028 | 16.808 | $\phi$10@14 | $\phi$8@16 | 2$\phi$18 | EJE 15.G-L ¦ PIER F33X ¦ PISO 10 | 0 | 0 | 8475 | 0.004488 | 0.01 | 33.9 | 8.475 | $\phi$36 | 8.04 | -0.435 | 8.91 | 8.04 | -0.435 | 9.5625 | 8.04 | -0.435 | 10.215 | 10.18 | 1.705 | 8.9362 | 10.18 | 1.705 | 7.6575 | 10.18 | 18 | 18 | 2.54 | 2
73 | 11 | EJE 15.C-C1 | F31X | X | 30 | 25 | 192 | 230 | 95.3825 | 0.3672 | 0.2752 | 5.441 | $\phi$12@14 | $\phi$8@16 | 2$\phi$16 | EJE 15.C-C1 ¦ PIER F31X ¦ PISO 11 | 0 | 0 | 4800 | 0.0064627 | 0.01 | 19.2 | 4.8 | $\phi$25 | 3.8 | -1 | 5.8 | 4.91 | 0.11 | 5.7175 | 4.91 | 0.11 | 5.635 | 4.91 | 0.11 | 5.5525 | 4.91 | 0.11 | 5.47 | 4.91 | 16 | 16 | 2.01 | 2
73 | 11 | EJE 15.G-L | F33X | X | 30 | 25 | 339 | 230 | 147.542 | 2.547 | 0.0174 | 15.4078 | $\phi$10@14 | $\phi$8@16 | 2$\phi$18 | EJE 15.G-L ¦ PIER F33X ¦ PISO 11 | 0 | 0 | 8475 | 0.004488 | 0.01 | 33.9 | 8.475 | $\phi$36 | 8.04 | -0.435 | 8.91 | 8.04 | -0.435 | 9.5625 | 8.04 | -0.435 | 10.215 | 10.18 | 1.705 | 8.9362 | 10.18 | 1.705 | 7.6575 | 10.18 | 18 | 18 | 2.54 | 2
67 | 12 | EJE 15.C-C1 | F31X | X | 30 | 25 | 192 | 230 | 87.4758 | 0.3564 | 0.2765 | 5.4086 | $\phi$10@14 | $\phi$8@16 | 2$\phi$16 | EJE 15.C-C1 ¦ PIER F31X ¦ PISO 12 | 0 | 0 | 4800 | 0.004488 | 0.01 | 19.2 | 4.8 | $\phi$25 | 3.8 | -1 | 5.8 | 4.91 | 0.11 | 5.7175 | 4.91 | 0.11 | 5.635 | 4.91 | 0.11 | 5.5525 | 4.91 | 0.11 | 5.47 | 4.91 | 16 | 16 | 2.01 | 2
67 | 12 | EJE 15.G-L | F33X | X | 30 | 25 | 339 | 230 | 135.2674 | 2.507 | 0.0508 | 14.1247 | $\phi$10@14 | $\phi$8@16 | 2$\phi$18 | EJE 15.G-L ¦ PIER F33X ¦ PISO 12 | 0 | 0 | 8475 | 0.004488 | 0.01 | 33.9 | 8.475 | $\phi$36 | 8.04 | -0.435 | 8.91 | 8.04 | -0.435 | 9.5625 | 8.04 | -0.435 | 10.215 | 10.18 | 1.705 | 8.9362 | 10.18 | 1.705 | 7.6575 | 10.18 | 18 | 18 | 2.54 | 2
61 | 13 | EJE 15.C-C1 | F31X | X | 30 | 25 | 192 | 230 | 79.6443 | 0.3999 | 0.3015 | 4.1776 | $\phi$10@14 | $\phi$8@16 | 2$\phi$16 | EJE 15.C-C1 ¦ PIER F31X ¦ PISO 13 | 0 | 0 | 4800 | 0.004488 | 0.01 | 19.2 | 4.8 | $\phi$25 | 3.8 | -1 | 5.8 | 4.91 | 0.11 | 5.7175 | 4.91 | 0.11 | 5.635 | 4.91 | 0.11 | 5.5525 | 4.91 | 0.11 | 5.47 | 4.91 | 16 | 16 | 2.01 | 2
61 | 13 | EJE 15.G-L | F33X | X | 30 | 25 | 339 | 230 | 123.0765 | 2.7871 | 0.0554 | 12.0312 | $\phi$10@14 | $\phi$8@16 | 2$\phi$18 | EJE 15.G-L ¦ PIER F33X ¦ PISO 13 | 0 | 0 | 8475 | 0.004488 | 0.01 | 33.9 | 8.475 | $\phi$36 | 8.04 | -0.435 | 8.91 | 8.04 | -0.435 | 9.5625 | 8.04 | -0.435 | 10.215 | 10.18 | 1.705 | 8.9362 | 10.18 | 1.705 | 7.6575 | 10.18 | 18 | 18 | 2.54 | 2
55 | 14 | EJE 15.C-C1 | F31X | X | 20 | 20 | 192 | 230 | 71.8482 | 0.1806 | 0.2358 | 7.1387 | $\phi$10@14 | $\phi$8@20 | 2$\phi$12 | EJE 15.C-C1 ¦ PIER F31X ¦ PISO 14 | 0 | 0 | 3840 | 0.004488 | 0.01 | 19.2 | 3.84 | $\phi$22 | 3.8 | -0.04 | 3.88 | 3.8 | -0.04 | 3.94 | 3.8 | -0.04 | 4 | 3.8 | -0.04 | 4.06 | 3.8 | -0.04 | 4.12 | 3.8 | 12 | 12 | 1.13 | 2
55 | 14 | EJE 15.G-L | F33X | X | 20 | 20 | 339 | 230 | 110.819 | 2.0947 | 0.0162 | 17.917 | $\phi$10@14 | $\phi$8@20 | 2$\phi$16 | EJE 15.G-L ¦ PIER F33X ¦ PISO 14 | 0 | 0 | 6780 | 0.004488 | 0.01 | 33.9 | 6.78 | $\phi$32 | 6.16 | -0.62 | 7.4 | 6.16 | -0.62 | 8.33 | 8.04 | 1.26 | 7.385 | 8.04 | 1.26 | 6.44 | 8.04 | 1.26 | 5.495 | 8.04 | 16 | 16 | 2.01 | 2
49 | 15 | EJE 15.C-C1 | F31X | X | 20 | 20 | 192 | 230 | 64.5246 | 0.0802 | 0.2598 | 6.0631 | $\phi$10@14 | $\phi$8@20 | 2$\phi$12 | EJE 15.C-C1 ¦ PIER F31X ¦ PISO 15 | 0 | 0 | 3840 | 0.004488 | 0.01 | 19.2 | 3.84 | $\phi$22 | 3.8 | -0.04 | 3.88 | 3.8 | -0.04 | 3.94 | 3.8 | -0.04 | 4 | 3.8 | -0.04 | 4.06 | 3.8 | -0.04 | 4.12 | 3.8 | 12 | 12 | 1.13 | 2
49 | 15 | EJE 15.G-L | F33X | X | 20 | 20 | 339 | 230 | 99.8582 | 2.1077 | 0.0367 | 16.4443 | $\phi$10@14 | $\phi$8@20 | 2$\phi$16 | EJE 15.G-L ¦ PIER F33X ¦ PISO 15 | 0 | 0 | 6780 | 0.004488 | 0.01 | 33.9 | 6.78 | $\phi$32 | 6.16 | -0.62 | 7.4 | 6.16 | -0.62 | 8.33 | 8.04 | 1.26 | 7.385 | 8.04 | 1.26 | 6.44 | 8.04 | 1.26 | 5.495 | 8.04 | 16 | 16 | 2.01 | 2
43 | 16 | EJE 15.C-C1 | F31X | X | 20 | 20 | 192 | 230 | 57.3763 | 0.0723 | 0.262 | 6.0362 | $\phi$10@14 | $\phi$8@20 | 2$\phi$12 | EJE 15.C-C1 ¦ PIER F31X ¦ PISO 16 | 0 | 0 | 3840 | 0.004488 | 0.01 | 19.2 | 3.84 | $\phi$22 | 3.8 | -0.04 | 3.88 | 3.8 | -0.04 | 3.94 | 3.8 | -0.04 | 4 | 3.8 | -0.04 | 4.06 | 3.8 | -0.04 | 4.12 | 3.8 | 12 | 12 | 1.13 | 2
43 | 16 | EJE 15.G-L | F33X | X | 20 | 20 | 339 | 230 | 88.9617 | 2.1253 | 0.0634 | 15.7747 | $\phi$10@14 | $\phi$8@20 | 2$\phi$16 | EJE 15.G-L ¦ PIER F33X ¦ PISO 16 | 0 | 0 | 6780 | 0.004488 | 0.01 | 33.9 | 6.78 | $\phi$32 | 6.16 | -0.62 | 7.4 | 6.16 | -0.62 | 8.33 | 8.04 | 1.26 | 7.385 | 8.04 | 1.26 | 6.44 | 8.04 | 1.26 | 5.495 | 8.04 | 16 | 16 | 2.01 | 2
37 | 17 | EJE 15.C-C1 | F31X | X | 20 | 20 | 192 | 230 | 50.2721 | 0.0831 | 0.2577 | 5.9758 | $\phi$10@14 | $\phi$8@20 | 2$\phi$12 | EJE 15.C-C1 ¦ PIER F31X ¦ PISO 17 | 0 | 0 | 3840 | 0.004488 | 0.01 | 19.2 | 3.84 | $\phi$22 | 3.8 | -0.04 | 3.88 | 3.8 | -0.04 | 3.94 | 3.8 | -0.04 | 4 | 3.8 | -0.04 | 4.06 | 3.8 | -0.04 | 4.12 | 3.8 | 12 | 12 | 1.13 | 2
37 | 17 | EJE 15.G-L | F33X | X | 20 | 20 | 339 | 230 | 78.0368 | 2.1386 | 0.0768 | 15.3382 | $\phi$10@14 | $\phi$8@20 | 2$\phi$16 | EJE 15.G-L ¦ PIER F33X ¦ PISO 17 | 0 | 0 | 6780 | 0.004488 | 0.01 | 33.9 | 6.78 | $\phi$32 | 6.16 | -0.62 | 7.4 | 6.16 | -0.62 | 8.33 | 8.04 | 1.26 | 7.385 | 8.04 | 1.26 | 6.44 | 8.04 | 1.26 | 5.495 | 8.04 | 16 | 16 | 2.01 | 2
31 | 18 | EJE 15.C-C1 | F31X | X | 20 | 20 | 192 | 230 | 43.191 | 0.1038 | 0.251 | 5.8864 | $\phi$10@14 | $\phi$8@20 | 2$\phi$12 | EJE 15.C-C1 ¦ PIER F31X ¦ PISO 18 | 0 | 0 | 3840 | 0.004488 | 0.01 | 19.2 | 3.84 | $\phi$22 | 3.8 | -0.04 | 3.88 | 3.8 | -0.04 | 3.94 | 3.8 | -0.04 | 4 | 3.8 | -0.04 | 4.06 | 3.8 | -0.04 | 4.12 | 3.8 | 12 | 12 | 1.13 | 2
31 | 18 | EJE 15.G-L | F33X | X | 20 | 20 | 339 | 230 | 67.0851 | 2.1448 | 0.0908 | 14.883 | $\phi$10@14 | $\phi$8@20 | 2$\phi$16 | EJE 15.G-L ¦ PIER F33X ¦ PISO 18 | 0 | 0 | 6780 | 0.004488 | 0.01 | 33.9 | 6.78 | $\phi$32 | 6.16 | -0.62 | 7.4 | 6.16 | -0.62 | 8.33 | 8.04 | 1.26 | 7.385 | 8.04 | 1.26 | 6.44 | 8.04 | 1.26 | 5.495 | 8.04 | 16 | 16 | 2.01 | 2
25 | 19 | EJE 15.C-C1 | F31X | X | 20 | 20 | 192 | 230 | 36.1281 | 0.1203 | 0.2451 | 5.7096 | $\phi$10@14 | $\phi$8@20 | 2$\phi$12 | EJE 15.C-C1 ¦ PIER F31X ¦ PISO 19 | 0 | 0 | 3840 | 0.004488 | 0.01 | 19.2 | 3.84 | $\phi$22 | 3.8 | -0.04 | 3.88 | 3.8 | -0.04 | 3.94 | 3.8 | -0.04 | 4 | 3.8 | -0.04 | 4.06 | 3.8 | -0.04 | 4.12 | 3.8 | 12 | 12 | 1.13 | 2
25 | 19 | EJE 15.G-L | F33X | X | 20 | 20 | 339 | 230 | 56.1141 | 2.1618 | 0.1051 | 14.1407 | $\phi$10@14 | $\phi$8@20 | 2$\phi$16 | EJE 15.G-L ¦ PIER F33X ¦ PISO 19 | 0 | 0 | 6780 | 0.004488 | 0.01 | 33.9 | 6.78 | $\phi$32 | 6.16 | -0.62 | 7.4 | 6.16 | -0.62 | 8.33 | 8.04 | 1.26 | 7.385 | 8.04 | 1.26 | 6.44 | 8.04 | 1.26 | 5.495 | 8.04 | 16 | 16 | 2.01 | 2
19 | 20 | EJE 15.C-C1 | F31X | X | 20 | 20 | 192 | 230 | 29.0694 | 0.1641 | 0.2361 | 5.4522 | $\phi$10@14 | $\phi$8@20 | 2$\phi$12 | EJE 15.C-C1 ¦ PIER F31X ¦ PISO 20 | 0 | 0 | 3840 | 0.004488 | 0.01 | 19.2 | 3.84 | $\phi$22 | 3.8 | -0.04 | 3.88 | 3.8 | -0.04 | 3.94 | 3.8 | -0.04 | 4 | 3.8 | -0.04 | 4.06 | 3.8 | -0.04 | 4.12 | 3.8 | 12 | 12 | 1.13 | 2
19 | 20 | EJE 15.G-L | F33X | X | 20 | 20 | 339 | 230 | 45.1055 | 2.1467 | 0.1261 | 12.955 | $\phi$10@14 | $\phi$8@20 | 2$\phi$16 | EJE 15.G-L ¦ PIER F33X ¦ PISO 20 | 0 | 0 | 6780 | 0.004488 | 0.01 | 33.9 | 6.78 | $\phi$32 | 6.16 | -0.62 | 7.4 | 6.16 | -0.62 | 8.33 | 8.04 | 1.26 | 7.385 | 8.04 | 1.26 | 6.44 | 8.04 | 1.26 | 5.495 | 8.04 | 16 | 16 | 2.01 | 2
13 | 21 | EJE 15.C-C1 | F31X | X | 20 | 20 | 192 | 230 | 21.9713 | 0.2177 | 0.2238 | 5.0326 | $\phi$10@14 | $\phi$8@20 | 2$\phi$12 | EJE 15.C-C1 ¦ PIER F31X ¦ PISO 21 | 0 | 0 | 3840 | 0.004488 | 0.01 | 19.2 | 3.84 | $\phi$22 | 3.8 | -0.04 | 3.88 | 3.8 | -0.04 | 3.94 | 3.8 | -0.04 | 4 | 3.8 | -0.04 | 4.06 | 3.8 | -0.04 | 4.12 | 3.8 | 12 | 12 | 1.13 | 2
13 | 21 | EJE 15.G-L | F33X | X | 20 | 20 | 339 | 230 | 34.0347 | 2.3084 | 0.1407 | 10.7913 | $\phi$10@14 | $\phi$8@20 | 2$\phi$16 | EJE 15.G-L ¦ PIER F33X ¦ PISO 21 | 0 | 0 | 6780 | 0.004488 | 0.01 | 33.9 | 6.78 | $\phi$32 | 6.16 | -0.62 | 7.4 | 6.16 | -0.62 | 8.33 | 8.04 | 1.26 | 7.385 | 8.04 | 1.26 | 6.44 | 8.04 | 1.26 | 5.495 | 8.04 | 16 | 16 | 2.01 | 2
7 | 22 | EJE 15.C-C1 | F31X | X | 20 | 20 | 192 | 230 | 14.607 | 0.5031 | 0.1699 | 4.4038 | $\phi$10@14 | $\phi$8@20 | 2$\phi$12 | EJE 15.C-C1 ¦ PIER F31X ¦ PISO 22 | 0 | [OK] | 3840 | 0.004488 | 0.01 | 19.2 | 3.84 | $\phi$22 | 3.8 | -0.04 | 3.88 | 3.8 | -0.04 | 3.94 | 3.8 | -0.04 | 4 | 3.8 | -0.04 | 4.06 | 3.8 | -0.04 | 4.12 | 3.8 | 12 | 12 | 1.13 | 2
7 | 22 | EJE 15.G-L | F33X | X | 20 | 20 | 339 | 230 | 22.5361 | 2.2668 | 0.1644 | 7.4041 | $\phi$10@14 | $\phi$8@20 | 2$\phi$16 | EJE 15.G-L ¦ PIER F33X ¦ PISO 22 | [OK] | [ÁREA MINIMA] | 6780 | 0.004488 | 0.01 | 33.9 | 6.78 | $\phi$32 | 6.16 | -0.62 | 7.4 | 6.16 | -0.62 | 8.33 | 8.04 | 1.26 | 7.385 | 8.04 | 1.26 | 6.44 | 8.04 | 1.26 | 5.495 | 8.04 | 16 | 16 | 2.01 | 2
1 | 23 | EJE 15.C-C1 | F31X | X | 20 | 20 | 192 | 230 | 5.7554 | 1.3968 | 0.0181 | 4.6001 | $\phi$10@14 | $\phi$8@20 | 2$\phi$12 | EJE 15.C-C1 ¦ PIER F31X ¦ PISO 23 | [ÁREA MINIMA] | [OK] | 3840 | 0.004488 | 0.01 | 19.2 | 3.84 | $\phi$22 | 3.8 | -0.04 | 3.88 | 3.8 | -0.04 | 3.94 | 3.8 | -0.04 | 4 | 3.8 | -0.04 | 4.06 | 3.8 | -0.04 | 4.12 | 3.8 | 12 | 12 | 1.13 | 2
1 | 23 | EJE 15.G-L | F33X | X | 20 | 20 | 339 | 230 | 10.1228 | 3.4917 | 0.2153 | 4.2043 | $\phi$10@14 | $\phi$8@20 | 2$\phi$16 | EJE 15.G-L ¦ PIER F33X ¦ PISO 23 | [OK] | 0 | 6780 | 0.004488 | 0.01 | 33.9 | 6.78 | $\phi$32 | 6.16 | -0.62 | 7.4 | 6.16 | -0.62 | 8.33 | 8.04 | 1.26 | 7.385 | 8.04 | 1.26 | 6.44 | 8.04 | 1.26 | 5.495 | 8.04 | 16 | 16 | 2.01 | 2

## Sheet2
1.2 | 1
3.66 | 2
6.11 | 3
8.56 | 4
11.01 | 5
13.46 | 6
15.91 | 7
18.36 | 8
20.81 | 9
23.26 | 10
25.71 | 11
28.16 | 12
30.61 | 13
33.06 | 14
35.51 | 15
37.96 | 16
40.41 | 17
42.86 | 18
45.31 | 19
47.76 | 20
50.21 | 21
52.66 | 22
55.11 | 23
57.56 | 24

## PLANILLAS EJE 15
EJE 15.C-C1 ¦ PIER F28X ¦ PISO -1
Propiedades de los materiales |  |  |  | Cálculo parámetros
Hormigón f'c (G) | 356.9007 | kgf/cm2 |  | Esbeltez (<h) | 14.375 | cm | [OK]
Tensión fluencia acero (A63-42H) | 4200 | kgf/cm2 |  | Área | 4800 | cm2
Tensión corte acero (A63-42H) | 2800 | kgf/cm2 |  | Separación s horizontal max | 30.72 | cm | [OK]
|  |  |  | Separación s vertical max | 45 | cm | [OK]
Datos del muro |  |  |  | d | 153.6 | cm
Espesor del muro (h) | 25 | cm
Largo del muro ($l_w$) | 192 | cm |  | Resistencia axial
Altura libre | 230 | cm |  | $\sigma_{adm}$ | 124.9152 | kgf/cm2
|  |  |  | $\sigma_u$ | 63.4155 | kgf/cm2 | [OK] | Porcentaje uso | 50.77%
Cargas sobre el muro
$N_U$ | 304.3946 | T |  | Cálculo corte análisis
$Q_{PP}$ | 5.1531 | T |  | $Q_{DISEÑO}$ LRFD | 21.3219 | T | Diseño corte con ACI.318-05
$Q_{SC}$ | 2.6031 | T |  | $Q_{DISEÑO}$ CS | 16.7098 | T | Diseño corte simple, suma de valores absolutos
$Q_{SISMICO}$ | 8.9536 | T |  | $V_{U}$ LRFD | 21.3219 | T | Si se define corte último se usa este, LRFD
$V_{U}$ | 0 | T |  | $V_{U}$ CS | 16.7098 | T | Si se define corte último se usa este, CS
Diseño del muro |  |  |  | Diseño armadura corte (MÉTODO SIMPLIFICADO, CS)
Armadura de corte ($\phi$) | 12 | mm |  | $\tau$ | 3.4812 | kgf/cm2
Separación (s) | 14 | cm | [OK] | Ac REQ | 3.125 | cm2/m
| $\phi$12@14 |  | [ÁREA MINIMA] | Separación obtenida | 36 | cm | [REDISEÑAR] | Sin redondear | 36.1911 | $\phi$12@36
Cálculo acero |  |  | [OK] | Área total | 31.021 | cm2
Área de una barra | 1.131 | cm2 |  | Corte resistente total | 86.8588 | T | [OK] | Sobrado | 70.149
Área mínima | 3.125 | cm2
Área REQ OBTENIDA | 8.0784 | cm2/m |  | Resistencia corte último según ACI.318-05, LRFD |  |  | Cálculo resistencia del hormigón
|  |  |  | $\phi$ | 0.6 | [-] | ${Vc}_1$ | 31.2508 | T
Otros |  |  |  | Vu/$\phi$ | 35.5364 | T | $\alpha_c$ | 0.25 | [-]
Res CS | 70.149 | T |  | Acv | 3047.1832 | cm2 | ${Vc}_{max}$ | 45.957 | T
RES ACI | 99.9448 | T |  | $Vc$ | 31.2508 | T
Cuantía | 0.0064627 | [-] |  | Vs REQ | 4.2857 | T
|  |  |  | Ac REQ | 3.125 | cm2/m
|  |  |  | Cuantía requerida | 0.0025 | [-]
|  |  |  | Cuantía mínima | 0.0025 | [-] | [OK]
|  |  |  | Vs max | 152.8933 | T | Resistencia total sin reducir
|  |  |  | Separación obtenida | 36 | cm | [REDISEÑAR] | Sin redondear | 36.1911 | $\phi$12@36
|  |  |  | Área total | 24.8168 | cm2
|  |  |  | Vs FINAL | 104.2305 | T | Resistencia acero con el acero definido, limitada por Vs max
|  |  |  | Vn FINAL | 135.4813 | T | [OK] | Sobrado | 99.9448
Resistencia máxima admisible
|  |  |  | Vu | 21.3219 | T
|  |  |  | Vu/$\phi$ | 35.5364 | T
|  |  |  | Vn | 122.5521 | T | [OK] | Sobrado | 87.0156
EJE 15.G-L ¦ PIER F22X ¦ PISO -1
Propiedades de los materiales |  |  |  | Cálculo parámetros
Hormigón f'c (G) | 356.9007 | kgf/cm2 |  | Esbeltez (<h) | 14.375 | cm | [OK]
Tensión fluencia acero (A63-42H) | 4200 | kgf/cm2 |  | Área | 12225 | cm2
Tensión corte acero (A63-42H) | 2800 | kgf/cm2 |  | Separación s horizontal max | 45 | cm | [OK]
|  |  |  | Separación s vertical max | 45 | cm | [OK]
Datos del muro |  |  |  | d | 391.2 | cm
Espesor del muro (h) | 25 | cm
Largo del muro ($l_w$) | 489 | cm |  | Resistencia axial
Altura libre | 230 | cm |  | $\sigma_{adm}$ | 124.9152 | kgf/cm2
|  |  |  | $\sigma_u$ | 30.0211 | kgf/cm2 | [OK] | Porcentaje uso | 24.03%
Cargas sobre el muro
$N_U$ | 367.0083 | T |  | Cálculo corte análisis
$Q_{PP}$ | 27.3341 | T |  | $Q_{DISEÑO}$ LRFD | 70.4037 | T | Diseño corte con ACI.318-05
$Q_{SC}$ | 0.6201 | T |  | $Q_{DISEÑO}$ CS | 54.3704 | T | Diseño corte simple, suma de valores absolutos
$Q_{SISMICO}$ | 26.4162 | T |  | $V_{U}$ LRFD | 70.4037 | T | Si se define corte último se usa este, LRFD
$V_{U}$ | 0 | T |  | $V_{U}$ CS | 54.3704 | T | Si se define corte último se usa este, CS
Diseño del muro |  |  |  | Diseño armadura corte (MÉTODO SIMPLIFICADO, CS)
Armadura de corte ($\phi$) | 12 | mm |  | $\tau$ | 4.4475 | kgf/cm2
Separación (s) | 14 | cm | [OK] | Ac REQ | 3.125 | cm2/m
| $\phi$12@14 |  | [ÁREA MINIMA] | Separación obtenida | 36 | cm | [REDISEÑAR] | Sin redondear | 36.1911 | $\phi$12@36
Cálculo acero |  |  | [OK] | Área total | 79.0066 | cm2
Área de una barra | 1.131 | cm2 |  | Corte resistente total | 221.2184 | T | [OK] | Sobrado | 166.848
Área mínima | 3.125 | cm2
Área REQ OBTENIDA | 8.0784 | cm2/m |  | Resistencia corte último según ACI.318-05, LRFD |  |  | Cálculo resistencia del hormigón
|  |  |  | $\phi$ | 0.6 | [-] | ${Vc}_1$ | 79.5918 | T
Otros |  |  |  | Vu/$\phi$ | 117.3395 | T | $\alpha_c$ | 0.25 | [-]
Res CS | 166.848 | T |  | Acv | 7760.7947 | cm2 | ${Vc}_{max}$ | 117.0468 | T
RES ACI | 227.7144 | T |  | $Vc$ | 79.5918 | T
Cuantía | 0.0064627 | [-] |  | Vs REQ | 37.7477 | T
|  |  |  | Ac REQ | 3.125 | cm2/m
|  |  |  | Cuantía requerida | 0.0025 | [-]
|  |  |  | Cuantía mínima | 0.0025 | [-] | [OK]
|  |  |  | Vs max | 389.4002 | T | Resistencia total sin reducir
|  |  |  | Separación obtenida | 36 | cm | [REDISEÑAR] | Sin redondear | 36.1911 | $\phi$12@36
|  |  |  | Área total | 63.2053 | cm2
|  |  |  | Vs FINAL | 265.4621 | T | Resistencia acero con el acero definido, limitada por Vs max
|  |  |  | Vn FINAL | 345.0539 | T | [OK] | Sobrado | 227.7144
Resistencia máxima admisible
|  |  |  | Vu | 70.4037 | T
|  |  |  | Vu/$\phi$ | 117.3395 | T
|  |  |  | Vn | 312.1248 | T | [OK] | Sobrado | 194.7853
EJE 15.C-C1 ¦ PIER F28X ¦ PISO 1
Propiedades de los materiales |  |  |  | Cálculo parámetros
Hormigón f'c (G) | 356.9007 | kgf/cm2 |  | Esbeltez (<h) | 14.375 | cm | [OK]
Tensión fluencia acero (A63-42H) | 4200 | kgf/cm2 |  | Área | 4800 | cm2
Tensión corte acero (A63-42H) | 2800 | kgf/cm2 |  | Separación s horizontal max | 30.72 | cm | [OK]
|  |  |  | Separación s vertical max | 45 | cm | [OK]
Datos del muro |  |  |  | d | 153.6 | cm
Espesor del muro (h) | 25 | cm
Largo del muro ($l_w$) | 192 | cm |  | Resistencia axial
Altura libre | 230 | cm |  | $\sigma_{adm}$ | 124.9152 | kgf/cm2
|  |  |  | $\sigma_u$ | 59.7593 | kgf/cm2 | [OK] | Porcentaje uso | 47.84%
Cargas sobre el muro
$N_U$ | 286.8447 | T |  | Cálculo corte análisis
$Q_{PP}$ | 3.9618 | T |  | $Q_{DISEÑO}$ LRFD | 23.5213 | T | Diseño corte con ACI.318-05
$Q_{SC}$ | 5.3271 | T |  | $Q_{DISEÑO}$ CS | 18.8889 | T | Diseño corte simple, suma de valores absolutos
$Q_{SISMICO}$ | 9.6 | T |  | $V_{U}$ LRFD | 23.5213 | T | Si se define corte último se usa este, LRFD
$V_{U}$ | 0 | T |  | $V_{U}$ CS | 18.8889 | T | Si se define corte último se usa este, CS
Diseño del muro |  |  |  | Diseño armadura corte (MÉTODO SIMPLIFICADO, CS)
Armadura de corte ($\phi$) | 12 | mm |  | $\tau$ | 3.9352 | kgf/cm2
Separación (s) | 14 | cm | [OK] | Ac REQ | 3.125 | cm2/m
| $\phi$12@14 |  | [ÁREA MINIMA] | Separación obtenida | 36 | cm | [REDISEÑAR] | Sin redondear | 36.1911 | $\phi$12@36
Cálculo acero |  |  | [OK] | Área total | 31.021 | cm2
Área de una barra | 1.131 | cm2 |  | Corte resistente total | 86.8588 | T | [OK] | Sobrado | 67.9699
Área mínima | 3.125 | cm2
Área REQ OBTENIDA | 8.0784 | cm2/m |  | Resistencia corte último según ACI.318-05, LRFD |  |  | Cálculo resistencia del hormigón
|  |  |  | $\phi$ | 0.6 | [-] | ${Vc}_1$ | 31.2508 | T
Otros |  |  |  | Vu/$\phi$ | 39.2021 | T | $\alpha_c$ | 0.25 | [-]
Res CS | 67.9699 | T |  | Acv | 3047.1832 | cm2 | ${Vc}_{max}$ | 45.957 | T
RES ACI | 96.2792 | T |  | $Vc$ | 31.2508 | T
Cuantía | 0.0064627 | [-] |  | Vs REQ | 7.9513 | T
|  |  |  | Ac REQ | 3.125 | cm2/m
|  |  |  | Cuantía requerida | 0.0025 | [-]
|  |  |  | Cuantía mínima | 0.0025 | [-] | [OK]
|  |  |  | Vs max | 152.8933 | T | Resistencia total sin reducir
|  |  |  | Separación obtenida | 36 | cm | [REDISEÑAR] | Sin redondear | 36.1911 | $\phi$12@36
|  |  |  | Área total | 24.8168 | cm2
|  |  |  | Vs FINAL | 104.2305 | T | Resistencia acero con el acero definido, limitada por Vs max
|  |  |  | Vn FINAL | 135.4813 | T | [OK] | Sobrado | 96.2792
Resistencia máxima admisible
|  |  |  | Vu | 23.5213 | T
|  |  |  | Vu/$\phi$ | 39.2021 | T
|  |  |  | Vn | 122.5521 | T | [OK] | Sobrado | 83.35
EJE 15.G-L ¦ PIER F32X ¦ PISO 1
Propiedades de los materiales |  |  |  | Cálculo parámetros
Hormigón f'c (G) | 356.9007 | kgf/cm2 |  | Esbeltez (<h) | 14.375 | cm | [OK]
Tensión fluencia acero (A63-42H) | 4200 | kgf/cm2 |  | Área | 8475 | cm2
Tensión corte acero (A63-42H) | 2800 | kgf/cm2 |  | Separación s horizontal max | 45 | cm | [OK]
|  |  |  | Separación s vertical max | 45 | cm | [OK]
Datos del muro |  |  |  | d | 271.2 | cm
Espesor del muro (h) | 25 | cm
Largo del muro ($l_w$) | 339 | cm |  | Resistencia axial
Altura libre | 230 | cm |  | $\sigma_{adm}$ | 124.9152 | kgf/cm2
|  |  |  | $\sigma_u$ | 34.387 | kgf/cm2 | [OK] | Porcentaje uso | 27.53%
Cargas sobre el muro
$N_U$ | 291.4298 | T |  | Cálculo corte análisis
$Q_{PP}$ | 2.4919 | T |  | $Q_{DISEÑO}$ LRFD | 44.8565 | T | Diseño corte con ACI.318-05
$Q_{SC}$ | 1.5006 | T |  | $Q_{DISEÑO}$ CS | 32.8251 | T | Diseño corte simple, suma de valores absolutos
$Q_{SISMICO}$ | 28.8326 | T |  | $V_{U}$ LRFD | 44.8565 | T | Si se define corte último se usa este, LRFD
$V_{U}$ | 0 | T |  | $V_{U}$ CS | 32.8251 | T | Si se define corte último se usa este, CS
Diseño del muro |  |  |  | Diseño armadura corte (MÉTODO SIMPLIFICADO, CS)
Armadura de corte ($\phi$) | 12 | mm |  | $\tau$ | 3.8732 | kgf/cm2
Separación (s) | 14 | cm | [OK] | Ac REQ | 3.125 | cm2/m
| $\phi$12@14 |  | [ÁREA MINIMA] | Separación obtenida | 36 | cm | [REDISEÑAR] | Sin redondear | 36.1911 | $\phi$12@36
Cálculo acero |  |  | [OK] | Área total | 54.7714 | cm2
Área de una barra | 1.131 | cm2 |  | Corte resistente total | 153.36 | T | [OK] | Sobrado | 120.5349
Área mínima | 3.125 | cm2
Área REQ OBTENIDA | 8.0784 | cm2/m |  | Resistencia corte último según ACI.318-05, LRFD |  |  | Cálculo resistencia del hormigón
|  |  |  | $\phi$ | 0.6 | [-] | ${Vc}_1$ | 55.1772 | T
Otros |  |  |  | Vu/$\phi$ | 74.7609 | T | $\alpha_c$ | 0.25 | [-]
Res CS | 120.5349 | T |  | Acv | 5380.1829 | cm2 | ${Vc}_{max}$ | 81.1429 | T
RES ACI | 164.4483 | T |  | $Vc$ | 55.1772 | T
Cuantía | 0.0064627 | [-] |  | Vs REQ | 19.5837 | T
|  |  |  | Ac REQ | 3.125 | cm2/m
|  |  |  | Cuantía requerida | 0.0025 | [-]
|  |  |  | Cuantía mínima | 0.0025 | [-] | [OK]
|  |  |  | Vs max | 269.9523 | T | Resistencia total sin reducir
|  |  |  | Separación obtenida | 36 | cm | [REDISEÑAR] | Sin redondear | 36.1911 | $\phi$12@36
|  |  |  | Área total | 43.8171 | cm2
|  |  |  | Vs FINAL | 184.032 | T | Resistencia acero con el acero definido, limitada por Vs max
|  |  |  | Vn FINAL | 239.2091 | T | [OK] | Sobrado | 164.4483
Resistencia máxima admisible
|  |  |  | Vu | 44.8565 | T
|  |  |  | Vu/$\phi$ | 74.7609 | T
|  |  |  | Vn | 216.381 | T | [OK] | Sobrado | 141.6201
EJE 15.C-C1 ¦ PIER F31X ¦ PISO 2
Propiedades de los materiales |  |  |  | Cálculo parámetros
Hormigón f'c (G) | 356.9007 | kgf/cm2 |  | Esbeltez (<h) | 14.375 | cm | [OK]
Tensión fluencia acero (A63-42H) | 4200 | kgf/cm2 |  | Área | 4800 | cm2
Tensión corte acero (A63-42H) | 2800 | kgf/cm2 |  | Separación s horizontal max | 30.72 | cm | [OK]
|  |  |  | Separación s vertical max | 45 | cm | [OK]
Datos del muro |  |  |  | d | 153.6 | cm
Espesor del muro (h) | 25 | cm
Largo del muro ($l_w$) | 192 | cm |  | Resistencia axial
Altura libre | 230 | cm |  | $\sigma_{adm}$ | 124.9152 | kgf/cm2
|  |  |  | $\sigma_u$ | 56.872 | kgf/cm2 | [OK] | Porcentaje uso | 45.53%
Cargas sobre el muro
$N_U$ | 272.9858 | T |  | Cálculo corte análisis
$Q_{PP}$ | 25.0868 | T |  | $Q_{DISEÑO}$ LRFD | 77.6669 | T | Diseño corte con ACI.318-05
$Q_{SC}$ | 6.41 | T |  | $Q_{DISEÑO}$ CS | 60.8916 | T | Diseño corte simple, suma de valores absolutos
$Q_{SISMICO}$ | 29.3948 | T |  | $V_{U}$ LRFD | 77.6669 | T | Si se define corte último se usa este, LRFD
$V_{U}$ | 0 | T |  | $V_{U}$ CS | 60.8916 | T | Si se define corte último se usa este, CS
Diseño del muro |  |  |  | Diseño armadura corte (MÉTODO SIMPLIFICADO, CS)
Armadura de corte ($\phi$) | 12 | mm |  | $\tau$ | 12.6858 | kgf/cm2
Separación (s) | 14 | cm | [OK] | Ac REQ | 5.6633 | cm2/m
| $\phi$12@14 |  | [] | Separación obtenida | 19 | cm | [OK | Sin redondear | 19.9703 | $\phi$12@19
Cálculo acero |  |  | [OK] | Área total | 31.021 | cm2
Área de una barra | 1.131 | cm2 |  | Corte resistente total | 86.8588 | T | [OK] | Sobrado | 25.9672
Área mínima | 3.125 | cm2
Área REQ OBTENIDA | 8.0784 | cm2/m |  | Resistencia corte último según ACI.318-05, LRFD |  |  | Cálculo resistencia del hormigón
|  |  |  | $\phi$ | 0.6 | [-] | ${Vc}_1$ | 31.2508 | T
Otros |  |  |  | Vu/$\phi$ | 129.4448 | T | $\alpha_c$ | 0.25 | [-]
Res CS | 25.9672 | T |  | Acv | 3047.1832 | cm2 | ${Vc}_{max}$ | 45.957 | T
RES ACI | 6.0365 | T |  | $Vc$ | 31.2508 | T
Cuantía | 0.0064627 | [-] |  | Vs REQ | 98.194 | T
|  |  |  | Ac REQ | 7.6105 | cm2/m
|  |  |  | Cuantía requerida | 0.0060884 | [-]
|  |  |  | Cuantía mínima | 0.0025 | [-] | [OK]
|  |  |  | Vs max | 152.8933 | T | Resistencia total sin reducir
|  |  |  | Separación obtenida | 14 | cm | [OK | Sin redondear | 14.8607 | $\phi$12@14
|  |  |  | Área total | 24.8168 | cm2
|  |  |  | Vs FINAL | 104.2305 | T | Resistencia acero con el acero definido, limitada por Vs max
|  |  |  | Vn FINAL | 135.4813 | T | [OK] | Sobrado | 6.0365
Resistencia máxima admisible
|  |  |  | Vu | 77.6669 | T
|  |  |  | Vu/$\phi$ | 129.4448 | T
|  |  |  | Vn | 122.5521 | T | [REDISEÑAR] | Faltan | -6.8927
EJE 15.G-L ¦ PIER F32X ¦ PISO 2
Propiedades de los materiales |  |  |  | Cálculo parámetros
Hormigón f'c (G) | 356.9007 | kgf/cm2 |  | Esbeltez (<h) | 14.375 | cm | [OK]
Tensión fluencia acero (A63-42H) | 4200 | kgf/cm2 |  | Área | 8475 | cm2
Tensión corte acero (A63-42H) | 2800 | kgf/cm2 |  | Separación s horizontal max | 45 | cm | [OK]
|  |  |  | Separación s vertical max | 45 | cm | [OK]
Datos del muro |  |  |  | d | 271.2 | cm
Espesor del muro (h) | 25 | cm
Largo del muro ($l_w$) | 339 | cm |  | Resistencia axial
Altura libre | 230 | cm |  | $\sigma_{adm}$ | 124.9152 | kgf/cm2
|  |  |  | $\sigma_u$ | 34.387 | kgf/cm2 | [OK] | Porcentaje uso | 27.53%
Cargas sobre el muro
$N_U$ | 291.4298 | T |  | Cálculo corte análisis
$Q_{PP}$ | 21.5772 | T |  | $Q_{DISEÑO}$ LRFD | 113.7278 | T | Diseño corte con ACI.318-05
$Q_{SC}$ | 5.7099 | T |  | $Q_{DISEÑO}$ CS | 85.948 | T | Diseño corte simple, suma de valores absolutos
$Q_{SISMICO}$ | 58.6609 | T |  | $V_{U}$ LRFD | 113.7278 | T | Si se define corte último se usa este, LRFD
$V_{U}$ | 0 | T |  | $V_{U}$ CS | 85.948 | T | Si se define corte último se usa este, CS
Diseño del muro |  |  |  | Diseño armadura corte (MÉTODO SIMPLIFICADO, CS)
Armadura de corte ($\phi$) | 12 | mm |  | $\tau$ | 10.1414 | kgf/cm2
Separación (s) | 14 | cm | [OK] | Ac REQ | 4.5274 | cm2/m
| $\phi$12@14 |  | [] | Separación obtenida | 24 | cm | [OK | Sin redondear | 24.9807 | $\phi$12@24
Cálculo acero |  |  | [OK] | Área total | 54.7714 | cm2
Área de una barra | 1.131 | cm2 |  | Corte resistente total | 153.36 | T | [OK] | Sobrado | 67.412
Área mínima | 3.125 | cm2
Área REQ OBTENIDA | 8.0784 | cm2/m |  | Resistencia corte último según ACI.318-05, LRFD |  |  | Cálculo resistencia del hormigón
|  |  |  | $\phi$ | 0.6 | [-] | ${Vc}_1$ | 55.1772 | T
Otros |  |  |  | Vu/$\phi$ | 189.5463 | T | $\alpha_c$ | 0.25 | [-]
Res CS | 67.412 | T |  | Acv | 5380.1829 | cm2 | ${Vc}_{max}$ | 81.1429 | T
RES ACI | 49.6628 | T |  | $Vc$ | 55.1772 | T
Cuantía | 0.0064627 | [-] |  | Vs REQ | 134.3692 | T
|  |  |  | Ac REQ | 5.8984 | cm2/m
|  |  |  | Cuantía requerida | 0.0047187 | [-]
|  |  |  | Cuantía mínima | 0.0025 | [-] | [OK]
|  |  |  | Vs max | 269.9523 | T | Resistencia total sin reducir
|  |  |  | Separación obtenida | 19 | cm | [OK | Sin redondear | 19.1744 | $\phi$12@19
|  |  |  | Área total | 43.8171 | cm2
|  |  |  | Vs FINAL | 184.032 | T | Resistencia acero con el acero definido, limitada por Vs max
|  |  |  | Vn FINAL | 239.2091 | T | [OK] | Sobrado | 49.6628
Resistencia máxima admisible
|  |  |  | Vu | 113.7278 | T
|  |  |  | Vu/$\phi$ | 189.5463 | T
|  |  |  | Vn | 216.381 | T | [OK] | Sobrado | 26.8347
EJE 15.C-C1 ¦ PIER F31X ¦ PISO 3
Propiedades de los materiales |  |  |  | Cálculo parámetros
Hormigón f'c (G) | 356.9007 | kgf/cm2 |  | Esbeltez (<h) | 14.375 | cm | [OK]
Tensión fluencia acero (A63-42H) | 4200 | kgf/cm2 |  | Área | 4800 | cm2
Tensión corte acero (A63-42H) | 2800 | kgf/cm2 |  | Separación s horizontal max | 30.72 | cm | [OK]
|  |  |  | Separación s vertical max | 45 | cm | [OK]
Datos del muro |  |  |  | d | 153.6 | cm
Espesor del muro (h) | 25 | cm
Largo del muro ($l_w$) | 192 | cm |  | Resistencia axial
Altura libre | 230 | cm |  | $\sigma_{adm}$ | 124.9152 | kgf/cm2
|  |  |  | $\sigma_u$ | 34.7825 | kgf/cm2 | [OK] | Porcentaje uso | 27.84%
Cargas sobre el muro
$N_U$ | 166.9558 | T |  | Cálculo corte análisis
$Q_{PP}$ | 22.6623 | T |  | $Q_{DISEÑO}$ LRFD | 40.5148 | T | Diseño corte con ACI.318-05
$Q_{SC}$ | 4.1965 | T |  | $Q_{DISEÑO}$ CS | 33.3756 | T | Diseño corte simple, suma de valores absolutos
$Q_{SISMICO}$ | 6.5168 | T |  | $V_{U}$ LRFD | 40.5148 | T | Si se define corte último se usa este, LRFD
$V_{U}$ | 0 | T |  | $V_{U}$ CS | 33.3756 | T | Si se define corte último se usa este, CS
Diseño del muro |  |  |  | Diseño armadura corte (MÉTODO SIMPLIFICADO, CS)
Armadura de corte ($\phi$) | 12 | mm |  | $\tau$ | 6.9532 | kgf/cm2
Separación (s) | 14 | cm | [OK] | Ac REQ | 3.125 | cm2/m
| $\phi$12@14 |  | [ÁREA MINIMA] | Separación obtenida | 36 | cm | [REDISEÑAR] | Sin redondear | 36.1911 | $\phi$12@36
Cálculo acero |  |  | [OK] | Área total | 31.021 | cm2
Área de una barra | 1.131 | cm2 |  | Corte resistente total | 86.8588 | T | [OK] | Sobrado | 53.4832
Área mínima | 3.125 | cm2
Área REQ OBTENIDA | 8.0784 | cm2/m |  | Resistencia corte último según ACI.318-05, LRFD |  |  | Cálculo resistencia del hormigón
|  |  |  | $\phi$ | 0.6 | [-] | ${Vc}_1$ | 31.2508 | T
Otros |  |  |  | Vu/$\phi$ | 67.5246 | T | $\alpha_c$ | 0.25 | [-]
Res CS | 53.4832 | T |  | Acv | 3047.1832 | cm2 | ${Vc}_{max}$ | 45.957 | T
RES ACI | 67.9566 | T |  | $Vc$ | 31.2508 | T
Cuantía | 0.0064627 | [-] |  | Vs REQ | 36.2739 | T
|  |  |  | Ac REQ | 3.125 | cm2/m
|  |  |  | Cuantía requerida | 0.0025 | [-]
|  |  |  | Cuantía mínima | 0.0025 | [-] | [OK]
|  |  |  | Vs max | 152.8933 | T | Resistencia total sin reducir
|  |  |  | Separación obtenida | 36 | cm | [REDISEÑAR] | Sin redondear | 36.1911 | $\phi$12@36
|  |  |  | Área total | 24.8168 | cm2
|  |  |  | Vs FINAL | 104.2305 | T | Resistencia acero con el acero definido, limitada por Vs max
|  |  |  | Vn FINAL | 135.4813 | T | [OK] | Sobrado | 67.9566
Resistencia máxima admisible
|  |  |  | Vu | 40.5148 | T
|  |  |  | Vu/$\phi$ | 67.5246 | T
|  |  |  | Vn | 122.5521 | T | [OK] | Sobrado | 55.0274
EJE 15.G-L ¦ PIER F33X ¦ PISO 3
Propiedades de los materiales |  |  |  | Cálculo parámetros
Hormigón f'c (G) | 356.9007 | kgf/cm2 |  | Esbeltez (<h) | 14.375 | cm | [OK]
Tensión fluencia acero (A63-42H) | 4200 | kgf/cm2 |  | Área | 8475 | cm2
Tensión corte acero (A63-42H) | 2800 | kgf/cm2 |  | Separación s horizontal max | 45 | cm | [OK]
|  |  |  | Separación s vertical max | 45 | cm | [OK]
Datos del muro |  |  |  | d | 271.2 | cm
Espesor del muro (h) | 25 | cm
Largo del muro ($l_w$) | 339 | cm |  | Resistencia axial
Altura libre | 230 | cm |  | $\sigma_{adm}$ | 124.9152 | kgf/cm2
|  |  |  | $\sigma_u$ | 28.7928 | kgf/cm2 | [OK] | Porcentaje uso | 23.05%
Cargas sobre el muro
$N_U$ | 244.0186 | T |  | Cálculo corte análisis
$Q_{PP}$ | 13.4629 | T |  | $Q_{DISEÑO}$ LRFD | 52.5816 | T | Diseño corte con ACI.318-05
$Q_{SC}$ | 2.5657 | T |  | $Q_{DISEÑO}$ CS | 40.2146 | T | Diseño corte simple, suma de valores absolutos
$Q_{SISMICO}$ | 24.186 | T |  | $V_{U}$ LRFD | 52.5816 | T | Si se define corte último se usa este, LRFD
$V_{U}$ | 0 | T |  | $V_{U}$ CS | 40.2146 | T | Si se define corte último se usa este, CS
Diseño del muro |  |  |  | Diseño armadura corte (MÉTODO SIMPLIFICADO, CS)
Armadura de corte ($\phi$) | 10 | mm |  | $\tau$ | 4.7451 | kgf/cm2
Separación (s) | 14 | cm | [OK] | Ac REQ | 3.125 | cm2/m
| $\phi$10@14 |  | [ÁREA MINIMA] | Separación obtenida | 25 | cm | [OK | Sin redondear | 25.1327 | $\phi$10@25
Cálculo acero |  |  | [OK] | Área total | 38.0357 | cm2
Área de una barra | 0.7854 | cm2 |  | Corte resistente total | 106.5 | T | [OK] | Sobrado | 66.2854
Área mínima | 3.125 | cm2
Área REQ OBTENIDA | 5.61 | cm2/m |  | Resistencia corte último según ACI.318-05, LRFD |  |  | Cálculo resistencia del hormigón
|  |  |  | $\phi$ | 0.6 | [-] | ${Vc}_1$ | 55.3145 | T
Otros |  |  |  | Vu/$\phi$ | 87.636 | T | $\alpha_c$ | 0.25 | [-]
Res CS | 66.2854 | T |  | Acv | 5393.5714 | cm2 | ${Vc}_{max}$ | 81.3448 | T
RES ACI | 95.4785 | T |  | $Vc$ | 55.3145 | T
Cuantía | 0.004488 | [-] |  | Vs REQ | 32.3215 | T
|  |  |  | Ac REQ | 3.125 | cm2/m
|  |  |  | Cuantía requerida | 0.0025 | [-]
|  |  |  | Cuantía mínima | 0.0025 | [-] | [OK]
|  |  |  | Vs max | 269.9523 | T | Resistencia total sin reducir
|  |  |  | Separación obtenida | 25 | cm | [OK | Sin redondear | 25.1327 | $\phi$10@25
|  |  |  | Área total | 30.4286 | cm2
|  |  |  | Vs FINAL | 127.8 | T | Resistencia acero con el acero definido, limitada por Vs max
|  |  |  | Vn FINAL | 183.1145 | T | [OK] | Sobrado | 95.4785
Resistencia máxima admisible
|  |  |  | Vu | 52.5816 | T
|  |  |  | Vu/$\phi$ | 87.636 | T
|  |  |  | Vn | 216.9195 | T | [OK] | Sobrado | 129.2835
EJE 15.C-C1 ¦ PIER F31X ¦ PISO 4
Propiedades de los materiales |  |  |  | Cálculo parámetros
Hormigón f'c (G) | 356.9007 | kgf/cm2 |  | Esbeltez (<h) | 14.375 | cm | [OK]
Tensión fluencia acero (A63-42H) | 4200 | kgf/cm2 |  | Área | 4800 | cm2
Tensión corte acero (A63-42H) | 2800 | kgf/cm2 |  | Separación s horizontal max | 30.72 | cm | [OK]
|  |  |  | Separación s vertical max | 45 | cm | [OK]
Datos del muro |  |  |  | d | 153.6 | cm
Espesor del muro (h) | 25 | cm
Largo del muro ($l_w$) | 192 | cm |  | Resistencia axial
Altura libre | 230 | cm |  | $\sigma_{adm}$ | 124.9152 | kgf/cm2
|  |  |  | $\sigma_u$ | 31.2344 | kgf/cm2 | [OK] | Porcentaje uso | 25%
Cargas sobre el muro
$N_U$ | 149.9253 | T |  | Cálculo corte análisis
$Q_{PP}$ | 1.7708 | T |  | $Q_{DISEÑO}$ LRFD | 7.4966 | T | Diseño corte con ACI.318-05
$Q_{SC}$ | 0.8293 | T |  | $Q_{DISEÑO}$ CS | 5.8446 | T | Diseño corte simple, suma de valores absolutos
$Q_{SISMICO}$ | 3.2445 | T |  | $V_{U}$ LRFD | 7.4966 | T | Si se define corte último se usa este, LRFD
$V_{U}$ | 0 | T |  | $V_{U}$ CS | 5.8446 | T | Si se define corte último se usa este, CS
Diseño del muro |  |  |  | Diseño armadura corte (MÉTODO SIMPLIFICADO, CS)
Armadura de corte ($\phi$) | 12 | mm |  | $\tau$ | 1.2176 | kgf/cm2
Separación (s) | 14 | cm | [OK] | Ac REQ | 3.125 | cm2/m
| $\phi$12@14 |  | [ÁREA MINIMA] | Separación obtenida | 36 | cm | [REDISEÑAR] | Sin redondear | 36.1911 | $\phi$12@36
Cálculo acero |  |  | [OK] | Área total | 31.021 | cm2
Área de una barra | 1.131 | cm2 |  | Corte resistente total | 86.8588 | T | [OK] | Sobrado | 81.0142
Área mínima | 3.125 | cm2
Área REQ OBTENIDA | 8.0784 | cm2/m |  | Resistencia corte último según ACI.318-05, LRFD |  |  | Cálculo resistencia del hormigón
|  |  |  | $\phi$ | 0.6 | [-] | ${Vc}_1$ | 31.2508 | T
Otros |  |  |  | Vu/$\phi$ | 12.4943 | T | $\alpha_c$ | 0.25 | [-]
Res CS | 81.0142 | T |  | Acv | 3047.1832 | cm2 | ${Vc}_{max}$ | 45.957 | T
RES ACI | 122.987 | T |  | $Vc$ | 31.2508 | T
Cuantía | 0.0064627 | [-] |  | Vs REQ | -18.7565 | T
|  |  |  | Ac REQ | 3.125 | cm2/m
|  |  |  | Cuantía requerida | 0.0025 | [-]
|  |  |  | Cuantía mínima | 0.0025 | [-] | [OK]
|  |  |  | Vs max | 152.8933 | T | Resistencia total sin reducir
|  |  |  | Separación obtenida | 36 | cm | [REDISEÑAR] | Sin redondear | 36.1911 | $\phi$12@36
|  |  |  | Área total | 24.8168 | cm2
|  |  |  | Vs FINAL | 104.2305 | T | Resistencia acero con el acero definido, limitada por Vs max
|  |  |  | Vn FINAL | 135.4813 | T | [OK] | Sobrado | 122.987
Resistencia máxima admisible
|  |  |  | Vu | 7.4966 | T
|  |  |  | Vu/$\phi$ | 12.4943 | T
|  |  |  | Vn | 122.5521 | T | [OK] | Sobrado | 110.0578
EJE 15.G-L ¦ PIER F33X ¦ PISO 4
Propiedades de los materiales |  |  |  | Cálculo parámetros
Hormigón f'c (G) | 356.9007 | kgf/cm2 |  | Esbeltez (<h) | 14.375 | cm | [OK]
Tensión fluencia acero (A63-42H) | 4200 | kgf/cm2 |  | Área | 8475 | cm2
Tensión corte acero (A63-42H) | 2800 | kgf/cm2 |  | Separación s horizontal max | 45 | cm | [OK]
|  |  |  | Separación s vertical max | 45 | cm | [OK]
Datos del muro |  |  |  | d | 271.2 | cm
Espesor del muro (h) | 25 | cm
Largo del muro ($l_w$) | 339 | cm |  | Resistencia axial
Altura libre | 230 | cm |  | $\sigma_{adm}$ | 124.9152 | kgf/cm2
|  |  |  | $\sigma_u$ | 27.1029 | kgf/cm2 | [OK] | Porcentaje uso | 21.7%
Cargas sobre el muro
$N_U$ | 229.6969 | T |  | Cálculo corte análisis
$Q_{PP}$ | 1.8656 | T |  | $Q_{DISEÑO}$ LRFD | 36.6157 | T | Diseño corte con ACI.318-05
$Q_{SC}$ | 0.0375 | T |  | $Q_{DISEÑO}$ CS | 26.4313 | T | Diseño corte simple, suma de valores absolutos
$Q_{SISMICO}$ | 24.5282 | T |  | $V_{U}$ LRFD | 36.6157 | T | Si se define corte último se usa este, LRFD
$V_{U}$ | 0 | T |  | $V_{U}$ CS | 26.4313 | T | Si se define corte último se usa este, CS
Diseño del muro |  |  |  | Diseño armadura corte (MÉTODO SIMPLIFICADO, CS)
Armadura de corte ($\phi$) | 10 | mm |  | $\tau$ | 3.1187 | kgf/cm2
Separación (s) | 14 | cm | [OK] | Ac REQ | 3.125 | cm2/m
| $\phi$10@14 |  | [ÁREA MINIMA] | Separación obtenida | 25 | cm | [OK | Sin redondear | 25.1327 | $\phi$10@25
Cálculo acero |  |  | [OK] | Área total | 38.0357 | cm2
Área de una barra | 0.7854 | cm2 |  | Corte resistente total | 106.5 | T | [OK] | Sobrado | 80.0687
Área mínima | 3.125 | cm2
Área REQ OBTENIDA | 5.61 | cm2/m |  | Resistencia corte último según ACI.318-05, LRFD |  |  | Cálculo resistencia del hormigón
|  |  |  | $\phi$ | 0.6 | [-] | ${Vc}_1$ | 55.3145 | T
Otros |  |  |  | Vu/$\phi$ | 61.0262 | T | $\alpha_c$ | 0.25 | [-]
Res CS | 80.0687 | T |  | Acv | 5393.5714 | cm2 | ${Vc}_{max}$ | 81.3448 | T
RES ACI | 122.0883 | T |  | $Vc$ | 55.3145 | T
Cuantía | 0.004488 | [-] |  | Vs REQ | 5.7117 | T
|  |  |  | Ac REQ | 3.125 | cm2/m
|  |  |  | Cuantía requerida | 0.0025 | [-]
|  |  |  | Cuantía mínima | 0.0025 | [-] | [OK]
|  |  |  | Vs max | 269.9523 | T | Resistencia total sin reducir
|  |  |  | Separación obtenida | 25 | cm | [OK | Sin redondear | 25.1327 | $\phi$10@25
|  |  |  | Área total | 30.4286 | cm2
|  |  |  | Vs FINAL | 127.8 | T | Resistencia acero con el acero definido, limitada por Vs max
|  |  |  | Vn FINAL | 183.1145 | T | [OK] | Sobrado | 122.0883
Resistencia máxima admisible
|  |  |  | Vu | 36.6157 | T
|  |  |  | Vu/$\phi$ | 61.0262 | T
|  |  |  | Vn | 216.9195 | T | [OK] | Sobrado | 155.8933
EJE 15.C-C1 ¦ PIER F31X ¦ PISO 5
Propiedades de los materiales |  |  |  | Cálculo parámetros
Hormigón f'c (G) | 356.9007 | kgf/cm2 |  | Esbeltez (<h) | 14.375 | cm | [OK]
Tensión fluencia acero (A63-42H) | 4200 | kgf/cm2 |  | Área | 4800 | cm2
Tensión corte acero (A63-42H) | 2800 | kgf/cm2 |  | Separación s horizontal max | 30.72 | cm | [OK]
|  |  |  | Separación s vertical max | 45 | cm | [OK]
Datos del muro |  |  |  | d | 153.6 | cm
Espesor del muro (h) | 25 | cm
Largo del muro ($l_w$) | 192 | cm |  | Resistencia axial
Altura libre | 230 | cm |  | $\sigma_{adm}$ | 124.9152 | kgf/cm2
|  |  |  | $\sigma_u$ | 29.8564 | kgf/cm2 | [OK] | Porcentaje uso | 23.9%
Cargas sobre el muro
$N_U$ | 143.3106 | T |  | Cálculo corte análisis
$Q_{PP}$ | 0.5243 | T |  | $Q_{DISEÑO}$ LRFD | 7.395 | T | Diseño corte con ACI.318-05
$Q_{SC}$ | 0.2843 | T |  | $Q_{DISEÑO}$ CS | 5.4383 | T | Diseño corte simple, suma de valores absolutos
$Q_{SISMICO}$ | 4.6297 | T |  | $V_{U}$ LRFD | 7.395 | T | Si se define corte último se usa este, LRFD
$V_{U}$ | 0 | T |  | $V_{U}$ CS | 5.4383 | T | Si se define corte último se usa este, CS
Diseño del muro |  |  |  | Diseño armadura corte (MÉTODO SIMPLIFICADO, CS)
Armadura de corte ($\phi$) | 12 | mm |  | $\tau$ | 1.133 | kgf/cm2
Separación (s) | 14 | cm | [OK] | Ac REQ | 3.125 | cm2/m
| $\phi$12@14 |  | [ÁREA MINIMA] | Separación obtenida | 36 | cm | [REDISEÑAR] | Sin redondear | 36.1911 | $\phi$12@36
Cálculo acero |  |  | [OK] | Área total | 31.021 | cm2
Área de una barra | 1.131 | cm2 |  | Corte resistente total | 86.8588 | T | [OK] | Sobrado | 81.4205
Área mínima | 3.125 | cm2
Área REQ OBTENIDA | 8.0784 | cm2/m |  | Resistencia corte último según ACI.318-05, LRFD |  |  | Cálculo resistencia del hormigón
|  |  |  | $\phi$ | 0.6 | [-] | ${Vc}_1$ | 31.2508 | T
Otros |  |  |  | Vu/$\phi$ | 12.3251 | T | $\alpha_c$ | 0.25 | [-]
Res CS | 81.4205 | T |  | Acv | 3047.1832 | cm2 | ${Vc}_{max}$ | 45.957 | T
RES ACI | 123.1562 | T |  | $Vc$ | 31.2508 | T
Cuantía | 0.0064627 | [-] |  | Vs REQ | -18.9257 | T
|  |  |  | Ac REQ | 3.125 | cm2/m
|  |  |  | Cuantía requerida | 0.0025 | [-]
|  |  |  | Cuantía mínima | 0.0025 | [-] | [OK]
|  |  |  | Vs max | 152.8933 | T | Resistencia total sin reducir
|  |  |  | Separación obtenida | 36 | cm | [REDISEÑAR] | Sin redondear | 36.1911 | $\phi$12@36
|  |  |  | Área total | 24.8168 | cm2
|  |  |  | Vs FINAL | 104.2305 | T | Resistencia acero con el acero definido, limitada por Vs max
|  |  |  | Vn FINAL | 135.4813 | T | [OK] | Sobrado | 123.1562
Resistencia máxima admisible
|  |  |  | Vu | 7.395 | T
|  |  |  | Vu/$\phi$ | 12.3251 | T
|  |  |  | Vn | 122.5521 | T | [OK] | Sobrado | 110.227
EJE 15.G-L ¦ PIER F33X ¦ PISO 5
Propiedades de los materiales |  |  |  | Cálculo parámetros
Hormigón f'c (G) | 356.9007 | kgf/cm2 |  | Esbeltez (<h) | 14.375 | cm | [OK]
Tensión fluencia acero (A63-42H) | 4200 | kgf/cm2 |  | Área | 8475 | cm2
Tensión corte acero (A63-42H) | 2800 | kgf/cm2 |  | Separación s horizontal max | 45 | cm | [OK]
|  |  |  | Separación s vertical max | 45 | cm | [OK]
Datos del muro |  |  |  | d | 271.2 | cm
Espesor del muro (h) | 25 | cm
Largo del muro ($l_w$) | 339 | cm |  | Resistencia axial
Altura libre | 230 | cm |  | $\sigma_{adm}$ | 124.9152 | kgf/cm2
|  |  |  | $\sigma_u$ | 25.8778 | kgf/cm2 | [OK] | Porcentaje uso | 20.72%
Cargas sobre el muro
$N_U$ | 219.3146 | T |  | Cálculo corte análisis
$Q_{PP}$ | 2.2547 | T |  | $Q_{DISEÑO}$ LRFD | 34.9172 | T | Diseño corte con ACI.318-05
$Q_{SC}$ | 0.044 | T |  | $Q_{DISEÑO}$ CS | 25.2755 | T | Diseño corte simple, suma de valores absolutos
$Q_{SISMICO}$ | 22.9768 | T |  | $V_{U}$ LRFD | 34.9172 | T | Si se define corte último se usa este, LRFD
$V_{U}$ | 0 | T |  | $V_{U}$ CS | 25.2755 | T | Si se define corte último se usa este, CS
Diseño del muro |  |  |  | Diseño armadura corte (MÉTODO SIMPLIFICADO, CS)
Armadura de corte ($\phi$) | 10 | mm |  | $\tau$ | 2.9824 | kgf/cm2
Separación (s) | 14 | cm | [OK] | Ac REQ | 3.125 | cm2/m
| $\phi$10@14 |  | [ÁREA MINIMA] | Separación obtenida | 25 | cm | [OK | Sin redondear | 25.1327 | $\phi$10@25
Cálculo acero |  |  | [OK] | Área total | 38.0357 | cm2
Área de una barra | 0.7854 | cm2 |  | Corte resistente total | 106.5 | T | [OK] | Sobrado | 81.2245
Área mínima | 3.125 | cm2
Área REQ OBTENIDA | 5.61 | cm2/m |  | Resistencia corte último según ACI.318-05, LRFD |  |  | Cálculo resistencia del hormigón
|  |  |  | $\phi$ | 0.6 | [-] | ${Vc}_1$ | 55.3145 | T
Otros |  |  |  | Vu/$\phi$ | 58.1953 | T | $\alpha_c$ | 0.25 | [-]
Res CS | 81.2245 | T |  | Acv | 5393.5714 | cm2 | ${Vc}_{max}$ | 81.3448 | T
RES ACI | 124.9192 | T |  | $Vc$ | 55.3145 | T
Cuantía | 0.004488 | [-] |  | Vs REQ | 2.8808 | T
|  |  |  | Ac REQ | 3.125 | cm2/m
|  |  |  | Cuantía requerida | 0.0025 | [-]
|  |  |  | Cuantía mínima | 0.0025 | [-] | [OK]
|  |  |  | Vs max | 269.9523 | T | Resistencia total sin reducir
|  |  |  | Separación obtenida | 25 | cm | [OK | Sin redondear | 25.1327 | $\phi$10@25
|  |  |  | Área total | 30.4286 | cm2
|  |  |  | Vs FINAL | 127.8 | T | Resistencia acero con el acero definido, limitada por Vs max
|  |  |  | Vn FINAL | 183.1145 | T | [OK] | Sobrado | 124.9192
Resistencia máxima admisible
|  |  |  | Vu | 34.9172 | T
|  |  |  | Vu/$\phi$ | 58.1953 | T
|  |  |  | Vn | 216.9195 | T | [OK] | Sobrado | 158.7242
EJE 15.C-C1 ¦ PIER F31X ¦ PISO 6
Propiedades de los materiales |  |  |  | Cálculo parámetros
Hormigón f'c (G) | 356.9007 | kgf/cm2 |  | Esbeltez (<h) | 14.375 | cm | [OK]
Tensión fluencia acero (A63-42H) | 4200 | kgf/cm2 |  | Área | 4800 | cm2
Tensión corte acero (A63-42H) | 2800 | kgf/cm2 |  | Separación s horizontal max | 30.72 | cm | [OK]
|  |  |  | Separación s vertical max | 45 | cm | [OK]
Datos del muro |  |  |  | d | 153.6 | cm
Espesor del muro (h) | 25 | cm
Largo del muro ($l_w$) | 192 | cm |  | Resistencia axial
Altura libre | 230 | cm |  | $\sigma_{adm}$ | 124.9152 | kgf/cm2
|  |  |  | $\sigma_u$ | 28.1677 | kgf/cm2 | [OK] | Porcentaje uso | 22.55%
Cargas sobre el muro
$N_U$ | 135.2051 | T |  | Cálculo corte análisis
$Q_{PP}$ | 0.3475 | T |  | $Q_{DISEÑO}$ LRFD | 8.6348 | T | Diseño corte con ACI.318-05
$Q_{SC}$ | 0.3033 | T |  | $Q_{DISEÑO}$ CS | 6.304 | T | Diseño corte simple, suma de valores absolutos
$Q_{SISMICO}$ | 5.6532 | T |  | $V_{U}$ LRFD | 8.6348 | T | Si se define corte último se usa este, LRFD
$V_{U}$ | 0 | T |  | $V_{U}$ CS | 6.304 | T | Si se define corte último se usa este, CS
Diseño del muro |  |  |  | Diseño armadura corte (MÉTODO SIMPLIFICADO, CS)
Armadura de corte ($\phi$) | 12 | mm |  | $\tau$ | 1.3133 | kgf/cm2
Separación (s) | 14 | cm | [OK] | Ac REQ | 3.125 | cm2/m
| $\phi$12@14 |  | [ÁREA MINIMA] | Separación obtenida | 36 | cm | [REDISEÑAR] | Sin redondear | 36.1911 | $\phi$12@36
Cálculo acero |  |  | [OK] | Área total | 31.021 | cm2
Área de una barra | 1.131 | cm2 |  | Corte resistente total | 86.8588 | T | [OK] | Sobrado | 80.5548
Área mínima | 3.125 | cm2
Área REQ OBTENIDA | 8.0784 | cm2/m |  | Resistencia corte último según ACI.318-05, LRFD |  |  | Cálculo resistencia del hormigón
|  |  |  | $\phi$ | 0.6 | [-] | ${Vc}_1$ | 31.2508 | T
Otros |  |  |  | Vu/$\phi$ | 14.3913 | T | $\alpha_c$ | 0.25 | [-]
Res CS | 80.5548 | T |  | Acv | 3047.1832 | cm2 | ${Vc}_{max}$ | 45.957 | T
RES ACI | 121.09 | T |  | $Vc$ | 31.2508 | T
Cuantía | 0.0064627 | [-] |  | Vs REQ | -16.8595 | T
|  |  |  | Ac REQ | 3.125 | cm2/m
|  |  |  | Cuantía requerida | 0.0025 | [-]
|  |  |  | Cuantía mínima | 0.0025 | [-] | [OK]
|  |  |  | Vs max | 152.8933 | T | Resistencia total sin reducir
|  |  |  | Separación obtenida | 36 | cm | [REDISEÑAR] | Sin redondear | 36.1911 | $\phi$12@36
|  |  |  | Área total | 24.8168 | cm2
|  |  |  | Vs FINAL | 104.2305 | T | Resistencia acero con el acero definido, limitada por Vs max
|  |  |  | Vn FINAL | 135.4813 | T | [OK] | Sobrado | 121.09
Resistencia máxima admisible
|  |  |  | Vu | 8.6348 | T
|  |  |  | Vu/$\phi$ | 14.3913 | T
|  |  |  | Vn | 122.5521 | T | [OK] | Sobrado | 108.1608
EJE 15.G-L ¦ PIER F33X ¦ PISO 6
Propiedades de los materiales |  |  |  | Cálculo parámetros
Hormigón f'c (G) | 356.9007 | kgf/cm2 |  | Esbeltez (<h) | 14.375 | cm | [OK]
Tensión fluencia acero (A63-42H) | 4200 | kgf/cm2 |  | Área | 8475 | cm2
Tensión corte acero (A63-42H) | 2800 | kgf/cm2 |  | Separación s horizontal max | 45 | cm | [OK]
|  |  |  | Separación s vertical max | 45 | cm | [OK]
Datos del muro |  |  |  | d | 271.2 | cm
Espesor del muro (h) | 25 | cm
Largo del muro ($l_w$) | 339 | cm |  | Resistencia axial
Altura libre | 230 | cm |  | $\sigma_{adm}$ | 124.9152 | kgf/cm2
|  |  |  | $\sigma_u$ | 24.5074 | kgf/cm2 | [OK] | Porcentaje uso | 19.62%
Cargas sobre el muro
$N_U$ | 207.7003 | T |  | Cálculo corte análisis
$Q_{PP}$ | 2.4682 | T |  | $Q_{DISEÑO}$ LRFD | 33.9364 | T | Diseño corte con ACI.318-05
$Q_{SC}$ | 0.0533 | T |  | $Q_{DISEÑO}$ CS | 24.6081 | T | Diseño corte simple, suma de valores absolutos
$Q_{SISMICO}$ | 22.0866 | T |  | $V_{U}$ LRFD | 33.9364 | T | Si se define corte último se usa este, LRFD
$V_{U}$ | 0 | T |  | $V_{U}$ CS | 24.6081 | T | Si se define corte último se usa este, CS
Diseño del muro |  |  |  | Diseño armadura corte (MÉTODO SIMPLIFICADO, CS)
Armadura de corte ($\phi$) | 10 | mm |  | $\tau$ | 2.9036 | kgf/cm2
Separación (s) | 14 | cm | [OK] | Ac REQ | 3.125 | cm2/m
| $\phi$10@14 |  | [ÁREA MINIMA] | Separación obtenida | 25 | cm | [OK | Sin redondear | 25.1327 | $\phi$10@25
Cálculo acero |  |  | [OK] | Área total | 38.0357 | cm2
Área de una barra | 0.7854 | cm2 |  | Corte resistente total | 106.5 | T | [OK] | Sobrado | 81.8919
Área mínima | 3.125 | cm2
Área REQ OBTENIDA | 5.61 | cm2/m |  | Resistencia corte último según ACI.318-05, LRFD |  |  | Cálculo resistencia del hormigón
|  |  |  | $\phi$ | 0.6 | [-] | ${Vc}_1$ | 55.3145 | T
Otros |  |  |  | Vu/$\phi$ | 56.5606 | T | $\alpha_c$ | 0.25 | [-]
Res CS | 81.8919 | T |  | Acv | 5393.5714 | cm2 | ${Vc}_{max}$ | 81.3448 | T
RES ACI | 126.5538 | T |  | $Vc$ | 55.3145 | T
Cuantía | 0.004488 | [-] |  | Vs REQ | 1.2462 | T
|  |  |  | Ac REQ | 3.125 | cm2/m
|  |  |  | Cuantía requerida | 0.0025 | [-]
|  |  |  | Cuantía mínima | 0.0025 | [-] | [OK]
|  |  |  | Vs max | 269.9523 | T | Resistencia total sin reducir
|  |  |  | Separación obtenida | 25 | cm | [OK | Sin redondear | 25.1327 | $\phi$10@25
|  |  |  | Área total | 30.4286 | cm2
|  |  |  | Vs FINAL | 127.8 | T | Resistencia acero con el acero definido, limitada por Vs max
|  |  |  | Vn FINAL | 183.1145 | T | [OK] | Sobrado | 126.5538
Resistencia máxima admisible
|  |  |  | Vu | 33.9364 | T
|  |  |  | Vu/$\phi$ | 56.5606 | T
|  |  |  | Vn | 216.9195 | T | [OK] | Sobrado | 160.3588
EJE 15.C-C1 ¦ PIER F31X ¦ PISO 7
Propiedades de los materiales |  |  |  | Cálculo parámetros
Hormigón f'c (G) | 356.9007 | kgf/cm2 |  | Esbeltez (<h) | 14.375 | cm | [OK]
Tensión fluencia acero (A63-42H) | 4200 | kgf/cm2 |  | Área | 4800 | cm2
Tensión corte acero (A63-42H) | 2800 | kgf/cm2 |  | Separación s horizontal max | 30.72 | cm | [OK]
|  |  |  | Separación s vertical max | 45 | cm | [OK]
Datos del muro |  |  |  | d | 153.6 | cm
Espesor del muro (h) | 25 | cm
Largo del muro ($l_w$) | 192 | cm |  | Resistencia axial
Altura libre | 230 | cm |  | $\sigma_{adm}$ | 124.9152 | kgf/cm2
|  |  |  | $\sigma_u$ | 26.5086 | kgf/cm2 | [OK] | Porcentaje uso | 21.22%
Cargas sobre el muro
$N_U$ | 127.2414 | T |  | Cálculo corte análisis
$Q_{PP}$ | 0.4108 | T |  | $Q_{DISEÑO}$ LRFD | 8.2572 | T | Diseño corte con ACI.318-05
$Q_{SC}$ | 0.2847 | T |  | $Q_{DISEÑO}$ CS | 6.038 | T | Diseño corte simple, suma de valores absolutos
$Q_{SISMICO}$ | 5.3425 | T |  | $V_{U}$ LRFD | 8.2572 | T | Si se define corte último se usa este, LRFD
$V_{U}$ | 0 | T |  | $V_{U}$ CS | 6.038 | T | Si se define corte último se usa este, CS
Diseño del muro |  |  |  | Diseño armadura corte (MÉTODO SIMPLIFICADO, CS)
Armadura de corte ($\phi$) | 12 | mm |  | $\tau$ | 1.2579 | kgf/cm2
Separación (s) | 14 | cm | [OK] | Ac REQ | 3.125 | cm2/m
| $\phi$12@14 |  | [ÁREA MINIMA] | Separación obtenida | 36 | cm | [REDISEÑAR] | Sin redondear | 36.1911 | $\phi$12@36
Cálculo acero |  |  | [OK] | Área total | 31.021 | cm2
Área de una barra | 1.131 | cm2 |  | Corte resistente total | 86.8588 | T | [OK] | Sobrado | 80.8208
Área mínima | 3.125 | cm2
Área REQ OBTENIDA | 8.0784 | cm2/m |  | Resistencia corte último según ACI.318-05, LRFD |  |  | Cálculo resistencia del hormigón
|  |  |  | $\phi$ | 0.6 | [-] | ${Vc}_1$ | 31.2508 | T
Otros |  |  |  | Vu/$\phi$ | 13.7619 | T | $\alpha_c$ | 0.25 | [-]
Res CS | 80.8208 | T |  | Acv | 3047.1832 | cm2 | ${Vc}_{max}$ | 45.957 | T
RES ACI | 121.7193 | T |  | $Vc$ | 31.2508 | T
Cuantía | 0.0064627 | [-] |  | Vs REQ | -17.4888 | T
|  |  |  | Ac REQ | 3.125 | cm2/m
|  |  |  | Cuantía requerida | 0.0025 | [-]
|  |  |  | Cuantía mínima | 0.0025 | [-] | [OK]
|  |  |  | Vs max | 152.8933 | T | Resistencia total sin reducir
|  |  |  | Separación obtenida | 36 | cm | [REDISEÑAR] | Sin redondear | 36.1911 | $\phi$12@36
|  |  |  | Área total | 24.8168 | cm2
|  |  |  | Vs FINAL | 104.2305 | T | Resistencia acero con el acero definido, limitada por Vs max
|  |  |  | Vn FINAL | 135.4813 | T | [OK] | Sobrado | 121.7193
Resistencia máxima admisible
|  |  |  | Vu | 8.2572 | T
|  |  |  | Vu/$\phi$ | 13.7619 | T
|  |  |  | Vn | 122.5521 | T | [OK] | Sobrado | 108.7901
EJE 15.G-L ¦ PIER F33X ¦ PISO 7
Propiedades de los materiales |  |  |  | Cálculo parámetros
Hormigón f'c (G) | 356.9007 | kgf/cm2 |  | Esbeltez (<h) | 14.375 | cm | [OK]
Tensión fluencia acero (A63-42H) | 4200 | kgf/cm2 |  | Área | 8475 | cm2
Tensión corte acero (A63-42H) | 2800 | kgf/cm2 |  | Separación s horizontal max | 45 | cm | [OK]
|  |  |  | Separación s vertical max | 45 | cm | [OK]
Datos del muro |  |  |  | d | 271.2 | cm
Espesor del muro (h) | 25 | cm
Largo del muro ($l_w$) | 339 | cm |  | Resistencia axial
Altura libre | 230 | cm |  | $\sigma_{adm}$ | 124.9152 | kgf/cm2
|  |  |  | $\sigma_u$ | 23.1199 | kgf/cm2 | [OK] | Porcentaje uso | 18.51%
Cargas sobre el muro
$N_U$ | 195.9414 | T |  | Cálculo corte análisis
$Q_{PP}$ | 2.6036 | T |  | $Q_{DISEÑO}$ LRFD | 31.2596 | T | Diseño corte con ACI.318-05
$Q_{SC}$ | 0.0448 | T |  | $Q_{DISEÑO}$ CS | 22.713 | T | Diseño corte simple, suma de valores absolutos
$Q_{SISMICO}$ | 20.0646 | T |  | $V_{U}$ LRFD | 31.2596 | T | Si se define corte último se usa este, LRFD
$V_{U}$ | 0 | T |  | $V_{U}$ CS | 22.713 | T | Si se define corte último se usa este, CS
Diseño del muro |  |  |  | Diseño armadura corte (MÉTODO SIMPLIFICADO, CS)
Armadura de corte ($\phi$) | 10 | mm |  | $\tau$ | 2.68 | kgf/cm2
Separación (s) | 14 | cm | [OK] | Ac REQ | 3.125 | cm2/m
| $\phi$10@14 |  | [ÁREA MINIMA] | Separación obtenida | 25 | cm | [OK | Sin redondear | 25.1327 | $\phi$10@25
Cálculo acero |  |  | [OK] | Área total | 38.0357 | cm2
Área de una barra | 0.7854 | cm2 |  | Corte resistente total | 106.5 | T | [OK] | Sobrado | 83.787
Área mínima | 3.125 | cm2
Área REQ OBTENIDA | 5.61 | cm2/m |  | Resistencia corte último según ACI.318-05, LRFD |  |  | Cálculo resistencia del hormigón
|  |  |  | $\phi$ | 0.6 | [-] | ${Vc}_1$ | 55.3145 | T
Otros |  |  |  | Vu/$\phi$ | 52.0993 | T | $\alpha_c$ | 0.25 | [-]
Res CS | 83.787 | T |  | Acv | 5393.5714 | cm2 | ${Vc}_{max}$ | 81.3448 | T
RES ACI | 131.0152 | T |  | $Vc$ | 55.3145 | T
Cuantía | 0.004488 | [-] |  | Vs REQ | -3.2152 | T
|  |  |  | Ac REQ | 3.125 | cm2/m
|  |  |  | Cuantía requerida | 0.0025 | [-]
|  |  |  | Cuantía mínima | 0.0025 | [-] | [OK]
|  |  |  | Vs max | 269.9523 | T | Resistencia total sin reducir
|  |  |  | Separación obtenida | 25 | cm | [OK | Sin redondear | 25.1327 | $\phi$10@25
|  |  |  | Área total | 30.4286 | cm2
|  |  |  | Vs FINAL | 127.8 | T | Resistencia acero con el acero definido, limitada por Vs max
|  |  |  | Vn FINAL | 183.1145 | T | [OK] | Sobrado | 131.0152
Resistencia máxima admisible
|  |  |  | Vu | 31.2596 | T
|  |  |  | Vu/$\phi$ | 52.0993 | T
|  |  |  | Vn | 216.9195 | T | [OK] | Sobrado | 164.8202
EJE 15.C-C1 ¦ PIER F31X ¦ PISO 8
Propiedades de los materiales |  |  |  | Cálculo parámetros
Hormigón f'c (G) | 305.9149 | kgf/cm2 |  | Esbeltez (<h) | 14.375 | cm | [OK]
Tensión fluencia acero (A63-42H) | 4200 | kgf/cm2 |  | Área | 4800 | cm2
Tensión corte acero (A63-42H) | 2800 | kgf/cm2 |  | Separación s horizontal max | 30.72 | cm | [OK]
|  |  |  | Separación s vertical max | 45 | cm | [OK]
Datos del muro |  |  |  | d | 153.6 | cm
Espesor del muro (h) | 25 | cm
Largo del muro ($l_w$) | 192 | cm |  | Resistencia axial
Altura libre | 230 | cm |  | $\sigma_{adm}$ | 107.0702 | kgf/cm2
|  |  |  | $\sigma_u$ | 24.8475 | kgf/cm2 | [OK] | Porcentaje uso | 23.21%
Cargas sobre el muro
$N_U$ | 119.2682 | T |  | Cálculo corte análisis
$Q_{PP}$ | 0.354 | T |  | $Q_{DISEÑO}$ LRFD | 9.2702 | T | Diseño corte con ACI.318-05
$Q_{SC}$ | 0.2789 | T |  | $Q_{DISEÑO}$ CS | 6.7518 | T | Diseño corte simple, suma de valores absolutos
$Q_{SISMICO}$ | 6.1189 | T |  | $V_{U}$ LRFD | 9.2702 | T | Si se define corte último se usa este, LRFD
$V_{U}$ | 0 | T |  | $V_{U}$ CS | 6.7518 | T | Si se define corte último se usa este, CS
Diseño del muro |  |  |  | Diseño armadura corte (MÉTODO SIMPLIFICADO, CS)
Armadura de corte ($\phi$) | 12 | mm |  | $\tau$ | 1.4066 | kgf/cm2
Separación (s) | 14 | cm | [OK] | Ac REQ | 3.125 | cm2/m
| $\phi$12@14 |  | [ÁREA MINIMA] | Separación obtenida | 36 | cm | [REDISEÑAR] | Sin redondear | 36.1911 | $\phi$12@36
Cálculo acero |  |  | [OK] | Área total | 31.021 | cm2
Área de una barra | 1.131 | cm2 |  | Corte resistente total | 86.8588 | T | [OK] | Sobrado | 80.107
Área mínima | 3.125 | cm2
Área REQ OBTENIDA | 8.0784 | cm2/m |  | Resistencia corte último según ACI.318-05, LRFD |  |  | Cálculo resistencia del hormigón
|  |  |  | $\phi$ | 0.6 | [-] | ${Vc}_1$ | 28.9326 | T
Otros |  |  |  | Vu/$\phi$ | 15.4503 | T | $\alpha_c$ | 0.25 | [-]
Res CS | 80.107 | T |  | Acv | 3047.1832 | cm2 | ${Vc}_{max}$ | 42.5479 | T
RES ACI | 117.7128 | T |  | $Vc$ | 28.9326 | T
Cuantía | 0.0064627 | [-] |  | Vs REQ | -13.4823 | T
|  |  |  | Ac REQ | 3.125 | cm2/m
|  |  |  | Cuantía requerida | 0.0025 | [-]
|  |  |  | Cuantía mínima | 0.0025 | [-] | [OK]
|  |  |  | Vs max | 141.5517 | T | Resistencia total sin reducir
|  |  |  | Separación obtenida | 36 | cm | [REDISEÑAR] | Sin redondear | 36.1911 | $\phi$12@36
|  |  |  | Área total | 24.8168 | cm2
|  |  |  | Vs FINAL | 104.2305 | T | Resistencia acero con el acero definido, limitada por Vs max
|  |  |  | Vn FINAL | 133.1631 | T | [OK] | Sobrado | 117.7128
Resistencia máxima admisible
|  |  |  | Vu | 9.2702 | T
|  |  |  | Vu/$\phi$ | 15.4503 | T
|  |  |  | Vn | 113.4612 | T | [OK] | Sobrado | 98.0109
EJE 15.G-L ¦ PIER F33X ¦ PISO 8
Propiedades de los materiales |  |  |  | Cálculo parámetros
Hormigón f'c (G) | 305.9149 | kgf/cm2 |  | Esbeltez (<h) | 14.375 | cm | [OK]
Tensión fluencia acero (A63-42H) | 4200 | kgf/cm2 |  | Área | 8475 | cm2
Tensión corte acero (A63-42H) | 2800 | kgf/cm2 |  | Separación s horizontal max | 45 | cm | [OK]
|  |  |  | Separación s vertical max | 45 | cm | [OK]
Datos del muro |  |  |  | d | 271.2 | cm
Espesor del muro (h) | 25 | cm
Largo del muro ($l_w$) | 339 | cm |  | Resistencia axial
Altura libre | 230 | cm |  | $\sigma_{adm}$ | 107.0702 | kgf/cm2
|  |  |  | $\sigma_u$ | 13.13 | kgf/cm2 | [OK] | Porcentaje uso | 12.26%
Cargas sobre el muro
$N_U$ | 111.2768 | T |  | Cálculo corte análisis
$Q_{PP}$ | 0.3508 | T |  | $Q_{DISEÑO}$ LRFD | 8.6008 | T | Diseño corte con ACI.318-05
$Q_{SC}$ | 0.2837 | T |  | $Q_{DISEÑO}$ CS | 6.2746 | T | Diseño corte simple, suma de valores absolutos
$Q_{SISMICO}$ | 5.6401 | T |  | $V_{U}$ LRFD | 8.6008 | T | Si se define corte último se usa este, LRFD
$V_{U}$ | 0 | T |  | $V_{U}$ CS | 6.2746 | T | Si se define corte último se usa este, CS
Diseño del muro |  |  |  | Diseño armadura corte (MÉTODO SIMPLIFICADO, CS)
Armadura de corte ($\phi$) | 10 | mm |  | $\tau$ | 0.74037 | kgf/cm2
Separación (s) | 14 | cm | [OK] | Ac REQ | 3.125 | cm2/m
| $\phi$10@14 |  | [ÁREA MINIMA] | Separación obtenida | 25 | cm | [OK | Sin redondear | 25.1327 | $\phi$10@25
Cálculo acero |  |  | [OK] | Área total | 38.0357 | cm2
Área de una barra | 0.7854 | cm2 |  | Corte resistente total | 106.5 | T | [OK] | Sobrado | 100.2254
Área mínima | 3.125 | cm2
Área REQ OBTENIDA | 5.61 | cm2/m |  | Resistencia corte último según ACI.318-05, LRFD |  |  | Cálculo resistencia del hormigón
|  |  |  | $\phi$ | 0.6 | [-] | ${Vc}_1$ | 51.2112 | T
Otros |  |  |  | Vu/$\phi$ | 14.3347 | T | $\alpha_c$ | 0.25 | [-]
Res CS | 100.2254 | T |  | Acv | 5393.5714 | cm2 | ${Vc}_{max}$ | 75.3106 | T
RES ACI | 164.6766 | T |  | $Vc$ | 51.2112 | T
Cuantía | 0.004488 | [-] |  | Vs REQ | -36.8766 | T
|  |  |  | Ac REQ | 3.125 | cm2/m
|  |  |  | Cuantía requerida | 0.0025 | [-]
|  |  |  | Cuantía mínima | 0.0025 | [-] | [OK]
|  |  |  | Vs max | 249.9272 | T | Resistencia total sin reducir
|  |  |  | Separación obtenida | 25 | cm | [OK | Sin redondear | 25.1327 | $\phi$10@25
|  |  |  | Área total | 30.4286 | cm2
|  |  |  | Vs FINAL | 127.8 | T | Resistencia acero con el acero definido, limitada por Vs max
|  |  |  | Vn FINAL | 179.0112 | T | [OK] | Sobrado | 164.6766
Resistencia máxima admisible
|  |  |  | Vu | 8.6008 | T
|  |  |  | Vu/$\phi$ | 14.3347 | T
|  |  |  | Vn | 200.8284 | T | [OK] | Sobrado | 186.4937
EJE 15.C-C1 ¦ PIER F31X ¦ PISO 9 | [10 empty] | EJE 15.G-L ¦ PIER F33X ¦ PISO 9
Propiedades de los materiales |  |  |  | Cálculo parámetros | [6 empty] | Propiedades de los materiales |  |  |  | Cálculo parámetros
Hormigón f'c (G) | 305.9149 | kgf/cm2 |  | Esbeltez (<h) | 14.375 | cm | [OK] |  |  |  | Hormigón f'c (G) | 305.9149 | kgf/cm2 |  | Esbeltez (<h) | 14.375 | cm | [OK]
Tensión fluencia acero (A63-42H) | 4200 | kgf/cm2 |  | Área | 4800 | cm2 |  |  |  |  | Tensión fluencia acero (A63-42H) | 4200 | kgf/cm2 |  | Área | 8475 | cm2
Tensión corte acero (A63-42H) | 2800 | kgf/cm2 |  | Separación s horizontal max | 30.72 | cm | [OK] |  |  |  | Tensión corte acero (A63-42H) | 2800 | kgf/cm2 |  | Separación s horizontal max | 45 | cm | [OK]
|  |  |  | Separación s vertical max | 45 | cm | [OK] | [7 empty] | Separación s vertical max | 45 | cm | [OK]
Datos del muro |  |  |  | d | 153.6 | cm |  |  |  |  | Datos del muro |  |  |  | d | 271.2 | cm
Espesor del muro (h) | 25 | cm | [8 empty] | Espesor del muro (h) | 25 | cm
Largo del muro ($l_w$) | 192 | cm |  | Resistencia axial | [6 empty] | Largo del muro ($l_w$) | 339 | cm |  | Resistencia axial
Altura libre | 230 | cm |  | $\sigma_{adm}$ | 107.0702 | kgf/cm2 |  |  |  |  | Altura libre | 230 | cm |  | $\sigma_{adm}$ | 107.0702 | kgf/cm2
|  |  |  | $\sigma_u$ | 23.1827 | kgf/cm2 | [OK] | Porcentaje uso | 21.65% | [5 empty] | $\sigma_u$ | 20.2854 | kgf/cm2 | [OK] | Porcentaje uso | 18.95%
Cargas sobre el muro | [10 empty] | Cargas sobre el muro
$N_U$ | 111.2768 | T |  | Cálculo corte análisis | [6 empty] | $N_U$ | 171.9184 | T |  | Cálculo corte análisis
$Q_{PP}$ | 0.3508 | T |  | $Q_{DISEÑO}$ LRFD | 8.6008 | T | Diseño corte con ACI.318-05 |  |  |  | $Q_{PP}$ | 2.5296 | T |  | $Q_{DISEÑO}$ LRFD | 28.7601 | T | Diseño corte con ACI.318-05
$Q_{SC}$ | 0.2837 | T |  | $Q_{DISEÑO}$ CS | 6.2746 | T | Diseño corte simple, suma de valores absolutos |  |  |  | $Q_{SC}$ | 0.0137 | T |  | $Q_{DISEÑO}$ CS | 20.9082 | T | Diseño corte simple, suma de valores absolutos
$Q_{SISMICO}$ | 5.6401 | T |  | $V_{U}$ LRFD | 8.6008 | T | Si se define corte último se usa este, LRFD |  |  |  | $Q_{SISMICO}$ | 18.3649 | T |  | $V_{U}$ LRFD | 28.7601 | T | Si se define corte último se usa este, LRFD
$V_{U}$ | 0 | T |  | $V_{U}$ CS | 6.2746 | T | Si se define corte último se usa este, CS |  |  |  | $V_{U}$ | 0 | T |  | $V_{U}$ CS | 20.9082 | T | Si se define corte último se usa este, CS
Diseño del muro |  |  |  | Diseño armadura corte (MÉTODO SIMPLIFICADO, CS) | [6 empty] | Diseño del muro |  |  |  | Diseño armadura corte (MÉTODO SIMPLIFICADO, CS)
Armadura de corte ($\phi$) | 12 | mm |  | $\tau$ | 1.3072 | kgf/cm2 |  |  |  |  | Armadura de corte ($\phi$) | 12 | mm |  | $\tau$ | 2.467 | kgf/cm2
Separación (s) | 14 | cm | [OK] | Ac REQ | 3.125 | cm2/m |  |  |  |  | Separación (s) | 14 | cm | [OK] | Ac REQ | 3.125 | cm2/m
| $\phi$12@14 |  | [ÁREA MINIMA] | Separación obtenida | 36 | cm | [REDISEÑAR] | Sin redondear | 36.1911 | $\phi$12@36 |  | $\phi$12@14 |  | [ÁREA MINIMA] | Separación obtenida | 36 | cm | [REDISEÑAR] | Sin redondear | 36.1911 | $\phi$12@36
Cálculo acero |  |  | [OK] | Área total | 31.021 | cm2 |  |  |  |  | Cálculo acero |  |  | [OK] | Área total | 54.7714 | cm2
Área de una barra | 1.131 | cm2 |  | Corte resistente total | 86.8588 | T | [OK] | Sobrado | 80.5842 |  | Área de una barra | 1.131 | cm2 |  | Corte resistente total | 153.36 | T | [OK] | Sobrado | 132.4518
Área mínima | 3.125 | cm2 | [8 empty] | Área mínima | 3.125 | cm2
Área REQ OBTENIDA | 8.0784 | cm2/m |  | Resistencia corte último según ACI.318-05, LRFD |  |  | Cálculo resistencia del hormigón |  |  |  | Área REQ OBTENIDA | 8.0784 | cm2/m |  | Resistencia corte último según ACI.318-05, LRFD |  |  | Cálculo resistencia del hormigón
|  |  |  | $\phi$ | 0.6 | [-] | ${Vc}_1$ | 28.9326 | T | [5 empty] | $\phi$ | 0.6 | [-] | ${Vc}_1$ | 51.0841 | T
Otros |  |  |  | Vu/$\phi$ | 14.3347 | T | $\alpha_c$ | 0.25 | [-] |  | Otros |  |  |  | Vu/$\phi$ | 47.9335 | T | $\alpha_c$ | 0.25 | [-]
Res CS | 80.5842 | T |  | Acv | 3047.1832 | cm2 | ${Vc}_{max}$ | 42.5479 | T |  | Res CS | 132.4518 | T |  | Acv | 5380.1829 | cm2 | ${Vc}_{max}$ | 75.1237 | T
RES ACI | 118.8284 | T |  | $Vc$ | 28.9326 | T |  |  |  |  | RES ACI | 187.1826 | T |  | $Vc$ | 51.0841 | T
Cuantía | 0.0064627 | [-] |  | Vs REQ | -14.5979 | T |  |  |  |  | Cuantía | 0.0064627 | [-] |  | Vs REQ | -3.1507 | T
|  |  |  | Ac REQ | 3.125 | cm2/m | [8 empty] | Ac REQ | 3.125 | cm2/m
|  |  |  | Cuantía requerida | 0.0025 | [-] | [8 empty] | Cuantía requerida | 0.0025 | [-]
|  |  |  | Cuantía mínima | 0.0025 | [-] | [OK] | [7 empty] | Cuantía mínima | 0.0025 | [-] | [OK]
|  |  |  | Vs max | 141.5517 | T | Resistencia total sin reducir | [7 empty] | Vs max | 249.9272 | T | Resistencia total sin reducir
|  |  |  | Separación obtenida | 36 | cm | [REDISEÑAR] | Sin redondear | 36.1911 | $\phi$12@36 |  |  |  |  | Separación obtenida | 36 | cm | [REDISEÑAR] | Sin redondear | 36.1911 | $\phi$12@36
|  |  |  | Área total | 24.8168 | cm2 | [8 empty] | Área total | 43.8171 | cm2
|  |  |  | Vs FINAL | 104.2305 | T | Resistencia acero con el acero definido, limitada por Vs max | [7 empty] | Vs FINAL | 184.032 | T | Resistencia acero con el acero definido, limitada por Vs max
|  |  |  | Vn FINAL | 133.1631 | T | [OK] | Sobrado | 118.8284 | [5 empty] | Vn FINAL | 235.1161 | T | [OK] | Sobrado | 187.1826
|  |  |  | Resistencia máxima admisible | [10 empty] | Resistencia máxima admisible
|  |  |  | Vu | 8.6008 | T | [8 empty] | Vu | 28.7601 | T
|  |  |  | Vu/$\phi$ | 14.3347 | T | [8 empty] | Vu/$\phi$ | 47.9335 | T
|  |  |  | Vn | 113.4612 | T | [OK] | Sobrado | 99.1265 | [5 empty] | Vn | 200.3299 | T | [OK] | Sobrado | 152.3964
EJE 15.C-C1 ¦ PIER F31X ¦ PISO 10
Propiedades de los materiales |  |  |  | Cálculo parámetros
Hormigón f'c (G) | 305.9149 | kgf/cm2 |  | Esbeltez (<h) | 14.375 | cm | [OK]
Tensión fluencia acero (A63-42H) | 4200 | kgf/cm2 |  | Área | 4800 | cm2
Tensión corte acero (A63-42H) | 2800 | kgf/cm2 |  | Separación s horizontal max | 30.72 | cm | [OK]
|  |  |  | Separación s vertical max | 45 | cm | [OK]
Datos del muro |  |  |  | d | 153.6 | cm
Espesor del muro (h) | 25 | cm
Largo del muro ($l_w$) | 192 | cm |  | Resistencia axial
Altura libre | 230 | cm |  | $\sigma_{adm}$ | 107.0702 | kgf/cm2
|  |  |  | $\sigma_u$ | 21.5239 | kgf/cm2 | [OK] | Porcentaje uso | 20.1%
Cargas sobre el muro
$N_U$ | 103.3145 | T |  | Cálculo corte análisis
$Q_{PP}$ | 0.3567 | T |  | $Q_{DISEÑO}$ LRFD | 8.4889 | T | Diseño corte con ACI.318-05
$Q_{SC}$ | 0.2794 | T |  | $Q_{DISEÑO}$ CS | 6.1943 | T | Diseño corte simple, suma de valores absolutos
$Q_{SISMICO}$ | 5.5582 | T |  | $V_{U}$ LRFD | 8.4889 | T | Si se define corte último se usa este, LRFD
$V_{U}$ | 0 | T |  | $V_{U}$ CS | 6.1943 | T | Si se define corte último se usa este, CS
Diseño del muro |  |  |  | Diseño armadura corte (MÉTODO SIMPLIFICADO, CS)
Armadura de corte ($\phi$) | 10 | mm |  | $\tau$ | 1.2905 | kgf/cm2
Separación (s) | 14 | cm | [OK] | Ac REQ | 3.125 | cm2/m
| $\phi$10@14 |  | [ÁREA MINIMA] | Separación obtenida | 25 | cm | [OK | Sin redondear | 25.1327 | $\phi$10@25
Cálculo acero |  |  | [OK] | Área total | 21.5423 | cm2
Área de una barra | 0.7854 | cm2 |  | Corte resistente total | 60.3186 | T | [OK] | Sobrado | 54.1243
Área mínima | 3.125 | cm2
Área REQ OBTENIDA | 5.61 | cm2/m |  | Resistencia corte último según ACI.318-05, LRFD |  |  | Cálculo resistencia del hormigón
|  |  |  | $\phi$ | 0.6 | [-] | ${Vc}_1$ | 29.0046 | T
Otros |  |  |  | Vu/$\phi$ | 14.1482 | T | $\alpha_c$ | 0.25 | [-]
Res CS | 54.1243 | T |  | Acv | 3054.7661 | cm2 | ${Vc}_{max}$ | 42.6538 | T
RES ACI | 87.2387 | T |  | $Vc$ | 29.0046 | T
Cuantía | 0.004488 | [-] |  | Vs REQ | -14.8564 | T
|  |  |  | Ac REQ | 3.125 | cm2/m
|  |  |  | Cuantía requerida | 0.0025 | [-]
|  |  |  | Cuantía mínima | 0.0025 | [-] | [OK]
|  |  |  | Vs max | 141.5517 | T | Resistencia total sin reducir
|  |  |  | Separación obtenida | 25 | cm | [OK | Sin redondear | 25.1327 | $\phi$10@25
|  |  |  | Área total | 17.2339 | cm2
|  |  |  | Vs FINAL | 72.3823 | T | Resistencia acero con el acero definido, limitada por Vs max
|  |  |  | Vn FINAL | 101.3869 | T | [OK] | Sobrado | 87.2387
Resistencia máxima admisible
|  |  |  | Vu | 8.4889 | T
|  |  |  | Vu/$\phi$ | 14.1482 | T
|  |  |  | Vn | 113.7435 | T | [OK] | Sobrado | 99.5953
EJE 15.G-L ¦ PIER F33X ¦ PISO 10
Propiedades de los materiales |  |  |  | Cálculo parámetros
Hormigón f'c (G) | 305.9149 | kgf/cm2 |  | Esbeltez (<h) | 14.375 | cm | [OK]
Tensión fluencia acero (A63-42H) | 4200 | kgf/cm2 |  | Área | 8475 | cm2
Tensión corte acero (A63-42H) | 2800 | kgf/cm2 |  | Separación s horizontal max | 45 | cm | [OK]
|  |  |  | Separación s vertical max | 45 | cm | [OK]
Datos del muro |  |  |  | d | 271.2 | cm
Espesor del muro (h) | 25 | cm
Largo del muro ($l_w$) | 339 | cm |  | Resistencia axial
Altura libre | 230 | cm |  | $\sigma_{adm}$ | 107.0702 | kgf/cm2
|  |  |  | $\sigma_u$ | 18.85 | kgf/cm2 | [OK] | Porcentaje uso | 17.61%
Cargas sobre el muro
$N_U$ | 159.754 | T |  | Cálculo corte análisis
$Q_{PP}$ | 2.5272 | T |  | $Q_{DISEÑO}$ LRFD | 26.5666 | T | Diseño corte con ACI.318-05
$Q_{SC}$ | 0.0028 | T |  | $Q_{DISEÑO}$ CS | 19.338 | T | Diseño corte simple, suma de valores absolutos
$Q_{SISMICO}$ | 16.808 | T |  | $V_{U}$ LRFD | 26.5666 | T | Si se define corte último se usa este, LRFD
$V_{U}$ | 0 | T |  | $V_{U}$ CS | 19.338 | T | Si se define corte último se usa este, CS
Diseño del muro |  |  |  | Diseño armadura corte (MÉTODO SIMPLIFICADO, CS)
Armadura de corte ($\phi$) | 10 | mm |  | $\tau$ | 2.2818 | kgf/cm2
Separación (s) | 14 | cm | [OK] | Ac REQ | 3.125 | cm2/m
| $\phi$10@14 |  | [ÁREA MINIMA] | Separación obtenida | 25 | cm | [OK | Sin redondear | 25.1327 | $\phi$10@25
Cálculo acero |  |  | [OK] | Área total | 38.0357 | cm2
Área de una barra | 0.7854 | cm2 |  | Corte resistente total | 106.5 | T | [OK] | Sobrado | 87.162
Área mínima | 3.125 | cm2
Área REQ OBTENIDA | 5.61 | cm2/m |  | Resistencia corte último según ACI.318-05, LRFD |  |  | Cálculo resistencia del hormigón
|  |  |  | $\phi$ | 0.6 | [-] | ${Vc}_1$ | 51.2112 | T
Otros |  |  |  | Vu/$\phi$ | 44.2777 | T | $\alpha_c$ | 0.25 | [-]
Res CS | 87.162 | T |  | Acv | 5393.5714 | cm2 | ${Vc}_{max}$ | 75.3106 | T
RES ACI | 134.7335 | T |  | $Vc$ | 51.2112 | T
Cuantía | 0.004488 | [-] |  | Vs REQ | -6.9335 | T
|  |  |  | Ac REQ | 3.125 | cm2/m
|  |  |  | Cuantía requerida | 0.0025 | [-]
|  |  |  | Cuantía mínima | 0.0025 | [-] | [OK]
|  |  |  | Vs max | 249.9272 | T | Resistencia total sin reducir
|  |  |  | Separación obtenida | 25 | cm | [OK | Sin redondear | 25.1327 | $\phi$10@25
|  |  |  | Área total | 30.4286 | cm2
|  |  |  | Vs FINAL | 127.8 | T | Resistencia acero con el acero definido, limitada por Vs max
|  |  |  | Vn FINAL | 179.0112 | T | [OK] | Sobrado | 134.7335
Resistencia máxima admisible
|  |  |  | Vu | 26.5666 | T
|  |  |  | Vu/$\phi$ | 44.2777 | T
|  |  |  | Vn | 200.8284 | T | [OK] | Sobrado | 156.5507
EJE 15.C-C1 ¦ PIER F31X ¦ PISO 11
Propiedades de los materiales |  |  |  | Cálculo parámetros
Hormigón f'c (G) | 305.9149 | kgf/cm2 |  | Esbeltez (<h) | 14.375 | cm | [OK]
Tensión fluencia acero (A63-42H) | 4200 | kgf/cm2 |  | Área | 650 | cm2
Tensión corte acero (A63-42H) | 2800 | kgf/cm2 |  | Separación s horizontal max | 4.16 | cm | [REDISEÑAR]
|  |  |  | Separación s vertical max | 45 | cm | [OK]
Datos del muro |  |  |  | d | 20.8 | cm
Espesor del muro (h) | 25 | cm
Largo del muro ($l_w$) | 26 | cm |  | Resistencia axial
Altura libre | 230 | cm |  | $\sigma_{adm}$ | 107.0702 | kgf/cm2
|  |  |  | $\sigma_u$ | 146.7423 | kgf/cm2 | [REDISEÑAR] | Porcentaje uso | 137.1%
Cargas sobre el muro
$N_U$ | 95.3825 | T |  | Cálculo corte análisis
$Q_{PP}$ | 0.3672 | T |  | $Q_{DISEÑO}$ LRFD | 8.3332 | T | Diseño corte con ACI.318-05
$Q_{SC}$ | 0.2752 | T |  | $Q_{DISEÑO}$ CS | 6.0834 | T | Diseño corte simple, suma de valores absolutos
$Q_{SISMICO}$ | 5.441 | T |  | $V_{U}$ LRFD | 8.3332 | T | Si se define corte último se usa este, LRFD
$V_{U}$ | 0 | T |  | $V_{U}$ CS | 6.0834 | T | Si se define corte último se usa este, CS
Diseño del muro |  |  |  | Diseño armadura corte (MÉTODO SIMPLIFICADO, CS)
Armadura de corte ($\phi$) | 12 | mm |  | $\tau$ | 9.3591 | kgf/cm2
Separación (s) | 14 | cm | [OK] | Ac REQ | 4.1782 | cm2/m
| $\phi$12@14 |  | [] | Separación obtenida | 27 | cm | [REDISEÑAR] | Sin redondear | 27.0687 | $\phi$12@27
Cálculo acero |  |  | [REDISEÑAR] | Área total | 4.2008 | cm2
Área de una barra | 1.131 | cm2 |  | Corte resistente total | 11.7621 | T | [OK] | Sobrado | 5.6787
Área mínima | 3.125 | cm2
Área REQ OBTENIDA | 8.0784 | cm2/m |  | Resistencia corte último según ACI.318-05, LRFD |  |  | Cálculo resistencia del hormigón
|  |  |  | $\phi$ | 0.6 | [-] | ${Vc}_1$ | 3.918 | T
Otros |  |  |  | Vu/$\phi$ | 13.8887 | T | $\alpha_c$ | 0.17 | [-]
Res CS | 5.6787 | T |  | Acv | 412.6394 | cm2 | ${Vc}_{max}$ | 3.918 | T
RES ACI | 4.1438 | T |  | $Vc$ | 3.918 | T
Cuantía | 0.0064627 | [-] |  | Vs REQ | 9.9708 | T
|  |  |  | Ac REQ | 5.7067 | cm2/m
|  |  |  | Cuantía requerida | 0.0045654 | [-]
|  |  |  | Cuantía mínima | 0.0025 | [-] | [OK]
|  |  |  | Vs max | 19.1685 | T | Resistencia total sin reducir
|  |  |  | Separación obtenida | 19 | cm | [OK | Sin redondear | 19.8183 | $\phi$12@19
|  |  |  | Área total | 3.3606 | cm2
|  |  |  | Vs FINAL | 14.1145 | T | Resistencia acero con el acero definido, limitada por Vs max
|  |  |  | Vn FINAL | 18.0325 | T | [OK] | Sobrado | 4.1438
Resistencia máxima admisible
|  |  |  | Vu | 8.3332 | T
|  |  |  | Vu/$\phi$ | 13.8887 | T
|  |  |  | Vn | 15.3645 | T | [OK] | Sobrado | 1.4758
EJE 15.G-L ¦ PIER F33X ¦ PISO 11
Propiedades de los materiales |  |  |  | Cálculo parámetros
Hormigón f'c (G) | 305.9149 | kgf/cm2 |  | Esbeltez (<h) | 14.375 | cm | [OK]
Tensión fluencia acero (A63-42H) | 4200 | kgf/cm2 |  | Área | 8475 | cm2
Tensión corte acero (A63-42H) | 2800 | kgf/cm2 |  | Separación s horizontal max | 45 | cm | [OK]
|  |  |  | Separación s vertical max | 45 | cm | [OK]
Datos del muro |  |  |  | d | 271.2 | cm
Espesor del muro (h) | 25 | cm
Largo del muro ($l_w$) | 339 | cm |  | Resistencia axial
Altura libre | 230 | cm |  | $\sigma_{adm}$ | 107.0702 | kgf/cm2
|  |  |  | $\sigma_u$ | 17.4091 | kgf/cm2 | [OK] | Porcentaje uso | 16.26%
Cargas sobre el muro
$N_U$ | 147.542 | T |  | Cálculo corte análisis
$Q_{PP}$ | 2.547 | T |  | $Q_{DISEÑO}$ LRFD | 24.6447 | T | Diseño corte con ACI.318-05
$Q_{SC}$ | 0.0174 | T |  | $Q_{DISEÑO}$ CS | 17.9722 | T | Diseño corte simple, suma de valores absolutos
$Q_{SISMICO}$ | 15.4078 | T |  | $V_{U}$ LRFD | 24.6447 | T | Si se define corte último se usa este, LRFD
$V_{U}$ | 0 | T |  | $V_{U}$ CS | 17.9722 | T | Si se define corte último se usa este, CS
Diseño del muro |  |  |  | Diseño armadura corte (MÉTODO SIMPLIFICADO, CS)
Armadura de corte ($\phi$) | 10 | mm |  | $\tau$ | 2.1206 | kgf/cm2
Separación (s) | 14 | cm | [OK] | Ac REQ | 3.125 | cm2/m
| $\phi$10@14 |  | [ÁREA MINIMA] | Separación obtenida | 25 | cm | [OK | Sin redondear | 25.1327 | $\phi$10@25
Cálculo acero |  |  | [OK] | Área total | 38.0357 | cm2
Área de una barra | 0.7854 | cm2 |  | Corte resistente total | 106.5 | T | [OK] | Sobrado | 88.5278
Área mínima | 3.125 | cm2
Área REQ OBTENIDA | 5.61 | cm2/m |  | Resistencia corte último según ACI.318-05, LRFD |  |  | Cálculo resistencia del hormigón
|  |  |  | $\phi$ | 0.6 | [-] | ${Vc}_1$ | 51.2112 | T
Otros |  |  |  | Vu/$\phi$ | 41.0745 | T | $\alpha_c$ | 0.25 | [-]
Res CS | 88.5278 | T |  | Acv | 5393.5714 | cm2 | ${Vc}_{max}$ | 75.3106 | T
RES ACI | 137.9367 | T |  | $Vc$ | 51.2112 | T
Cuantía | 0.004488 | [-] |  | Vs REQ | -10.1367 | T
|  |  |  | Ac REQ | 3.125 | cm2/m
|  |  |  | Cuantía requerida | 0.0025 | [-]
|  |  |  | Cuantía mínima | 0.0025 | [-] | [OK]
|  |  |  | Vs max | 249.9272 | T | Resistencia total sin reducir
|  |  |  | Separación obtenida | 25 | cm | [OK | Sin redondear | 25.1327 | $\phi$10@25
|  |  |  | Área total | 30.4286 | cm2
|  |  |  | Vs FINAL | 127.8 | T | Resistencia acero con el acero definido, limitada por Vs max
|  |  |  | Vn FINAL | 179.0112 | T | [OK] | Sobrado | 137.9367
Resistencia máxima admisible
|  |  |  | Vu | 24.6447 | T
|  |  |  | Vu/$\phi$ | 41.0745 | T
|  |  |  | Vn | 200.8284 | T | [OK] | Sobrado | 159.7539
EJE 15.C-C1 ¦ PIER F31X ¦ PISO 12
Propiedades de los materiales |  |  |  | Cálculo parámetros
Hormigón f'c (G) | 305.9149 | kgf/cm2 |  | Esbeltez (<h) | 14.375 | cm | [OK]
Tensión fluencia acero (A63-42H) | 4200 | kgf/cm2 |  | Área | 4800 | cm2
Tensión corte acero (A63-42H) | 2800 | kgf/cm2 |  | Separación s horizontal max | 30.72 | cm | [OK]
|  |  |  | Separación s vertical max | 45 | cm | [OK]
Datos del muro |  |  |  | d | 153.6 | cm
Espesor del muro (h) | 25 | cm
Largo del muro ($l_w$) | 192 | cm |  | Resistencia axial
Altura libre | 230 | cm |  | $\sigma_{adm}$ | 107.0702 | kgf/cm2
|  |  |  | $\sigma_u$ | 18.2241 | kgf/cm2 | [OK] | Porcentaje uso | 17.02%
Cargas sobre el muro
$N_U$ | 87.4758 | T |  | Cálculo corte análisis
$Q_{PP}$ | 0.3564 | T |  | $Q_{DISEÑO}$ LRFD | 8.2762 | T | Diseño corte con ACI.318-05
$Q_{SC}$ | 0.2765 | T |  | $Q_{DISEÑO}$ CS | 6.0415 | T | Diseño corte simple, suma de valores absolutos
$Q_{SISMICO}$ | 5.4086 | T |  | $V_{U}$ LRFD | 8.2762 | T | Si se define corte último se usa este, LRFD
$V_{U}$ | 0 | T |  | $V_{U}$ CS | 6.0415 | T | Si se define corte último se usa este, CS
Diseño del muro |  |  |  | Diseño armadura corte (MÉTODO SIMPLIFICADO, CS)
Armadura de corte ($\phi$) | 10 | mm |  | $\tau$ | 1.2586 | kgf/cm2
Separación (s) | 14 | cm | [OK] | Ac REQ | 3.125 | cm2/m
| $\phi$10@14 |  | [ÁREA MINIMA] | Separación obtenida | 25 | cm | [OK | Sin redondear | 25.1327 | $\phi$10@25
Cálculo acero |  |  | [OK] | Área total | 21.5423 | cm2
Área de una barra | 0.7854 | cm2 |  | Corte resistente total | 60.3186 | T | [OK] | Sobrado | 54.2771
Área mínima | 3.125 | cm2
Área REQ OBTENIDA | 5.61 | cm2/m |  | Resistencia corte último según ACI.318-05, LRFD |  |  | Cálculo resistencia del hormigón
|  |  |  | $\phi$ | 0.6 | [-] | ${Vc}_1$ | 29.0046 | T
Otros |  |  |  | Vu/$\phi$ | 13.7937 | T | $\alpha_c$ | 0.25 | [-]
Res CS | 54.2771 | T |  | Acv | 3054.7661 | cm2 | ${Vc}_{max}$ | 42.6538 | T
RES ACI | 87.5932 | T |  | $Vc$ | 29.0046 | T
Cuantía | 0.004488 | [-] |  | Vs REQ | -15.2109 | T
|  |  |  | Ac REQ | 3.125 | cm2/m
|  |  |  | Cuantía requerida | 0.0025 | [-]
|  |  |  | Cuantía mínima | 0.0025 | [-] | [OK]
|  |  |  | Vs max | 141.5517 | T | Resistencia total sin reducir
|  |  |  | Separación obtenida | 25 | cm | [OK | Sin redondear | 25.1327 | $\phi$10@25
|  |  |  | Área total | 17.2339 | cm2
|  |  |  | Vs FINAL | 72.3823 | T | Resistencia acero con el acero definido, limitada por Vs max
|  |  |  | Vn FINAL | 101.3869 | T | [OK] | Sobrado | 87.5932
Resistencia máxima admisible
|  |  |  | Vu | 8.2762 | T
|  |  |  | Vu/$\phi$ | 13.7937 | T
|  |  |  | Vn | 113.7435 | T | [OK] | Sobrado | 99.9498
EJE 15.G-L ¦ PIER F33X ¦ PISO 12
Propiedades de los materiales |  |  |  | Cálculo parámetros
Hormigón f'c (G) | 305.9149 | kgf/cm2 |  | Esbeltez (<h) | 14.375 | cm | [OK]
Tensión fluencia acero (A63-42H) | 4200 | kgf/cm2 |  | Área | 8475 | cm2
Tensión corte acero (A63-42H) | 2800 | kgf/cm2 |  | Separación s horizontal max | 45 | cm | [OK]
|  |  |  | Separación s vertical max | 45 | cm | [OK]
Datos del muro |  |  |  | d | 271.2 | cm
Espesor del muro (h) | 25 | cm
Largo del muro ($l_w$) | 339 | cm |  | Resistencia axial
Altura libre | 230 | cm |  | $\sigma_{adm}$ | 107.0702 | kgf/cm2
|  |  |  | $\sigma_u$ | 15.9608 | kgf/cm2 | [OK] | Porcentaje uso | 14.91%
Cargas sobre el muro
$N_U$ | 135.2674 | T |  | Cálculo corte análisis
$Q_{PP}$ | 2.507 | T |  | $Q_{DISEÑO}$ LRFD | 22.8338 | T | Diseño corte con ACI.318-05
$Q_{SC}$ | 0.0508 | T |  | $Q_{DISEÑO}$ CS | 16.6825 | T | Diseño corte simple, suma de valores absolutos
$Q_{SISMICO}$ | 14.1247 | T |  | $V_{U}$ LRFD | 22.8338 | T | Si se define corte último se usa este, LRFD
$V_{U}$ | 0 | T |  | $V_{U}$ CS | 16.6825 | T | Si se define corte último se usa este, CS
Diseño del muro |  |  |  | Diseño armadura corte (MÉTODO SIMPLIFICADO, CS)
Armadura de corte ($\phi$) | 10 | mm |  | $\tau$ | 1.9684 | kgf/cm2
Separación (s) | 14 | cm | [OK] | Ac REQ | 3.125 | cm2/m
| $\phi$10@14 |  | [ÁREA MINIMA] | Separación obtenida | 25 | cm | [OK | Sin redondear | 25.1327 | $\phi$10@25
Cálculo acero |  |  | [OK] | Área total | 38.0357 | cm2
Área de una barra | 0.7854 | cm2 |  | Corte resistente total | 106.5 | T | [OK] | Sobrado | 89.8175
Área mínima | 3.125 | cm2
Área REQ OBTENIDA | 5.61 | cm2/m |  | Resistencia corte último según ACI.318-05, LRFD |  |  | Cálculo resistencia del hormigón
|  |  |  | $\phi$ | 0.6 | [-] | ${Vc}_1$ | 51.2112 | T
Otros |  |  |  | Vu/$\phi$ | 38.0563 | T | $\alpha_c$ | 0.25 | [-]
Res CS | 89.8175 | T |  | Acv | 5393.5714 | cm2 | ${Vc}_{max}$ | 75.3106 | T
RES ACI | 140.9549 | T |  | $Vc$ | 51.2112 | T
Cuantía | 0.004488 | [-] |  | Vs REQ | -13.1549 | T
|  |  |  | Ac REQ | 3.125 | cm2/m
|  |  |  | Cuantía requerida | 0.0025 | [-]
|  |  |  | Cuantía mínima | 0.0025 | [-] | [OK]
|  |  |  | Vs max | 249.9272 | T | Resistencia total sin reducir
|  |  |  | Separación obtenida | 25 | cm | [OK | Sin redondear | 25.1327 | $\phi$10@25
|  |  |  | Área total | 30.4286 | cm2
|  |  |  | Vs FINAL | 127.8 | T | Resistencia acero con el acero definido, limitada por Vs max
|  |  |  | Vn FINAL | 179.0112 | T | [OK] | Sobrado | 140.9549
Resistencia máxima admisible
|  |  |  | Vu | 22.8338 | T
|  |  |  | Vu/$\phi$ | 38.0563 | T
|  |  |  | Vn | 200.8284 | T | [OK] | Sobrado | 162.7721
EJE 15.C-C1 ¦ PIER F31X ¦ PISO 13
Propiedades de los materiales |  |  |  | Cálculo parámetros
Hormigón f'c (G) | 305.9149 | kgf/cm2 |  | Esbeltez (<h) | 14.375 | cm | [OK]
Tensión fluencia acero (A63-42H) | 4200 | kgf/cm2 |  | Área | 4800 | cm2
Tensión corte acero (A63-42H) | 2800 | kgf/cm2 |  | Separación s horizontal max | 30.72 | cm | [OK]
|  |  |  | Separación s vertical max | 45 | cm | [OK]
Datos del muro |  |  |  | d | 153.6 | cm
Espesor del muro (h) | 25 | cm
Largo del muro ($l_w$) | 192 | cm |  | Resistencia axial
Altura libre | 230 | cm |  | $\sigma_{adm}$ | 107.0702 | kgf/cm2
|  |  |  | $\sigma_u$ | 16.5926 | kgf/cm2 | [OK] | Porcentaje uso | 15.5%
Cargas sobre el muro
$N_U$ | 79.6443 | T |  | Cálculo corte análisis
$Q_{PP}$ | 0.3999 | T |  | $Q_{DISEÑO}$ LRFD | 6.63 | T | Diseño corte con ACI.318-05
$Q_{SC}$ | 0.3015 | T |  | $Q_{DISEÑO}$ CS | 4.879 | T | Diseño corte simple, suma de valores absolutos
$Q_{SISMICO}$ | 4.1776 | T |  | $V_{U}$ LRFD | 6.63 | T | Si se define corte último se usa este, LRFD
$V_{U}$ | 0 | T |  | $V_{U}$ CS | 4.879 | T | Si se define corte último se usa este, CS
Diseño del muro |  |  |  | Diseño armadura corte (MÉTODO SIMPLIFICADO, CS)
Armadura de corte ($\phi$) | 10 | mm |  | $\tau$ | 1.0165 | kgf/cm2
Separación (s) | 14 | cm | [OK] | Ac REQ | 3.125 | cm2/m
| $\phi$10@14 |  | [ÁREA MINIMA] | Separación obtenida | 25 | cm | [OK | Sin redondear | 25.1327 | $\phi$10@25
Cálculo acero |  |  | [OK] | Área total | 21.5423 | cm2
Área de una barra | 0.7854 | cm2 |  | Corte resistente total | 60.3186 | T | [OK] | Sobrado | 55.4396
Área mínima | 3.125 | cm2
Área REQ OBTENIDA | 5.61 | cm2/m |  | Resistencia corte último según ACI.318-05, LRFD |  |  | Cálculo resistencia del hormigón
|  |  |  | $\phi$ | 0.6 | [-] | ${Vc}_1$ | 29.0046 | T
Otros |  |  |  | Vu/$\phi$ | 11.05 | T | $\alpha_c$ | 0.25 | [-]
Res CS | 55.4396 | T |  | Acv | 3054.7661 | cm2 | ${Vc}_{max}$ | 42.6538 | T
RES ACI | 90.3369 | T |  | $Vc$ | 29.0046 | T
Cuantía | 0.004488 | [-] |  | Vs REQ | -17.9546 | T
|  |  |  | Ac REQ | 3.125 | cm2/m
|  |  |  | Cuantía requerida | 0.0025 | [-]
|  |  |  | Cuantía mínima | 0.0025 | [-] | [OK]
|  |  |  | Vs max | 141.5517 | T | Resistencia total sin reducir
|  |  |  | Separación obtenida | 25 | cm | [OK | Sin redondear | 25.1327 | $\phi$10@25
|  |  |  | Área total | 17.2339 | cm2
|  |  |  | Vs FINAL | 72.3823 | T | Resistencia acero con el acero definido, limitada por Vs max
|  |  |  | Vn FINAL | 101.3869 | T | [OK] | Sobrado | 90.3369
Resistencia máxima admisible
|  |  |  | Vu | 6.63 | T
|  |  |  | Vu/$\phi$ | 11.05 | T
|  |  |  | Vn | 113.7435 | T | [OK] | Sobrado | 102.6935
EJE 15.G-L ¦ PIER F33X ¦ PISO 13
Propiedades de los materiales |  |  |  | Cálculo parámetros
Hormigón f'c (G) | 305.9149 | kgf/cm2 |  | Esbeltez (<h) | 14.375 | cm | [OK]
Tensión fluencia acero (A63-42H) | 4200 | kgf/cm2 |  | Área | 8475 | cm2
Tensión corte acero (A63-42H) | 2800 | kgf/cm2 |  | Separación s horizontal max | 45 | cm | [OK]
|  |  |  | Separación s vertical max | 45 | cm | [OK]
Datos del muro |  |  |  | d | 271.2 | cm
Espesor del muro (h) | 25 | cm
Largo del muro ($l_w$) | 339 | cm |  | Resistencia axial
Altura libre | 230 | cm |  | $\sigma_{adm}$ | 107.0702 | kgf/cm2
|  |  |  | $\sigma_u$ | 14.5223 | kgf/cm2 | [OK] | Porcentaje uso | 13.56%
Cargas sobre el muro
$N_U$ | 123.0765 | T |  | Cálculo corte análisis
$Q_{PP}$ | 2.7871 | T |  | $Q_{DISEÑO}$ LRFD | 20.2436 | T | Diseño corte con ACI.318-05
$Q_{SC}$ | 0.0554 | T |  | $Q_{DISEÑO}$ CS | 14.8737 | T | Diseño corte simple, suma de valores absolutos
$Q_{SISMICO}$ | 12.0312 | T |  | $V_{U}$ LRFD | 20.2436 | T | Si se define corte último se usa este, LRFD
$V_{U}$ | 0 | T |  | $V_{U}$ CS | 14.8737 | T | Si se define corte último se usa este, CS
Diseño del muro |  |  |  | Diseño armadura corte (MÉTODO SIMPLIFICADO, CS)
Armadura de corte ($\phi$) | 10 | mm |  | $\tau$ | 1.755 | kgf/cm2
Separación (s) | 14 | cm | [OK] | Ac REQ | 3.125 | cm2/m
| $\phi$10@14 |  | [ÁREA MINIMA] | Separación obtenida | 25 | cm | [OK | Sin redondear | 25.1327 | $\phi$10@25
Cálculo acero |  |  | [OK] | Área total | 38.0357 | cm2
Área de una barra | 0.7854 | cm2 |  | Corte resistente total | 106.5 | T | [OK] | Sobrado | 91.6263
Área mínima | 3.125 | cm2
Área REQ OBTENIDA | 5.61 | cm2/m |  | Resistencia corte último según ACI.318-05, LRFD |  |  | Cálculo resistencia del hormigón
|  |  |  | $\phi$ | 0.6 | [-] | ${Vc}_1$ | 51.2112 | T
Otros |  |  |  | Vu/$\phi$ | 33.7393 | T | $\alpha_c$ | 0.25 | [-]
Res CS | 91.6263 | T |  | Acv | 5393.5714 | cm2 | ${Vc}_{max}$ | 75.3106 | T
RES ACI | 145.2719 | T |  | $Vc$ | 51.2112 | T
Cuantía | 0.004488 | [-] |  | Vs REQ | -17.4719 | T
|  |  |  | Ac REQ | 3.125 | cm2/m
|  |  |  | Cuantía requerida | 0.0025 | [-]
|  |  |  | Cuantía mínima | 0.0025 | [-] | [OK]
|  |  |  | Vs max | 249.9272 | T | Resistencia total sin reducir
|  |  |  | Separación obtenida | 25 | cm | [OK | Sin redondear | 25.1327 | $\phi$10@25
|  |  |  | Área total | 30.4286 | cm2
|  |  |  | Vs FINAL | 127.8 | T | Resistencia acero con el acero definido, limitada por Vs max
|  |  |  | Vn FINAL | 179.0112 | T | [OK] | Sobrado | 145.2719
Resistencia máxima admisible
|  |  |  | Vu | 20.2436 | T
|  |  |  | Vu/$\phi$ | 33.7393 | T
|  |  |  | Vn | 200.8284 | T | [OK] | Sobrado | 167.0891
EJE 15.C-C1 ¦ PIER F31X ¦ PISO 14
Propiedades de los materiales |  |  |  | Cálculo parámetros
Hormigón f'c (G) | 203.9432 | kgf/cm2 |  | Esbeltez (<h) | 14.375 | cm | [OK]
Tensión fluencia acero (A63-42H) | 4200 | kgf/cm2 |  | Área | 3840 | cm2
Tensión corte acero (A63-42H) | 2800 | kgf/cm2 |  | Separación s horizontal max | 30.72 | cm | [OK]
|  |  |  | Separación s vertical max | 45 | cm | [OK]
Datos del muro |  |  |  | d | 153.6 | cm
Espesor del muro (h) | 20 | cm
Largo del muro ($l_w$) | 192 | cm |  | Resistencia axial
Altura libre | 230 | cm |  | $\sigma_{adm}$ | 71.3801 | kgf/cm2
|  |  |  | $\sigma_u$ | 18.7105 | kgf/cm2 | [OK] | Porcentaje uso | 26.21%
Cargas sobre el muro
$N_U$ | 71.8482 | T |  | Cálculo corte análisis
$Q_{PP}$ | 0.1806 | T |  | $Q_{DISEÑO}$ LRFD | 10.4467 | T | Diseño corte con ACI.318-05
$Q_{SC}$ | 0.2358 | T |  | $Q_{DISEÑO}$ CS | 7.5551 | T | Diseño corte simple, suma de valores absolutos
$Q_{SISMICO}$ | 7.1387 | T |  | $V_{U}$ LRFD | 10.4467 | T | Si se define corte último se usa este, LRFD
$V_{U}$ | 0 | T |  | $V_{U}$ CS | 7.5551 | T | Si se define corte último se usa este, CS
Diseño del muro |  |  |  | Diseño armadura corte (MÉTODO SIMPLIFICADO, CS)
Armadura de corte ($\phi$) | 10 | mm |  | $\tau$ | 1.9675 | kgf/cm2
Separación (s) | 14 | cm | [OK] | Ac REQ | 2.5 | cm2/m
| $\phi$10@14 |  | [ÁREA MINIMA] | Separación obtenida | 31 | cm | [REDISEÑAR] | Sin redondear | 31.4159 | $\phi$10@31
Cálculo acero |  |  | [OK] | Área total | 21.5423 | cm2
Área de una barra | 0.7854 | cm2 |  | Corte resistente total | 60.3186 | T | [OK] | Sobrado | 52.7635
Área mínima | 2.5 | cm2
Área REQ OBTENIDA | 5.61 | cm2/m |  | Resistencia corte último según ACI.318-05, LRFD |  |  | Cálculo resistencia del hormigón
|  |  |  | $\phi$ | 0.6 | [-] | ${Vc}_1$ | 18.919 | T
Otros |  |  |  | Vu/$\phi$ | 17.4112 | T | $\alpha_c$ | 0.25 | [-]
Res CS | 52.7635 | T |  | Acv | 2440.3661 | cm2 | ${Vc}_{max}$ | 27.8221 | T
RES ACI | 73.8901 | T |  | $Vc$ | 18.919 | T
Cuantía | 0.00561 | [-] |  | Vs REQ | -1.5078 | T
|  |  |  | Ac REQ | 2.5 | cm2/m
|  |  |  | Cuantía requerida | 0.0025 | [-]
|  |  |  | Cuantía mínima | 0.0025 | [-] | [OK]
|  |  |  | Vs max | 92.4612 | T | Resistencia total sin reducir
|  |  |  | Separación obtenida | 31 | cm | [REDISEÑAR] | Sin redondear | 31.4159 | $\phi$10@31
|  |  |  | Área total | 17.2339 | cm2
|  |  |  | Vs FINAL | 72.3823 | T | Resistencia acero con el acero definido, limitada por Vs max
|  |  |  | Vn FINAL | 91.3013 | T | [OK] | Sobrado | 73.8901
Resistencia máxima admisible
|  |  |  | Vu | 10.4467 | T
|  |  |  | Vu/$\phi$ | 17.4112 | T
|  |  |  | Vn | 74.1922 | T | [OK] | Sobrado | 56.781
EJE 15.G-L ¦ PIER F33X ¦ PISO 14
Propiedades de los materiales |  |  |  | Cálculo parámetros
Hormigón f'c (G) | 203.9432 | kgf/cm2 |  | Esbeltez (<h) | 14.375 | cm | [OK]
Tensión fluencia acero (A63-42H) | 4200 | kgf/cm2 |  | Área | 6780 | cm2
Tensión corte acero (A63-42H) | 2800 | kgf/cm2 |  | Separación s horizontal max | 45 | cm | [OK]
|  |  |  | Separación s vertical max | 45 | cm | [OK]
Datos del muro |  |  |  | d | 271.2 | cm
Espesor del muro (h) | 20 | cm
Largo del muro ($l_w$) | 339 | cm |  | Resistencia axial
Altura libre | 230 | cm |  | $\sigma_{adm}$ | 71.3801 | kgf/cm2
|  |  |  | $\sigma_u$ | 16.345 | kgf/cm2 | [OK] | Porcentaje uso | 22.9%
Cargas sobre el muro
$N_U$ | 110.819 | T |  | Cálculo corte análisis
$Q_{PP}$ | 2.0947 | T |  | $Q_{DISEÑO}$ LRFD | 27.6136 | T | Diseño corte con ACI.318-05
$Q_{SC}$ | 0.0162 | T |  | $Q_{DISEÑO}$ CS | 20.0279 | T | Diseño corte simple, suma de valores absolutos
$Q_{SISMICO}$ | 17.917 | T |  | $V_{U}$ LRFD | 27.6136 | T | Si se define corte último se usa este, LRFD
$V_{U}$ | 0 | T |  | $V_{U}$ CS | 20.0279 | T | Si se define corte último se usa este, CS
Diseño del muro |  |  |  | Diseño armadura corte (MÉTODO SIMPLIFICADO, CS)
Armadura de corte ($\phi$) | 10 | mm |  | $\tau$ | 2.954 | kgf/cm2
Separación (s) | 14 | cm | [OK] | Ac REQ | 2.5 | cm2/m
| $\phi$10@14 |  | [ÁREA MINIMA] | Separación obtenida | 31 | cm | [REDISEÑAR] | Sin redondear | 31.4159 | $\phi$10@31
Cálculo acero |  |  | [OK] | Área total | 38.0357 | cm2
Área de una barra | 0.7854 | cm2 |  | Corte resistente total | 106.5 | T | [OK] | Sobrado | 86.4721
Área mínima | 2.5 | cm2
Área REQ OBTENIDA | 5.61 | cm2/m |  | Resistencia corte último según ACI.318-05, LRFD |  |  | Cálculo resistencia del hormigón
|  |  |  | $\phi$ | 0.6 | [-] | ${Vc}_1$ | 33.4039 | T
Otros |  |  |  | Vu/$\phi$ | 46.0227 | T | $\alpha_c$ | 0.25 | [-]
Res CS | 86.4721 | T |  | Acv | 4308.7714 | cm2 | ${Vc}_{max}$ | 49.1233 | T
RES ACI | 115.1811 | T |  | $Vc$ | 33.4039 | T
Cuantía | 0.00561 | [-] |  | Vs REQ | 12.6189 | T
|  |  |  | Ac REQ | 2.5 | cm2/m
|  |  |  | Cuantía requerida | 0.0025 | [-]
|  |  |  | Cuantía mínima | 0.0025 | [-] | [OK]
|  |  |  | Vs max | 163.2518 | T | Resistencia total sin reducir
|  |  |  | Separación obtenida | 31 | cm | [REDISEÑAR] | Sin redondear | 31.4159 | $\phi$10@31
|  |  |  | Área total | 30.4286 | cm2
|  |  |  | Vs FINAL | 127.8 | T | Resistencia acero con el acero definido, limitada por Vs max
|  |  |  | Vn FINAL | 161.2039 | T | [OK] | Sobrado | 115.1811
Resistencia máxima admisible
|  |  |  | Vu | 27.6136 | T
|  |  |  | Vu/$\phi$ | 46.0227 | T
|  |  |  | Vn | 130.9955 | T | [OK] | Sobrado | 84.9728
EJE 15.C-C1 ¦ PIER F31X ¦ PISO 15
Propiedades de los materiales |  |  |  | Cálculo parámetros
Hormigón f'c (G) | 203.9432 | kgf/cm2 |  | Esbeltez (<h) | 14.375 | cm | [OK]
Tensión fluencia acero (A63-42H) | 4200 | kgf/cm2 |  | Área | 3840 | cm2
Tensión corte acero (A63-42H) | 2800 | kgf/cm2 |  | Separación s horizontal max | 30.72 | cm | [OK]
|  |  |  | Separación s vertical max | 45 | cm | [OK]
Datos del muro |  |  |  | d | 153.6 | cm
Espesor del muro (h) | 20 | cm
Largo del muro ($l_w$) | 192 | cm |  | Resistencia axial
Altura libre | 230 | cm |  | $\sigma_{adm}$ | 71.3801 | kgf/cm2
|  |  |  | $\sigma_u$ | 16.8033 | kgf/cm2 | [OK] | Porcentaje uso | 23.54%
Cargas sobre el muro
$N_U$ | 64.5246 | T |  | Cálculo corte análisis
$Q_{PP}$ | 0.0802 | T |  | $Q_{DISEÑO}$ LRFD | 8.8444 | T | Diseño corte con ACI.318-05
$Q_{SC}$ | 0.2598 | T |  | $Q_{DISEÑO}$ CS | 6.4031 | T | Diseño corte simple, suma de valores absolutos
$Q_{SISMICO}$ | 6.0631 | T |  | $V_{U}$ LRFD | 8.8444 | T | Si se define corte último se usa este, LRFD
$V_{U}$ | 0 | T |  | $V_{U}$ CS | 6.4031 | T | Si se define corte último se usa este, CS
Diseño del muro |  |  |  | Diseño armadura corte (MÉTODO SIMPLIFICADO, CS)
Armadura de corte ($\phi$) | 10 | mm |  | $\tau$ | 1.6675 | kgf/cm2
Separación (s) | 14 | cm | [OK] | Ac REQ | 2.5 | cm2/m
| $\phi$10@14 |  | [ÁREA MINIMA] | Separación obtenida | 31 | cm | [REDISEÑAR] | Sin redondear | 31.4159 | $\phi$10@31
Cálculo acero |  |  | [OK] | Área total | 21.5423 | cm2
Área de una barra | 0.7854 | cm2 |  | Corte resistente total | 60.3186 | T | [OK] | Sobrado | 53.9155
Área mínima | 2.5 | cm2
Área REQ OBTENIDA | 5.61 | cm2/m |  | Resistencia corte último según ACI.318-05, LRFD |  |  | Cálculo resistencia del hormigón
|  |  |  | $\phi$ | 0.6 | [-] | ${Vc}_1$ | 18.919 | T
Otros |  |  |  | Vu/$\phi$ | 14.7406 | T | $\alpha_c$ | 0.25 | [-]
Res CS | 53.9155 | T |  | Acv | 2440.3661 | cm2 | ${Vc}_{max}$ | 27.8221 | T
RES ACI | 76.5607 | T |  | $Vc$ | 18.919 | T
Cuantía | 0.00561 | [-] |  | Vs REQ | -4.1784 | T
|  |  |  | Ac REQ | 2.5 | cm2/m
|  |  |  | Cuantía requerida | 0.0025 | [-]
|  |  |  | Cuantía mínima | 0.0025 | [-] | [OK]
|  |  |  | Vs max | 92.4612 | T | Resistencia total sin reducir
|  |  |  | Separación obtenida | 31 | cm | [REDISEÑAR] | Sin redondear | 31.4159 | $\phi$10@31
|  |  |  | Área total | 17.2339 | cm2
|  |  |  | Vs FINAL | 72.3823 | T | Resistencia acero con el acero definido, limitada por Vs max
|  |  |  | Vn FINAL | 91.3013 | T | [OK] | Sobrado | 76.5607
Resistencia máxima admisible
|  |  |  | Vu | 8.8444 | T
|  |  |  | Vu/$\phi$ | 14.7406 | T
|  |  |  | Vn | 74.1922 | T | [OK] | Sobrado | 59.4515
EJE 15.G-L ¦ PIER F33X ¦ PISO 15
Propiedades de los materiales |  |  |  | Cálculo parámetros
Hormigón f'c (G) | 203.9432 | kgf/cm2 |  | Esbeltez (<h) | 14.375 | cm | [OK]
Tensión fluencia acero (A63-42H) | 4200 | kgf/cm2 |  | Área | 6780 | cm2
Tensión corte acero (A63-42H) | 2800 | kgf/cm2 |  | Separación s horizontal max | 45 | cm | [OK]
|  |  |  | Separación s vertical max | 45 | cm | [OK]
Datos del muro |  |  |  | d | 271.2 | cm
Espesor del muro (h) | 20 | cm
Largo del muro ($l_w$) | 339 | cm |  | Resistencia axial
Altura libre | 230 | cm |  | $\sigma_{adm}$ | 71.3801 | kgf/cm2
|  |  |  | $\sigma_u$ | 14.7283 | kgf/cm2 | [OK] | Porcentaje uso | 20.63%
Cargas sobre el muro
$N_U$ | 99.8582 | T |  | Cálculo corte análisis
$Q_{PP}$ | 2.1077 | T |  | $Q_{DISEÑO}$ LRFD | 25.588 | T | Diseño corte con ACI.318-05
$Q_{SC}$ | 0.0367 | T |  | $Q_{DISEÑO}$ CS | 18.5887 | T | Diseño corte simple, suma de valores absolutos
$Q_{SISMICO}$ | 16.4443 | T |  | $V_{U}$ LRFD | 25.588 | T | Si se define corte último se usa este, LRFD
$V_{U}$ | 0 | T |  | $V_{U}$ CS | 18.5887 | T | Si se define corte último se usa este, CS
Diseño del muro |  |  |  | Diseño armadura corte (MÉTODO SIMPLIFICADO, CS)
Armadura de corte ($\phi$) | 10 | mm |  | $\tau$ | 2.7417 | kgf/cm2
Separación (s) | 14 | cm | [OK] | Ac REQ | 2.5 | cm2/m
| $\phi$10@14 |  | [ÁREA MINIMA] | Separación obtenida | 31 | cm | [REDISEÑAR] | Sin redondear | 31.4159 | $\phi$10@31
Cálculo acero |  |  | [OK] | Área total | 38.0357 | cm2
Área de una barra | 0.7854 | cm2 |  | Corte resistente total | 106.5 | T | [OK] | Sobrado | 87.9113
Área mínima | 2.5 | cm2
Área REQ OBTENIDA | 5.61 | cm2/m |  | Resistencia corte último según ACI.318-05, LRFD |  |  | Cálculo resistencia del hormigón
|  |  |  | $\phi$ | 0.6 | [-] | ${Vc}_1$ | 33.4039 | T
Otros |  |  |  | Vu/$\phi$ | 42.6466 | T | $\alpha_c$ | 0.25 | [-]
Res CS | 87.9113 | T |  | Acv | 4308.7714 | cm2 | ${Vc}_{max}$ | 49.1233 | T
RES ACI | 118.5573 | T |  | $Vc$ | 33.4039 | T
Cuantía | 0.00561 | [-] |  | Vs REQ | 9.2427 | T
|  |  |  | Ac REQ | 2.5 | cm2/m
|  |  |  | Cuantía requerida | 0.0025 | [-]
|  |  |  | Cuantía mínima | 0.0025 | [-] | [OK]
|  |  |  | Vs max | 163.2518 | T | Resistencia total sin reducir
|  |  |  | Separación obtenida | 31 | cm | [REDISEÑAR] | Sin redondear | 31.4159 | $\phi$10@31
|  |  |  | Área total | 30.4286 | cm2
|  |  |  | Vs FINAL | 127.8 | T | Resistencia acero con el acero definido, limitada por Vs max
|  |  |  | Vn FINAL | 161.2039 | T | [OK] | Sobrado | 118.5573
Resistencia máxima admisible
|  |  |  | Vu | 25.588 | T
|  |  |  | Vu/$\phi$ | 42.6466 | T
|  |  |  | Vn | 130.9955 | T | [OK] | Sobrado | 88.3489
EJE 15.C-C1 ¦ PIER F31X ¦ PISO 16
Propiedades de los materiales |  |  |  | Cálculo parámetros
Hormigón f'c (G) | 305.9149 | kgf/cm2 |  | Esbeltez (<h) | 14.375 | cm | [OK]
Tensión fluencia acero (A63-42H) | 4200 | kgf/cm2 |  | Área | 8475 | cm2
Tensión corte acero (A63-42H) | 2800 | kgf/cm2 |  | Separación s horizontal max | 45 | cm | [OK]
|  |  |  | Separación s vertical max | 45 | cm | [OK]
Datos del muro |  |  |  | d | 271.2 | cm
Espesor del muro (h) | 25 | cm
Largo del muro ($l_w$) | 339 | cm |  | Resistencia axial
Altura libre | 230 | cm |  | $\sigma_{adm}$ | 107.0702 | kgf/cm2
|  |  |  | $\sigma_u$ | 15.9608 | kgf/cm2 | [OK] | Porcentaje uso | 14.91%
Cargas sobre el muro
$N_U$ | 135.2674 | T |  | Cálculo corte análisis
$Q_{PP}$ | 2.507 | T |  | $Q_{DISEÑO}$ LRFD | 22.8338 | T | Diseño corte con ACI.318-05
$Q_{SC}$ | 0.0508 | T |  | $Q_{DISEÑO}$ CS | 16.6825 | T | Diseño corte simple, suma de valores absolutos
$Q_{SISMICO}$ | 14.1247 | T |  | $V_{U}$ LRFD | 22.8338 | T | Si se define corte último se usa este, LRFD
$V_{U}$ | 0 | T |  | $V_{U}$ CS | 16.6825 | T | Si se define corte último se usa este, CS
Diseño del muro |  |  |  | Diseño armadura corte (MÉTODO SIMPLIFICADO, CS)
Armadura de corte ($\phi$) | 10 | mm |  | $\tau$ | 1.9684 | kgf/cm2
Separación (s) | 14 | cm | [OK] | Ac REQ | 3.125 | cm2/m
| $\phi$10@14 |  | [ÁREA MINIMA] | Separación obtenida | 25 | cm | [OK | Sin redondear | 25.1327 | $\phi$10@25
Cálculo acero |  |  | [OK] | Área total | 38.0357 | cm2
Área de una barra | 0.7854 | cm2 |  | Corte resistente total | 106.5 | T | [OK] | Sobrado | 89.8175
Área mínima | 3.125 | cm2
Área REQ OBTENIDA | 5.61 | cm2/m |  | Resistencia corte último según ACI.318-05, LRFD |  |  | Cálculo resistencia del hormigón
|  |  |  | $\phi$ | 0.6 | [-] | ${Vc}_1$ | 51.2112 | T
Otros |  |  |  | Vu/$\phi$ | 38.0563 | T | $\alpha_c$ | 0.25 | [-]
Res CS | 89.8175 | T |  | Acv | 5393.5714 | cm2 | ${Vc}_{max}$ | 75.3106 | T
RES ACI | 140.9549 | T |  | $Vc$ | 51.2112 | T
Cuantía | 0.004488 | [-] |  | Vs REQ | -13.1549 | T
|  |  |  | Ac REQ | 3.125 | cm2/m
|  |  |  | Cuantía requerida | 0.0025 | [-]
|  |  |  | Cuantía mínima | 0.0025 | [-] | [OK]
|  |  |  | Vs max | 249.9272 | T | Resistencia total sin reducir
|  |  |  | Separación obtenida | 25 | cm | [OK | Sin redondear | 25.1327 | $\phi$10@25
|  |  |  | Área total | 30.4286 | cm2
|  |  |  | Vs FINAL | 127.8 | T | Resistencia acero con el acero definido, limitada por Vs max
|  |  |  | Vn FINAL | 179.0112 | T | [OK] | Sobrado | 140.9549
Resistencia máxima admisible
|  |  |  | Vu | 22.8338 | T
|  |  |  | Vu/$\phi$ | 38.0563 | T
|  |  |  | Vn | 200.8284 | T | [OK] | Sobrado | 162.7721
EJE 15.G-L ¦ PIER F33X ¦ PISO 12
Propiedades de los materiales |  |  |  | Cálculo parámetros
Hormigón f'c (G) | 305.9149 | kgf/cm2 |  | Esbeltez (<h) | 14.375 | cm | [OK]
Tensión fluencia acero (A63-42H) | 4200 | kgf/cm2 |  | Área | 8475 | cm2
Tensión corte acero (A63-42H) | 2800 | kgf/cm2 |  | Separación s horizontal max | 45 | cm | [OK]
|  |  |  | Separación s vertical max | 45 | cm | [OK]
Datos del muro |  |  |  | d | 271.2 | cm
Espesor del muro (h) | 25 | cm
Largo del muro ($l_w$) | 339 | cm |  | Resistencia axial
Altura libre | 230 | cm |  | $\sigma_{adm}$ | 107.0702 | kgf/cm2
|  |  |  | $\sigma_u$ | 15.9608 | kgf/cm2 | [OK] | Porcentaje uso | 14.91%
Cargas sobre el muro
$N_U$ | 135.2674 | T |  | Cálculo corte análisis
$Q_{PP}$ | 2.507 | T |  | $Q_{DISEÑO}$ LRFD | 22.8338 | T | Diseño corte con ACI.318-05
$Q_{SC}$ | 0.0508 | T |  | $Q_{DISEÑO}$ CS | 16.6825 | T | Diseño corte simple, suma de valores absolutos
$Q_{SISMICO}$ | 14.1247 | T |  | $V_{U}$ LRFD | 22.8338 | T | Si se define corte último se usa este, LRFD
$V_{U}$ | 0 | T |  | $V_{U}$ CS | 16.6825 | T | Si se define corte último se usa este, CS
Diseño del muro |  |  |  | Diseño armadura corte (MÉTODO SIMPLIFICADO, CS)
Armadura de corte ($\phi$) | 10 | mm |  | $\tau$ | 1.9684 | kgf/cm2
Separación (s) | 14 | cm | [OK] | Ac REQ | 3.125 | cm2/m
| $\phi$10@14 |  | [ÁREA MINIMA] | Separación obtenida | 25 | cm | [OK | Sin redondear | 25.1327 | $\phi$10@25
Cálculo acero |  |  | [OK] | Área total | 38.0357 | cm2
Área de una barra | 0.7854 | cm2 |  | Corte resistente total | 106.5 | T | [OK] | Sobrado | 89.8175
Área mínima | 3.125 | cm2
Área REQ OBTENIDA | 5.61 | cm2/m |  | Resistencia corte último según ACI.318-05, LRFD |  |  | Cálculo resistencia del hormigón
|  |  |  | $\phi$ | 0.6 | [-] | ${Vc}_1$ | 51.2112 | T
Otros |  |  |  | Vu/$\phi$ | 38.0563 | T | $\alpha_c$ | 0.25 | [-]
Res CS | 89.8175 | T |  | Acv | 5393.5714 | cm2 | ${Vc}_{max}$ | 75.3106 | T
RES ACI | 140.9549 | T |  | $Vc$ | 51.2112 | T
Cuantía | 0.004488 | [-] |  | Vs REQ | -13.1549 | T
|  |  |  | Ac REQ | 3.125 | cm2/m
|  |  |  | Cuantía requerida | 0.0025 | [-]
|  |  |  | Cuantía mínima | 0.0025 | [-] | [OK]
|  |  |  | Vs max | 249.9272 | T | Resistencia total sin reducir
|  |  |  | Separación obtenida | 25 | cm | [OK | Sin redondear | 25.1327 | $\phi$10@25
|  |  |  | Área total | 30.4286 | cm2
|  |  |  | Vs FINAL | 127.8 | T | Resistencia acero con el acero definido, limitada por Vs max
|  |  |  | Vn FINAL | 179.0112 | T | [OK] | Sobrado | 140.9549
Resistencia máxima admisible
|  |  |  | Vu | 22.8338 | T
|  |  |  | Vu/$\phi$ | 38.0563 | T
|  |  |  | Vn | 200.8284 | T | [OK] | Sobrado | 162.7721
EJE 15.G-L ¦ PIER F33X ¦ PISO 12
Propiedades de los materiales |  |  |  | Cálculo parámetros
Hormigón f'c (G) | 305.9149 | kgf/cm2 |  | Esbeltez (<h) | 14.375 | cm | [OK]
Tensión fluencia acero (A63-42H) | 4200 | kgf/cm2 |  | Área | 8475 | cm2
Tensión corte acero (A63-42H) | 2800 | kgf/cm2 |  | Separación s horizontal max | 45 | cm | [OK]
|  |  |  | Separación s vertical max | 45 | cm | [OK]
Datos del muro |  |  |  | d | 271.2 | cm
Espesor del muro (h) | 25 | cm
Largo del muro ($l_w$) | 339 | cm |  | Resistencia axial
Altura libre | 230 | cm |  | $\sigma_{adm}$ | 107.0702 | kgf/cm2
|  |  |  | $\sigma_u$ | 15.9608 | kgf/cm2 | [OK] | Porcentaje uso | 14.91%
Cargas sobre el muro
$N_U$ | 135.2674 | T |  | Cálculo corte análisis
$Q_{PP}$ | 2.507 | T |  | $Q_{DISEÑO}$ LRFD | 22.8338 | T | Diseño corte con ACI.318-05
$Q_{SC}$ | 0.0508 | T |  | $Q_{DISEÑO}$ CS | 16.6825 | T | Diseño corte simple, suma de valores absolutos
$Q_{SISMICO}$ | 14.1247 | T |  | $V_{U}$ LRFD | 22.8338 | T | Si se define corte último se usa este, LRFD
$V_{U}$ | 0 | T |  | $V_{U}$ CS | 16.6825 | T | Si se define corte último se usa este, CS
Diseño del muro |  |  |  | Diseño armadura corte (MÉTODO SIMPLIFICADO, CS)
Armadura de corte ($\phi$) | 10 | mm |  | $\tau$ | 1.9684 | kgf/cm2
Separación (s) | 14 | cm | [OK] | Ac REQ | 3.125 | cm2/m
| $\phi$10@14 |  | [ÁREA MINIMA] | Separación obtenida | 25 | cm | [OK | Sin redondear | 25.1327 | $\phi$10@25
Cálculo acero |  |  | [OK] | Área total | 38.0357 | cm2
Área de una barra | 0.7854 | cm2 |  | Corte resistente total | 106.5 | T | [OK] | Sobrado | 89.8175
Área mínima | 3.125 | cm2
Área REQ OBTENIDA | 5.61 | cm2/m |  | Resistencia corte último según ACI.318-05, LRFD |  |  | Cálculo resistencia del hormigón
|  |  |  | $\phi$ | 0.6 | [-] | ${Vc}_1$ | 51.2112 | T
Otros |  |  |  | Vu/$\phi$ | 38.0563 | T | $\alpha_c$ | 0.25 | [-]
Res CS | 89.8175 | T |  | Acv | 5393.5714 | cm2 | ${Vc}_{max}$ | 75.3106 | T
RES ACI | 140.9549 | T |  | $Vc$ | 51.2112 | T
Cuantía | 0.004488 | [-] |  | Vs REQ | -13.1549 | T
|  |  |  | Ac REQ | 3.125 | cm2/m
|  |  |  | Cuantía requerida | 0.0025 | [-]
|  |  |  | Cuantía mínima | 0.0025 | [-] | [OK]
|  |  |  | Vs max | 249.9272 | T | Resistencia total sin reducir
|  |  |  | Separación obtenida | 25 | cm | [OK | Sin redondear | 25.1327 | $\phi$10@25
|  |  |  | Área total | 30.4286 | cm2
|  |  |  | Vs FINAL | 127.8 | T | Resistencia acero con el acero definido, limitada por Vs max
|  |  |  | Vn FINAL | 179.0112 | T | [OK] | Sobrado | 140.9549
Resistencia máxima admisible
|  |  |  | Vu | 22.8338 | T
|  |  |  | Vu/$\phi$ | 38.0563 | T
|  |  |  | Vn | 200.8284 | T | [OK] | Sobrado | 162.7721
EJE 15.G-L ¦ PIER F33X ¦ PISO 12
Propiedades de los materiales |  |  |  | Cálculo parámetros
Hormigón f'c (G) | 305.9149 | kgf/cm2 |  | Esbeltez (<h) | 14.375 | cm | [OK]
Tensión fluencia acero (A63-42H) | 4200 | kgf/cm2 |  | Área | 8475 | cm2
Tensión corte acero (A63-42H) | 2800 | kgf/cm2 |  | Separación s horizontal max | 45 | cm | [OK]
|  |  |  | Separación s vertical max | 45 | cm | [OK]
Datos del muro |  |  |  | d | 271.2 | cm
Espesor del muro (h) | 25 | cm
Largo del muro ($l_w$) | 339 | cm |  | Resistencia axial
Altura libre | 230 | cm |  | $\sigma_{adm}$ | 107.0702 | kgf/cm2
|  |  |  | $\sigma_u$ | 15.9608 | kgf/cm2 | [OK] | Porcentaje uso | 14.91%
Cargas sobre el muro
$N_U$ | 135.2674 | T |  | Cálculo corte análisis
$Q_{PP}$ | 2.507 | T |  | $Q_{DISEÑO}$ LRFD | 22.8338 | T | Diseño corte con ACI.318-05
$Q_{SC}$ | 0.0508 | T |  | $Q_{DISEÑO}$ CS | 16.6825 | T | Diseño corte simple, suma de valores absolutos
$Q_{SISMICO}$ | 14.1247 | T |  | $V_{U}$ LRFD | 22.8338 | T | Si se define corte último se usa este, LRFD
$V_{U}$ | 0 | T |  | $V_{U}$ CS | 16.6825 | T | Si se define corte último se usa este, CS
Diseño del muro |  |  |  | Diseño armadura corte (MÉTODO SIMPLIFICADO, CS)
Armadura de corte ($\phi$) | 10 | mm |  | $\tau$ | 1.9684 | kgf/cm2
Separación (s) | 14 | cm | [OK] | Ac REQ | 3.125 | cm2/m
| $\phi$10@14 |  | [ÁREA MINIMA] | Separación obtenida | 25 | cm | [OK | Sin redondear | 25.1327 | $\phi$10@25
Cálculo acero |  |  | [OK] | Área total | 38.0357 | cm2
Área de una barra | 0.7854 | cm2 |  | Corte resistente total | 106.5 | T | [OK] | Sobrado | 89.8175
Área mínima | 3.125 | cm2
Área REQ OBTENIDA | 5.61 | cm2/m |  | Resistencia corte último según ACI.318-05, LRFD |  |  | Cálculo resistencia del hormigón
|  |  |  | $\phi$ | 0.6 | [-] | ${Vc}_1$ | 51.2112 | T
Otros |  |  |  | Vu/$\phi$ | 38.0563 | T | $\alpha_c$ | 0.25 | [-]
Res CS | 89.8175 | T |  | Acv | 5393.5714 | cm2 | ${Vc}_{max}$ | 75.3106 | T
RES ACI | 140.9549 | T |  | $Vc$ | 51.2112 | T
Cuantía | 0.004488 | [-] |  | Vs REQ | -13.1549 | T
|  |  |  | Ac REQ | 3.125 | cm2/m
|  |  |  | Cuantía requerida | 0.0025 | [-]
|  |  |  | Cuantía mínima | 0.0025 | [-] | [OK]
|  |  |  | Vs max | 249.9272 | T | Resistencia total sin reducir
|  |  |  | Separación obtenida | 25 | cm | [OK | Sin redondear | 25.1327 | $\phi$10@25
|  |  |  | Área total | 30.4286 | cm2
|  |  |  | Vs FINAL | 127.8 | T | Resistencia acero con el acero definido, limitada por Vs max
|  |  |  | Vn FINAL | 179.0112 | T | [OK] | Sobrado | 140.9549
Resistencia máxima admisible
|  |  |  | Vu | 22.8338 | T
|  |  |  | Vu/$\phi$ | 38.0563 | T
|  |  |  | Vn | 200.8284 | T | [OK] | Sobrado | 162.7721
EJE 15.G-L ¦ PIER F33X ¦ PISO 12
Propiedades de los materiales |  |  |  | Cálculo parámetros
Hormigón f'c (G) | 305.9149 | kgf/cm2 |  | Esbeltez (<h) | 14.375 | cm | [OK]
Tensión fluencia acero (A63-42H) | 4200 | kgf/cm2 |  | Área | 8475 | cm2
Tensión corte acero (A63-42H) | 2800 | kgf/cm2 |  | Separación s horizontal max | 45 | cm | [OK]
|  |  |  | Separación s vertical max | 45 | cm | [OK]
Datos del muro |  |  |  | d | 271.2 | cm
Espesor del muro (h) | 25 | cm
Largo del muro ($l_w$) | 339 | cm |  | Resistencia axial
Altura libre | 230 | cm |  | $\sigma_{adm}$ | 107.0702 | kgf/cm2
|  |  |  | $\sigma_u$ | 15.9608 | kgf/cm2 | [OK] | Porcentaje uso | 14.91%
Cargas sobre el muro
$N_U$ | 135.2674 | T |  | Cálculo corte análisis
$Q_{PP}$ | 2.507 | T |  | $Q_{DISEÑO}$ LRFD | 22.8338 | T | Diseño corte con ACI.318-05
$Q_{SC}$ | 0.0508 | T |  | $Q_{DISEÑO}$ CS | 16.6825 | T | Diseño corte simple, suma de valores absolutos
$Q_{SISMICO}$ | 14.1247 | T |  | $V_{U}$ LRFD | 22.8338 | T | Si se define corte último se usa este, LRFD
$V_{U}$ | 0 | T |  | $V_{U}$ CS | 16.6825 | T | Si se define corte último se usa este, CS
Diseño del muro |  |  |  | Diseño armadura corte (MÉTODO SIMPLIFICADO, CS)
Armadura de corte ($\phi$) | 10 | mm |  | $\tau$ | 1.9684 | kgf/cm2
Separación (s) | 14 | cm | [OK] | Ac REQ | 3.125 | cm2/m
| $\phi$10@14 |  | [ÁREA MINIMA] | Separación obtenida | 25 | cm | [OK | Sin redondear | 25.1327 | $\phi$10@25
Cálculo acero |  |  | [OK] | Área total | 38.0357 | cm2
Área de una barra | 0.7854 | cm2 |  | Corte resistente total | 106.5 | T | [OK] | Sobrado | 89.8175
Área mínima | 3.125 | cm2
Área REQ OBTENIDA | 5.61 | cm2/m |  | Resistencia corte último según ACI.318-05, LRFD |  |  | Cálculo resistencia del hormigón
|  |  |  | $\phi$ | 0.6 | [-] | ${Vc}_1$ | 51.2112 | T
Otros |  |  |  | Vu/$\phi$ | 38.0563 | T | $\alpha_c$ | 0.25 | [-]
Res CS | 89.8175 | T |  | Acv | 5393.5714 | cm2 | ${Vc}_{max}$ | 75.3106 | T
RES ACI | 140.9549 | T |  | $Vc$ | 51.2112 | T
Cuantía | 0.004488 | [-] |  | Vs REQ | -13.1549 | T
|  |  |  | Ac REQ | 3.125 | cm2/m
|  |  |  | Cuantía requerida | 0.0025 | [-]
|  |  |  | Cuantía mínima | 0.0025 | [-] | [OK]
|  |  |  | Vs max | 249.9272 | T | Resistencia total sin reducir
|  |  |  | Separación obtenida | 25 | cm | [OK | Sin redondear | 25.1327 | $\phi$10@25
|  |  |  | Área total | 30.4286 | cm2
|  |  |  | Vs FINAL | 127.8 | T | Resistencia acero con el acero definido, limitada por Vs max
|  |  |  | Vn FINAL | 179.0112 | T | [OK] | Sobrado | 140.9549
Resistencia máxima admisible
|  |  |  | Vu | 22.8338 | T
|  |  |  | Vu/$\phi$ | 38.0563 | T
|  |  |  | Vn | 200.8284 | T | [OK] | Sobrado | 162.7721
EJE 15.G-L ¦ PIER F33X ¦ PISO 12
Propiedades de los materiales |  |  |  | Cálculo parámetros
Hormigón f'c (G) | 305.9149 | kgf/cm2 |  | Esbeltez (<h) | 14.375 | cm | [OK]
Tensión fluencia acero (A63-42H) | 4200 | kgf/cm2 |  | Área | 8475 | cm2
Tensión corte acero (A63-42H) | 2800 | kgf/cm2 |  | Separación s horizontal max | 45 | cm | [OK]
|  |  |  | Separación s vertical max | 45 | cm | [OK]
Datos del muro |  |  |  | d | 271.2 | cm
Espesor del muro (h) | 25 | cm
Largo del muro ($l_w$) | 339 | cm |  | Resistencia axial
Altura libre | 230 | cm |  | $\sigma_{adm}$ | 107.0702 | kgf/cm2
|  |  |  | $\sigma_u$ | 15.9608 | kgf/cm2 | [OK] | Porcentaje uso | 14.91%
Cargas sobre el muro
$N_U$ | 135.2674 | T |  | Cálculo corte análisis
$Q_{PP}$ | 2.507 | T |  | $Q_{DISEÑO}$ LRFD | 22.8338 | T | Diseño corte con ACI.318-05
$Q_{SC}$ | 0.0508 | T |  | $Q_{DISEÑO}$ CS | 16.6825 | T | Diseño corte simple, suma de valores absolutos
$Q_{SISMICO}$ | 14.1247 | T |  | $V_{U}$ LRFD | 22.8338 | T | Si se define corte último se usa este, LRFD
$V_{U}$ | 0 | T |  | $V_{U}$ CS | 16.6825 | T | Si se define corte último se usa este, CS
Diseño del muro |  |  |  | Diseño armadura corte (MÉTODO SIMPLIFICADO, CS)
Armadura de corte ($\phi$) | 10 | mm |  | $\tau$ | 1.9684 | kgf/cm2
Separación (s) | 14 | cm | [OK] | Ac REQ | 3.125 | cm2/m
| $\phi$10@14 |  | [ÁREA MINIMA] | Separación obtenida | 25 | cm | [OK | Sin redondear | 25.1327 | $\phi$10@25
Cálculo acero |  |  | [OK] | Área total | 38.0357 | cm2
Área de una barra | 0.7854 | cm2 |  | Corte resistente total | 106.5 | T | [OK] | Sobrado | 89.8175
Área mínima | 3.125 | cm2
Área REQ OBTENIDA | 5.61 | cm2/m |  | Resistencia corte último según ACI.318-05, LRFD |  |  | Cálculo resistencia del hormigón
|  |  |  | $\phi$ | 0.6 | [-] | ${Vc}_1$ | 51.2112 | T
Otros |  |  |  | Vu/$\phi$ | 38.0563 | T | $\alpha_c$ | 0.25 | [-]
Res CS | 89.8175 | T |  | Acv | 5393.5714 | cm2 | ${Vc}_{max}$ | 75.3106 | T
RES ACI | 140.9549 | T |  | $Vc$ | 51.2112 | T
Cuantía | 0.004488 | [-] |  | Vs REQ | -13.1549 | T
|  |  |  | Ac REQ | 3.125 | cm2/m
|  |  |  | Cuantía requerida | 0.0025 | [-]
|  |  |  | Cuantía mínima | 0.0025 | [-] | [OK]
|  |  |  | Vs max | 249.9272 | T | Resistencia total sin reducir
|  |  |  | Separación obtenida | 25 | cm | [OK | Sin redondear | 25.1327 | $\phi$10@25
|  |  |  | Área total | 30.4286 | cm2
|  |  |  | Vs FINAL | 127.8 | T | Resistencia acero con el acero definido, limitada por Vs max
|  |  |  | Vn FINAL | 179.0112 | T | [OK] | Sobrado | 140.9549
Resistencia máxima admisible
|  |  |  | Vu | 22.8338 | T
|  |  |  | Vu/$\phi$ | 38.0563 | T
|  |  |  | Vn | 200.8284 | T | [OK] | Sobrado | 162.7721
EJE 15.G-L ¦ PIER F33X ¦ PISO 12
Propiedades de los materiales |  |  |  | Cálculo parámetros
Hormigón f'c (G) | 305.9149 | kgf/cm2 |  | Esbeltez (<h) | 14.375 | cm | [OK]
Tensión fluencia acero (A63-42H) | 4200 | kgf/cm2 |  | Área | 8475 | cm2
Tensión corte acero (A63-42H) | 2800 | kgf/cm2 |  | Separación s horizontal max | 45 | cm | [OK]
|  |  |  | Separación s vertical max | 45 | cm | [OK]
Datos del muro |  |  |  | d | 271.2 | cm
Espesor del muro (h) | 25 | cm
Largo del muro ($l_w$) | 339 | cm |  | Resistencia axial
Altura libre | 230 | cm |  | $\sigma_{adm}$ | 107.0702 | kgf/cm2
|  |  |  | $\sigma_u$ | 15.9608 | kgf/cm2 | [OK] | Porcentaje uso | 14.91%
Cargas sobre el muro
$N_U$ | 135.2674 | T |  | Cálculo corte análisis
$Q_{PP}$ | 2.507 | T |  | $Q_{DISEÑO}$ LRFD | 22.8338 | T | Diseño corte con ACI.318-05
$Q_{SC}$ | 0.0508 | T |  | $Q_{DISEÑO}$ CS | 16.6825 | T | Diseño corte simple, suma de valores absolutos
$Q_{SISMICO}$ | 14.1247 | T |  | $V_{U}$ LRFD | 22.8338 | T | Si se define corte último se usa este, LRFD
$V_{U}$ | 0 | T |  | $V_{U}$ CS | 16.6825 | T | Si se define corte último se usa este, CS
Diseño del muro |  |  |  | Diseño armadura corte (MÉTODO SIMPLIFICADO, CS)
Armadura de corte ($\phi$) | 10 | mm |  | $\tau$ | 1.9684 | kgf/cm2
Separación (s) | 14 | cm | [OK] | Ac REQ | 3.125 | cm2/m
| $\phi$10@14 |  | [ÁREA MINIMA] | Separación obtenida | 25 | cm | [OK | Sin redondear | 25.1327 | $\phi$10@25
Cálculo acero |  |  | [OK] | Área total | 38.0357 | cm2
Área de una barra | 0.7854 | cm2 |  | Corte resistente total | 106.5 | T | [OK] | Sobrado | 89.8175
Área mínima | 3.125 | cm2
Área REQ OBTENIDA | 5.61 | cm2/m |  | Resistencia corte último según ACI.318-05, LRFD |  |  | Cálculo resistencia del hormigón
|  |  |  | $\phi$ | 0.6 | [-] | ${Vc}_1$ | 51.2112 | T
Otros |  |  |  | Vu/$\phi$ | 38.0563 | T | $\alpha_c$ | 0.25 | [-]
Res CS | 89.8175 | T |  | Acv | 5393.5714 | cm2 | ${Vc}_{max}$ | 75.3106 | T
RES ACI | 140.9549 | T |  | $Vc$ | 51.2112 | T
Cuantía | 0.004488 | [-] |  | Vs REQ | -13.1549 | T
|  |  |  | Ac REQ | 3.125 | cm2/m
|  |  |  | Cuantía requerida | 0.0025 | [-]
|  |  |  | Cuantía mínima | 0.0025 | [-] | [OK]
|  |  |  | Vs max | 249.9272 | T | Resistencia total sin reducir
|  |  |  | Separación obtenida | 25 | cm | [OK | Sin redondear | 25.1327 | $\phi$10@25
|  |  |  | Área total | 30.4286 | cm2
|  |  |  | Vs FINAL | 127.8 | T | Resistencia acero con el acero definido, limitada por Vs max
|  |  |  | Vn FINAL | 179.0112 | T | [OK] | Sobrado | 140.9549
Resistencia máxima admisible
|  |  |  | Vu | 22.8338 | T
|  |  |  | Vu/$\phi$ | 38.0563 | T
|  |  |  | Vn | 200.8284 | T | [OK] | Sobrado | 162.7721
EJE 15.G-L ¦ PIER F33X ¦ PISO 12
Propiedades de los materiales |  |  |  | Cálculo parámetros
Hormigón f'c (G) | 305.9149 | kgf/cm2 |  | Esbeltez (<h) | 14.375 | cm | [OK]
Tensión fluencia acero (A63-42H) | 4200 | kgf/cm2 |  | Área | 8475 | cm2
Tensión corte acero (A63-42H) | 2800 | kgf/cm2 |  | Separación s horizontal max | 45 | cm | [OK]
|  |  |  | Separación s vertical max | 45 | cm | [OK]
Datos del muro |  |  |  | d | 271.2 | cm
Espesor del muro (h) | 25 | cm
Largo del muro ($l_w$) | 339 | cm |  | Resistencia axial
Altura libre | 230 | cm |  | $\sigma_{adm}$ | 107.0702 | kgf/cm2
|  |  |  | $\sigma_u$ | 15.9608 | kgf/cm2 | [OK] | Porcentaje uso | 14.91%
Cargas sobre el muro
$N_U$ | 135.2674 | T |  | Cálculo corte análisis
$Q_{PP}$ | 2.507 | T |  | $Q_{DISEÑO}$ LRFD | 22.8338 | T | Diseño corte con ACI.318-05
$Q_{SC}$ | 0.0508 | T |  | $Q_{DISEÑO}$ CS | 16.6825 | T | Diseño corte simple, suma de valores absolutos
$Q_{SISMICO}$ | 14.1247 | T |  | $V_{U}$ LRFD | 22.8338 | T | Si se define corte último se usa este, LRFD
$V_{U}$ | 0 | T |  | $V_{U}$ CS | 16.6825 | T | Si se define corte último se usa este, CS
Diseño del muro |  |  |  | Diseño armadura corte (MÉTODO SIMPLIFICADO, CS)
Armadura de corte ($\phi$) | 10 | mm |  | $\tau$ | 1.9684 | kgf/cm2
Separación (s) | 14 | cm | [OK] | Ac REQ | 3.125 | cm2/m
| $\phi$10@14 |  | [ÁREA MINIMA] | Separación obtenida | 25 | cm | [OK | Sin redondear | 25.1327 | $\phi$10@25
Cálculo acero |  |  | [OK] | Área total | 38.0357 | cm2
Área de una barra | 0.7854 | cm2 |  | Corte resistente total | 106.5 | T | [OK] | Sobrado | 89.8175
Área mínima | 3.125 | cm2
Área REQ OBTENIDA | 5.61 | cm2/m |  | Resistencia corte último según ACI.318-05, LRFD |  |  | Cálculo resistencia del hormigón
|  |  |  | $\phi$ | 0.6 | [-] | ${Vc}_1$ | 51.2112 | T
Otros |  |  |  | Vu/$\phi$ | 38.0563 | T | $\alpha_c$ | 0.25 | [-]
Res CS | 89.8175 | T |  | Acv | 5393.5714 | cm2 | ${Vc}_{max}$ | 75.3106 | T
RES ACI | 140.9549 | T |  | $Vc$ | 51.2112 | T
Cuantía | 0.004488 | [-] |  | Vs REQ | -13.1549 | T
|  |  |  | Ac REQ | 3.125 | cm2/m
|  |  |  | Cuantía requerida | 0.0025 | [-]
|  |  |  | Cuantía mínima | 0.0025 | [-] | [OK]
|  |  |  | Vs max | 249.9272 | T | Resistencia total sin reducir
|  |  |  | Separación obtenida | 25 | cm | [OK | Sin redondear | 25.1327 | $\phi$10@25
|  |  |  | Área total | 30.4286 | cm2
|  |  |  | Vs FINAL | 127.8 | T | Resistencia acero con el acero definido, limitada por Vs max
|  |  |  | Vn FINAL | 179.0112 | T | [OK] | Sobrado | 140.9549
Resistencia máxima admisible
|  |  |  | Vu | 22.8338 | T
|  |  |  | Vu/$\phi$ | 38.0563 | T
|  |  |  | Vn | 200.8284 | T | [OK] | Sobrado | 162.7721
EJE 15.G-L ¦ PIER F33X ¦ PISO 12
Propiedades de los materiales |  |  |  | Cálculo parámetros
Hormigón f'c (G) | 305.9149 | kgf/cm2 |  | Esbeltez (<h) | 14.375 | cm | [OK]
Tensión fluencia acero (A63-42H) | 4200 | kgf/cm2 |  | Área | 8475 | cm2
Tensión corte acero (A63-42H) | 2800 | kgf/cm2 |  | Separación s horizontal max | 45 | cm | [OK]
|  |  |  | Separación s vertical max | 45 | cm | [OK]
Datos del muro |  |  |  | d | 271.2 | cm
Espesor del muro (h) | 25 | cm
Largo del muro ($l_w$) | 339 | cm |  | Resistencia axial
Altura libre | 230 | cm |  | $\sigma_{adm}$ | 107.0702 | kgf/cm2
|  |  |  | $\sigma_u$ | 15.9608 | kgf/cm2 | [OK] | Porcentaje uso | 14.91%
Cargas sobre el muro
$N_U$ | 135.2674 | T |  | Cálculo corte análisis
$Q_{PP}$ | 2.507 | T |  | $Q_{DISEÑO}$ LRFD | 22.8338 | T | Diseño corte con ACI.318-05
$Q_{SC}$ | 0.0508 | T |  | $Q_{DISEÑO}$ CS | 16.6825 | T | Diseño corte simple, suma de valores absolutos
$Q_{SISMICO}$ | 14.1247 | T |  | $V_{U}$ LRFD | 22.8338 | T | Si se define corte último se usa este, LRFD
$V_{U}$ | 0 | T |  | $V_{U}$ CS | 16.6825 | T | Si se define corte último se usa este, CS
Diseño del muro |  |  |  | Diseño armadura corte (MÉTODO SIMPLIFICADO, CS)
Armadura de corte ($\phi$) | 10 | mm |  | $\tau$ | 1.9684 | kgf/cm2
Separación (s) | 14 | cm | [OK] | Ac REQ | 3.125 | cm2/m
| $\phi$10@14 |  | [ÁREA MINIMA] | Separación obtenida | 25 | cm | [OK | Sin redondear | 25.1327 | $\phi$10@25
Cálculo acero |  |  | [OK] | Área total | 38.0357 | cm2
Área de una barra | 0.7854 | cm2 |  | Corte resistente total | 106.5 | T | [OK] | Sobrado | 89.8175
Área mínima | 3.125 | cm2
Área REQ OBTENIDA | 5.61 | cm2/m |  | Resistencia corte último según ACI.318-05, LRFD |  |  | Cálculo resistencia del hormigón
|  |  |  | $\phi$ | 0.6 | [-] | ${Vc}_1$ | 51.2112 | T
Otros |  |  |  | Vu/$\phi$ | 38.0563 | T | $\alpha_c$ | 0.25 | [-]
Res CS | 89.8175 | T |  | Acv | 5393.5714 | cm2 | ${Vc}_{max}$ | 75.3106 | T
RES ACI | 140.9549 | T |  | $Vc$ | 51.2112 | T
Cuantía | 0.004488 | [-] |  | Vs REQ | -13.1549 | T
|  |  |  | Ac REQ | 3.125 | cm2/m
|  |  |  | Cuantía requerida | 0.0025 | [-]
|  |  |  | Cuantía mínima | 0.0025 | [-] | [OK]
|  |  |  | Vs max | 249.9272 | T | Resistencia total sin reducir
|  |  |  | Separación obtenida | 25 | cm | [OK | Sin redondear | 25.1327 | $\phi$10@25
|  |  |  | Área total | 30.4286 | cm2
|  |  |  | Vs FINAL | 127.8 | T | Resistencia acero con el acero definido, limitada por Vs max
|  |  |  | Vn FINAL | 179.0112 | T | [OK] | Sobrado | 140.9549
Resistencia máxima admisible
|  |  |  | Vu | 22.8338 | T
|  |  |  | Vu/$\phi$ | 38.0563 | T
|  |  |  | Vn | 200.8284 | T | [OK] | Sobrado | 162.7721
EJE 15.G-L ¦ PIER F33X ¦ PISO 12
Propiedades de los materiales |  |  |  | Cálculo parámetros
Hormigón f'c (G) | 305.9149 | kgf/cm2 |  | Esbeltez (<h) | 14.375 | cm | [OK]
Tensión fluencia acero (A63-42H) | 4200 | kgf/cm2 |  | Área | 8475 | cm2
Tensión corte acero (A63-42H) | 2800 | kgf/cm2 |  | Separación s horizontal max | 45 | cm | [OK]
|  |  |  | Separación s vertical max | 45 | cm | [OK]
Datos del muro |  |  |  | d | 271.2 | cm
Espesor del muro (h) | 25 | cm
Largo del muro ($l_w$) | 339 | cm |  | Resistencia axial
Altura libre | 230 | cm |  | $\sigma_{adm}$ | 107.0702 | kgf/cm2
|  |  |  | $\sigma_u$ | 15.9608 | kgf/cm2 | [OK] | Porcentaje uso | 14.91%
Cargas sobre el muro
$N_U$ | 135.2674 | T |  | Cálculo corte análisis
$Q_{PP}$ | 2.507 | T |  | $Q_{DISEÑO}$ LRFD | 22.8338 | T | Diseño corte con ACI.318-05
$Q_{SC}$ | 0.0508 | T |  | $Q_{DISEÑO}$ CS | 16.6825 | T | Diseño corte simple, suma de valores absolutos
$Q_{SISMICO}$ | 14.1247 | T |  | $V_{U}$ LRFD | 22.8338 | T | Si se define corte último se usa este, LRFD
$V_{U}$ | 0 | T |  | $V_{U}$ CS | 16.6825 | T | Si se define corte último se usa este, CS
Diseño del muro |  |  |  | Diseño armadura corte (MÉTODO SIMPLIFICADO, CS)
Armadura de corte ($\phi$) | 10 | mm |  | $\tau$ | 1.9684 | kgf/cm2
Separación (s) | 14 | cm | [OK] | Ac REQ | 3.125 | cm2/m
| $\phi$10@14 |  | [ÁREA MINIMA] | Separación obtenida | 25 | cm | [OK | Sin redondear | 25.1327 | $\phi$10@25
Cálculo acero |  |  | [OK] | Área total | 38.0357 | cm2
Área de una barra | 0.7854 | cm2 |  | Corte resistente total | 106.5 | T | [OK] | Sobrado | 89.8175
Área mínima | 3.125 | cm2
Área REQ OBTENIDA | 5.61 | cm2/m |  | Resistencia corte último según ACI.318-05, LRFD |  |  | Cálculo resistencia del hormigón
|  |  |  | $\phi$ | 0.6 | [-] | ${Vc}_1$ | 51.2112 | T
Otros |  |  |  | Vu/$\phi$ | 38.0563 | T | $\alpha_c$ | 0.25 | [-]
Res CS | 89.8175 | T |  | Acv | 5393.5714 | cm2 | ${Vc}_{max}$ | 75.3106 | T
RES ACI | 140.9549 | T |  | $Vc$ | 51.2112 | T
Cuantía | 0.004488 | [-] |  | Vs REQ | -13.1549 | T
|  |  |  | Ac REQ | 3.125 | cm2/m
|  |  |  | Cuantía requerida | 0.0025 | [-]
|  |  |  | Cuantía mínima | 0.0025 | [-] | [OK]
|  |  |  | Vs max | 249.9272 | T | Resistencia total sin reducir
|  |  |  | Separación obtenida | 25 | cm | [OK | Sin redondear | 25.1327 | $\phi$10@25
|  |  |  | Área total | 30.4286 | cm2
|  |  |  | Vs FINAL | 127.8 | T | Resistencia acero con el acero definido, limitada por Vs max
|  |  |  | Vn FINAL | 179.0112 | T | [OK] | Sobrado | 140.9549
Resistencia máxima admisible
|  |  |  | Vu | 22.8338 | T
|  |  |  | Vu/$\phi$ | 38.0563 | T
|  |  |  | Vn | 200.8284 | T | [OK] | Sobrado | 162.7721
EJE 15.G-L ¦ PIER F33X ¦ PISO 12
Propiedades de los materiales |  |  |  | Cálculo parámetros
Hormigón f'c (G) | 305.9149 | kgf/cm2 |  | Esbeltez (<h) | 14.375 | cm | [OK]
Tensión fluencia acero (A63-42H) | 4200 | kgf/cm2 |  | Área | 8475 | cm2
Tensión corte acero (A63-42H) | 2800 | kgf/cm2 |  | Separación s horizontal max | 45 | cm | [OK]
|  |  |  | Separación s vertical max | 45 | cm | [OK]
Datos del muro |  |  |  | d | 271.2 | cm
Espesor del muro (h) | 25 | cm
Largo del muro ($l_w$) | 339 | cm |  | Resistencia axial
Altura libre | 230 | cm |  | $\sigma_{adm}$ | 107.0702 | kgf/cm2
|  |  |  | $\sigma_u$ | 15.9608 | kgf/cm2 | [OK] | Porcentaje uso | 14.91%
Cargas sobre el muro
$N_U$ | 135.2674 | T |  | Cálculo corte análisis
$Q_{PP}$ | 2.507 | T |  | $Q_{DISEÑO}$ LRFD | 22.8338 | T | Diseño corte con ACI.318-05
$Q_{SC}$ | 0.0508 | T |  | $Q_{DISEÑO}$ CS | 16.6825 | T | Diseño corte simple, suma de valores absolutos
$Q_{SISMICO}$ | 14.1247 | T |  | $V_{U}$ LRFD | 22.8338 | T | Si se define corte último se usa este, LRFD
$V_{U}$ | 0 | T |  | $V_{U}$ CS | 16.6825 | T | Si se define corte último se usa este, CS
Diseño del muro |  |  |  | Diseño armadura corte (MÉTODO SIMPLIFICADO, CS)
Armadura de corte ($\phi$) | 10 | mm |  | $\tau$ | 1.9684 | kgf/cm2
Separación (s) | 14 | cm | [OK] | Ac REQ | 3.125 | cm2/m
| $\phi$10@14 |  | [ÁREA MINIMA] | Separación obtenida | 25 | cm | [OK | Sin redondear | 25.1327 | $\phi$10@25
Cálculo acero |  |  | [OK] | Área total | 38.0357 | cm2
Área de una barra | 0.7854 | cm2 |  | Corte resistente total | 106.5 | T | [OK] | Sobrado | 89.8175
Área mínima | 3.125 | cm2
Área REQ OBTENIDA | 5.61 | cm2/m |  | Resistencia corte último según ACI.318-05, LRFD |  |  | Cálculo resistencia del hormigón
|  |  |  | $\phi$ | 0.6 | [-] | ${Vc}_1$ | 51.2112 | T
Otros |  |  |  | Vu/$\phi$ | 38.0563 | T | $\alpha_c$ | 0.25 | [-]
Res CS | 89.8175 | T |  | Acv | 5393.5714 | cm2 | ${Vc}_{max}$ | 75.3106 | T
RES ACI | 140.9549 | T |  | $Vc$ | 51.2112 | T
Cuantía | 0.004488 | [-] |  | Vs REQ | -13.1549 | T
|  |  |  | Ac REQ | 3.125 | cm2/m
|  |  |  | Cuantía requerida | 0.0025 | [-]
|  |  |  | Cuantía mínima | 0.0025 | [-] | [OK]
|  |  |  | Vs max | 249.9272 | T | Resistencia total sin reducir
|  |  |  | Separación obtenida | 25 | cm | [OK | Sin redondear | 25.1327 | $\phi$10@25
|  |  |  | Área total | 30.4286 | cm2
|  |  |  | Vs FINAL | 127.8 | T | Resistencia acero con el acero definido, limitada por Vs max
|  |  |  | Vn FINAL | 179.0112 | T | [OK] | Sobrado | 140.9549
Resistencia máxima admisible
|  |  |  | Vu | 22.8338 | T
|  |  |  | Vu/$\phi$ | 38.0563 | T
|  |  |  | Vn | 200.8284 | T | [OK] | Sobrado | 162.7721
EJE 15.G-L ¦ PIER F33X ¦ PISO 12
Propiedades de los materiales |  |  |  | Cálculo parámetros
Hormigón f'c (G) | 305.9149 | kgf/cm2 |  | Esbeltez (<h) | 14.375 | cm | [OK]
Tensión fluencia acero (A63-42H) | 4200 | kgf/cm2 |  | Área | 8475 | cm2
Tensión corte acero (A63-42H) | 2800 | kgf/cm2 |  | Separación s horizontal max | 45 | cm | [OK]
|  |  |  | Separación s vertical max | 45 | cm | [OK]
Datos del muro |  |  |  | d | 271.2 | cm
Espesor del muro (h) | 25 | cm
Largo del muro ($l_w$) | 339 | cm |  | Resistencia axial
Altura libre | 230 | cm |  | $\sigma_{adm}$ | 107.0702 | kgf/cm2
|  |  |  | $\sigma_u$ | 15.9608 | kgf/cm2 | [OK] | Porcentaje uso | 14.91%
Cargas sobre el muro
$N_U$ | 135.2674 | T |  | Cálculo corte análisis
$Q_{PP}$ | 2.507 | T |  | $Q_{DISEÑO}$ LRFD | 22.8338 | T | Diseño corte con ACI.318-05
$Q_{SC}$ | 0.0508 | T |  | $Q_{DISEÑO}$ CS | 16.6825 | T | Diseño corte simple, suma de valores absolutos
$Q_{SISMICO}$ | 14.1247 | T |  | $V_{U}$ LRFD | 22.8338 | T | Si se define corte último se usa este, LRFD
$V_{U}$ | 0 | T |  | $V_{U}$ CS | 16.6825 | T | Si se define corte último se usa este, CS
Diseño del muro |  |  |  | Diseño armadura corte (MÉTODO SIMPLIFICADO, CS)
Armadura de corte ($\phi$) | 10 | mm |  | $\tau$ | 1.9684 | kgf/cm2
Separación (s) | 14 | cm | [OK] | Ac REQ | 3.125 | cm2/m
| $\phi$10@14 |  | [ÁREA MINIMA] | Separación obtenida | 25 | cm | [OK | Sin redondear | 25.1327 | $\phi$10@25
Cálculo acero |  |  | [OK] | Área total | 38.0357 | cm2
Área de una barra | 0.7854 | cm2 |  | Corte resistente total | 106.5 | T | [OK] | Sobrado | 89.8175
Área mínima | 3.125 | cm2
Área REQ OBTENIDA | 5.61 | cm2/m |  | Resistencia corte último según ACI.318-05, LRFD |  |  | Cálculo resistencia del hormigón
|  |  |  | $\phi$ | 0.6 | [-] | ${Vc}_1$ | 51.2112 | T
Otros |  |  |  | Vu/$\phi$ | 38.0563 | T | $\alpha_c$ | 0.25 | [-]
Res CS | 89.8175 | T |  | Acv | 5393.5714 | cm2 | ${Vc}_{max}$ | 75.3106 | T
RES ACI | 140.9549 | T |  | $Vc$ | 51.2112 | T
Cuantía | 0.004488 | [-] |  | Vs REQ | -13.1549 | T
|  |  |  | Ac REQ | 3.125 | cm2/m
|  |  |  | Cuantía requerida | 0.0025 | [-]
|  |  |  | Cuantía mínima | 0.0025 | [-] | [OK]
|  |  |  | Vs max | 249.9272 | T | Resistencia total sin reducir
|  |  |  | Separación obtenida | 25 | cm | [OK | Sin redondear | 25.1327 | $\phi$10@25
|  |  |  | Área total | 30.4286 | cm2
|  |  |  | Vs FINAL | 127.8 | T | Resistencia acero con el acero definido, limitada por Vs max
|  |  |  | Vn FINAL | 179.0112 | T | [OK] | Sobrado | 140.9549
Resistencia máxima admisible
|  |  |  | Vu | 22.8338 | T
|  |  |  | Vu/$\phi$ | 38.0563 | T
|  |  |  | Vn | 200.8284 | T | [OK] | Sobrado | 162.7721