## tablas
| Caso | ɛ | k | Δx | Δy | mx | my | mex | mey |  | Caso | ɛ | $\phi$ |  | As [cm2/m] | φ [mm] | s [cm] | Nivel | e [cm] | $As_{min} \quad [cm^2/m]$ |  | Hormigón | Acero refuerzo
11 | 1 | 1 | 1.35 | 1 | 1 | 27.2 | 27.2 | 0 | 0 | 11 | 1 | 1 | 1 | 825 | 2.01 | 8 | 25 | Cubierta | 16 | 2.88 | $\phi8@17$ | G20 | A63-42H
11,05 | 1 | 1.05 | 1.35 | 1 | 1 | 25.8 | 28.9 | 0 | 0 | 11,1 | 1 | 1.1 | 1 | 824 | 2.09 | 8 | 24 | 24 | 16 | 2.88 | $\phi8@17$ | G20 | A63-42H
11,1 | 1 | 1.1 | 1.34 | 1 | 1 | 24.6 | 30.7 | 0 | 0 | 11,2 | 1 | 1.2 | 1 | 823 | 2.19 | 8 | 23 | 23 | 16 | 2.88 | $\phi8@17$ | G20 | A63-42H
11,15 | 1 | 1.15 | 1.33 | 1 | 1 | 23.7 | 32.7 | 0 | 0 | 11,3 | 1 | 1.3 | 1 | 822 | 2.28 | 8 | 22 | 22 | 16 | 2.88 | $\phi8@17$ | G20 | A63-42H
11,2 | 1 | 1.2 | 1.32 | 1 | 1 | 22.9 | 34.9 | 0 | 0 | 11,4 | 1 | 1.4 | 1 | 821 | 2.39 | 8 | 21 | 21 | 16 | 2.88 | $\phi8@17$ | G20 | A63-42H
11,25 | 1 | 1.25 | 1.3 | 1 | 1 | 22.3 | 37.5 | 0 | 0 | 11,5 | 1 | 1.5 | 1 | 820 | 2.51 | 8 | 20 | 20 | 16 | 2.88 | $\phi8@17$ | G20 | A63-42H
11,3 | 1 | 1.3 | 1.28 | 1 | 1 | 21.8 | 40.2 | 0 | 0 | 2a1 | 2a | 1 | 0.8 | 819 | 2.65 | 8 | 19 | 19 | 16 | 2.88 | $\phi8@17$ | G20 | A63-42H
11,35 | 1 | 1.35 | 1.27 | 1 | 1 | 21.4 | 43 | 0 | 0 | 2a1,1 | 2a | 1.1 | 0.8 | 818 | 2.79 | 8 | 18 | 18 | 16 | 2.88 | $\phi8@17$ | G20 | A63-42H
11,4 | 1 | 1.4 | 1.25 | 1 | 1 | 21 | 45.9 | 0 | 0 | 2a1,2 | 2a | 1.2 | 0.8 | 817 | 2.96 | 8 | 17 | 17 | 16 | 2.88 | $\phi8@17$ | G20 | A63-42H
11,45 | 1 | 1.45 | 1.23 | 1 | 1 | 20.7 | 48.9 | 0 | 0 | 2a1,3 | 2a | 1.3 | 0.8 | 816 | 3.14 | 8 | 16 | 16 | 16 | 2.88 | $\phi8@17$ | G20 | A63-42H
11,5 | 1 | 1.5 | 1.22 | 1 | 1 | 20.5 | 52 | 0 | 0 | 2a1,4 | 2a | 1.4 | 0.8 | 1025 | 3.1356 | 10 | 25 | 15 | 16 | 2.88 | $\phi8@17$ | G20 | A63-42H
11,55 | 1 | 1.55 | 1.2 | 1 | 1 | 20.4 | 54.9 | 0 | 0 | 2a1,5 | 2a | 1.5 | 0.8 | 1024 | 3.27 | 10 | 24 | 14 | 16 | 2.88 | $\phi8@17$ | G20 | A63-42H
11,6 | 1 | 1.6 | 1.18 | 1 | 1 | 20.3 | 57.9 | 0 | 0 | 2b1 | 2b | 1 | 0.8 | 815 | 3.35 | 8 | 15 | 13 | 16 | 2.88 | $\phi8@17$ | G30 | A63-42H
11,8 | 1 | 1.8 | 1.15 | 1 | 1 | 20.3 | 69.3 | 0 | 0 | 2b1,1 | 2b | 1.1 | 0.88 | 1023 | 3.41 | 10 | 23 | 12 | 16 | 2.88 | $\phi8@17$ | G30 | A63-42H
12 | 1 | 2 | 1.12 | 1 | 1 | 20.8 | 80.6 | 0 | 0 | 2b1,2 | 2b | 1.2 | 0.91 | 1022 | 3.57 | 10 | 22 | 11 | 16 | 2.88 | $\phi8@17$ | G30 | A63-42H
2a1 | 2a | 1 | 1 | 0.05 | 0.25 | 31.4 | 41.2 | 11.9 | 0 | 2b1,3 | 2b | 1.3 | 0.93 | 814 | 3.59 | 8 | 14 | 10 | 16 | 2.88 | $\phi8@17$ | G30 | A63-42H
2a1,05 | 2a | 1.05 | 1 | 0.06 | 0.3 | 30.7 | 45.4 | 11.9 | 0 | 2b1,4 | 2b | 1.4 | 0.94 | 1021 | 3.74 | 10 | 21 | 9 | 16 | 2.88 | $\phi8@17$ | G30 | A63-42H
2a1,1 | 2a | 1.1 | 1 | 0.07 | 0.35 | 30 | 49.6 | 12 | 0 | 2b1,5 | 2b | 1.5 | 0.95 | 813 | 3.87 | 8 | 13 | 8 | 16 | 2.88 | $\phi8@17$ | G30 | A63-42H
2a1,15 | 2a | 1.15 | 1 | 0.09 | 0.39 | 29.7 | 54 | 12.1 | 0 | 3a1 | 3a | 1 | 0.6 | 1020 | 3.93 | 10 | 20 | 7 | 16 | 2.88 | $\phi8@17$ | G35 | A63-42H
2a1,2 | 2a | 1.2 | 1 | 0.11 | 0.44 | 29.4 | 58.5 | 12.2 | 0 | 3a1,1 | 3a | 1.1 | 0.6 | 1019 | 4.13 | 10 | 19 | 6 | 16 | 2.88 | $\phi8@17$ | G35 | A63-42H
2a1,25 | 2a | 1.25 | 1 | 0.14 | 0.49 | 29.2 | 62.9 | 12.4 | 0 | 3a1,2 | 3a | 1.2 | 0.6 | 812 | 4.19 | 8 | 12 | 5 | 16 | 2.88 | $\phi8@17$ | G35 | A63-42H
2a1,3 | 2a | 1.3 | 1 | 0.18 | 0.54 | 29.1 | 67.3 | 12.6 | 0 | 3a1,3 | 3a | 1.3 | 0.6 | 1018 | 4.36 | 10 | 18 | 4 | 16 | 2.88 | $\phi8@17$ | G35 | A63-42H
2a1,35 | 2a | 1.35 | 1 | 0.21 | 0.59 | 29.2 | 71.7 | 12.8 | 0 | 3a1,4 | 3a | 1.4 | 0.6 | 1225 | 4.52 | 12 | 25 | 3 | 16 | 2.88 | $\phi8@17$ | G35 | A63-42H
2a1,4 | 2a | 1.4 | 1 | 0.24 | 0.64 | 29.4 | 76 | 13 | 0 | 3a1,5 | 3a | 1.5 | 0.6 | 811 | 4.57 | 8 | 11 | 2 | 16 | 2.88 | $\phi8@17$ | G35 | A63-42H
2a1,45 | 2a | 1.45 | 1 | 0.27 | 0.7 | 29.6 | 79.7 | 13.2 | 0 | 3b1 | 3b | 1 | 0.6 | 1017 | 4.62 | 10 | 17 | 1 | 16 | 2.88 | $\phi8@17$ | G35 | A63-42H
2a1,5 | 2a | 1.5 | 1 | 0.3 | 0.75 | 29.8 | 83.4 | 13.5 | 0 | 3b1,1 | 3b | 1.1 | 0.66 | 1224 | 4.71 | 12 | 24 | -1 | 17 | 3.06 | $\phi8@16$ | G35 | A63-42H
2a1,55 | 2a | 1.55 | 1 | 0.33 | 0.79 | 30.1 | 86.9 | 13.8 | 0 | 3b1,2 | 3b | 1.2 | 0.72 | 1016 | 4.91 | 10 | 16
2a1,6 | 2a | 1.6 | 1 | 0.35 | 0.83 | 30.4 | 90.4 | 14.1 | 0 | 3b1,3 | 3b | 1.3 | 0.78 | 1223 | 4.92 | 12 | 23
2a1,8 | 2a | 1.8 | 1 | 0.43 | 0.99 | 32 | 106 | 15.1 | 0 | 3b1,4 | 3b | 1.4 | 0.84 | 810 | 5.03 | 8 | 10
2a2 | 2a | 2 | 1 | 0.51 | 1.15 | 34.2 | 118 | 16.6 | 0 | 3b1,5 | 3b | 1.5 | 0.88 | 1222 | 5.14 | 12 | 22
41 | 4 | 1 | 1.15 | 0.26 | 0.26 | 40.2 | 40.2 | 14.3 | 14.3 | 41 | 4 | 1 | 0.66 | 1015 | 5.24 | 10 | 15
41,05 | 4 | 1.05 | 1.15 | 0.27 | 0.27 | 38.3 | 43.1 | 14.1 | 14.6 | 41,1 | 4 | 1.1 | 0.7 | 1221 | 5.39 | 12 | 21
41,1 | 4 | 1.1 | 1.15 | 0.28 | 0.28 | 36.8 | 46.2 | 14 | 15 | 41,2 | 4 | 1.2 | 0.72 | 1014 | 5.61 | 10 | 14
41,15 | 4 | 1.15 | 1.14 | 0.29 | 0.29 | 34.6 | 49.4 | 13.9 | 15.3 | 41,3 | 4 | 1.3 | 0.74 | 1220 | 5.65 | 12 | 20
41,2 | 4 | 1.2 | 1.14 | 0.3 | 0.3 | 34.8 | 52.8 | 13.8 | 15.7 | 41,4 | 4 | 1.4 | 0.75 | 1219 | 5.95 | 12 | 19
41,25 | 4 | 1.25 | 1.14 | 0.32 | 0.32 | 34.2 | 57 | 13.8 | 16.1 | 41,5 | 4 | 1.5 | 0.76 | 1013 | 6.04 | 10 | 13
41,3 | 4 | 1.3 | 1.13 | 0.34 | 0.34 | 33.8 | 61.9 | 13.9 | 16.6 | 5a1 | 5a | 1 | 0.58 | 1218 | 6.28 | 12 | 18
41,35 | 4 | 1.35 | 1.13 | 0.36 | 0.36 | 33.6 | 66.7 | 13.9 | 17.1 | 5a1,1 | 5a | 1.1 | 0.58 | 1012 | 6.54 | 10 | 12
41,4 | 4 | 1.4 | 1.12 | 0.38 | 0.38 | 33.5 | 71.3 | 14 | 17.6 | 5a1,2 | 5a | 1.2 | 0.58 | 1217 | 6.65 | 12 | 17
41,45 | 4 | 1.45 | 1.12 | 0.4 | 0.4 | 33.4 | 75.5 | 14.2 | 18.1 | 5a1,3 | 5a | 1.3 | 0.59 | 1216 | 7.07 | 12 | 16
41,5 | 4 | 1.5 | 1.11 | 0.42 | 0.42 | 33.3 | 79.6 | 14.4 | 18.6 | 5a1,4 | 5a | 1.4 | 0.59 | 1011 | 7.14 | 10 | 11
41,55 | 4 | 1.55 | 1.11 | 0.44 | 0.44 | 33.3 | 83.8 | 14.7 | 19.1 | 5a1,5 | 5a | 1.5 | 0.59 | 1215 | 7.54 | 12 | 15
41,6 | 4 | 1.6 | 1.1 | 0.46 | 0.46 | 33.4 | 88 | 15.1 | 19.6 | 5b1 | 5b | 1 | 0.58 | 1010 | 7.85 | 10 | 10
41,8 | 4 | 1.8 | 1.1 | 0.46 | 0.46 | 34.8 | 114 | 16 | 21.8 | 5b1,1 | 5b | 1.1 | 0.61 | 1625 | 8.04 | 16 | 25
42 | 4 | 2 | 1.1 | 0.46 | 0.46 | 35.8 | 120 | 16.8 | 24.4 | 5b1,2 | 5b | 1.2 | 0.66 | 1214 | 8.08 | 12 | 14
5a1 | 5a | 1 | 1 | 0.61 | 0.84 | 44.1 | 59.5 | 16.2 | 18.3 | 5b1,3 | 5b | 1.3 | 0.7 | 1624 | 8.38 | 16 | 24
5a1,05 | 5a | 1.05 | 1 | 0.65 | 0.9 | 42.6 | 61.2 | 16.2 | 18.9 | 5b1,4 | 5b | 1.4 | 0.74 | 1213 | 8.7 | 12 | 13
5a1,1 | 5a | 1.1 | 1 | 0.7 | 0.96 | 41.6 | 66.5 | 16.3 | 19.5 | 5b1,5 | 5b | 1.5 | 0.75 | 1623 | 8.74 | 16 | 23
5a1,15 | 5a | 1.15 | 1 | 0.75 | 1.02 | 41 | 72 | 16.5 | 20.2 | 61 | 6 | 1 | 0.53 | 1622 | 9.14 | 16 | 22
5a1,2 | 5a | 1.2 | 1 | 0.81 | 1.09 | 40.6 | 77.5 | 16.7 | 20.9 | 61,1 | 6 | 1.1 | 0.55 | 1212 | 9.42 | 12 | 12
5a1,25 | 5a | 1.25 | 1 | 0.87 | 1.16 | 40.4 | 83 | 16.9 | 21.7 | 61,2 | 6 | 1.2 | 0.56 | 1621 | 9.57 | 16 | 21
5a1,3 | 5a | 1.3 | 1 | 0.93 | 1.22 | 40.3 | 89.5 | 17.2 | 22.6 | 61,3 | 6 | 1.3 | 0.56 | 1620 | 10.05 | 16 | 20
5a1,35 | 5a | 1.35 | 1 | 0.99 | 1.29 | 40.4 | 95 | 17.5 | 23.5 | 61,4 | 6 | 1.4 | 0.57 | 1211 | 10.28 | 12 | 11
5a1,4 | 5a | 1.4 | 1 | 1.04 | 1.36 | 40.6 | 101 | 17.8 | 24.4 | 61,5 | 6 | 1.5 | 0.58 | 1619 | 10.58 | 16 | 19
5a1,45 | 5a | 1.45 | 1 | 1.09 | 1.43 | 40.9 | 107 | 18.2 | 25.3 |  |  |  |  | 1618 | 11.17 | 16 | 18
5a1,5 | 5a | 1.5 | 1 | 1.14 | 1.49 | 41.3 | 114 | 18.6 | 26.2 |  |  |  |  | 1210 | 11.31 | 12 | 10
5a1,55 | 5a | 1.55 | 1 | 1.19 | 1.55 | 41.8 | 121 | 19 | 27.1 |  |  |  |  | 1617 | 11.83 | 16 | 17
5a1,6 | 5a | 1.6 | 1 | 1.24 | 1.6 | 42.5 | 129 | 19.5 | 28 |  |  |  |  | 1616 | 12.57 | 16 | 16
5a1,8 | 5a | 1.8 | 1 | 1.24 | 1.6 | 45.4 | 160 | 21.4 | 31.7 |  |  |  |  | 1615 | 13.4 | 16 | 15
5a2 | 5a | 2 | 1 | 1.24 | 1.6 | 49 | 194 | 23.6 | 35.4 |  |  |  |  | 1614 | 14.36 | 16 | 14
5b1 | 5b | 1 | 1 | 0.84 | 0.61 | 59.5 | 44.1 | 18.3 | 16.2 |  |  |  |  | 1613 | 15.47 | 16 | 13
5b1,05 | 5b | 1.05 | 1 | 0.8 | 0.58 | 54.7 | 45.9 | 17.5 | 16.2 |  |  |  |  | 1612 | 16.76 | 16 | 12
5b1,1 | 5b | 1.1 | 1 | 0.76 | 0.55 | 50.7 | 48.1 | 16.9 | 16.3 |  |  |  |  | 1611 | 18.28 | 16 | 11
5b1,15 | 5b | 1.15 | 1 | 0.74 | 0.53 | 47.5 | 50.7 | 16.5 | 16.4 |  |  |  |  | 1610 | 20.11 | 16 | 10
5b1,2 | 5b | 1.2 | 1 | 0.72 | 0.51 | 44.9 | 53.7 | 16.2 | 16.6
5b1,25 | 5b | 1.25 | 1 | 0.71 | 0.5 | 42.9 | 57.1 | 16 | 16.9
5b1,3 | 5b | 1.3 | 1 | 0.7 | 0.49 | 41.3 | 61 | 15.8 | 17.3
5b1,35 | 5b | 1.35 | 1 | 0.7 | 0.48 | 40.1 | 65.4 | 15.7 | 17.7
5b1,4 | 5b | 1.4 | 1 | 0.69 | 0.47 | 39.2 | 70.4 | 15.7 | 18.1
5b1,45 | 5b | 1.45 | 1 | 0.69 | 0.47 | 38.4 | 76.1 | 15.7 | 18.6
5b1,5 | 5b | 1.5 | 1 | 0.69 | 0.46 | 37.8 | 82.5 | 15.8 | 19
5b1,55 | 5b | 1.55 | 1 | 0.68 | 0.46 | 37.7 | 89.5 | 15.9 | 19.5
5b1,6 | 5b | 1.6 | 1 | 0.68 | 0.46 | 37.7 | 97 | 16.1 | 20
5b1,8 | 5b | 1.8 | 1 | 0.68 | 0.46 | 37.6 | 143 | 16.7 | 22.1
5b2 | 5b | 2 | 1 | 0.68 | 0.46 | 37.5 | 202 | 17.6 | 24.6
61 | 6 | 1 | 1 | 1.03 | 1.03 | 56.8 | 56.8 | 19.4 | 19.4
61,05 | 6 | 1.05 | 1 | 1.04 | 1.04 | 53.5 | 61.2 | 19 | 19.8
61,1 | 6 | 1.1 | 1 | 1.05 | 1.05 | 50.7 | 66.3 | 18.8 | 20.3
61,15 | 6 | 1.15 | 1 | 1.07 | 1.07 | 48.8 | 72.2 | 18.7 | 20.9
61,2 | 6 | 1.2 | 1 | 1.1 | 1.1 | 47.2 | 78.9 | 18.6 | 21.5
61,25 | 6 | 1.25 | 1 | 1.13 | 1.13 | 46.1 | 86.7 | 18.7 | 22.2
61,3 | 6 | 1.3 | 1 | 1.17 | 1.17 | 45.2 | 95.6 | 18.8 | 22.9
61,35 | 6 | 1.35 | 1 | 1.21 | 1.21 | 44.9 | 105.6 | 19 | 23.7
61,4 | 6 | 1.4 | 1 | 1.24 | 1.24 | 44.6 | 116.6 | 19.2 | 24.5
61,45 | 6 | 1.45 | 1 | 1.28 | 1.28 | 44.5 | 128.5 | 19.5 | 25.3
61,5 | 6 | 1.5 | 1 | 1.31 | 1.31 | 44.4 | 140.5 | 19.8 | 26.2
61,55 | 6 | 1.55 | 1 | 1.35 | 1.35 | 45.2 | 152 | 20.1 | 27
61,6 | 6 | 1.6 | 1 | 1.39 | 1.39 | 46.1 | 163 | 20.5 | 27.9
61,8 | 6 | 1.8 | 1 | 1.39 | 1.39 | 48.8 | 190 | 22 | 31.4
62 | 6 | 2 | 1 | 1.39 | 1.39 | 50 | 210 | 24 | 35

## -1
Nivel -1
e [cm] | 17 |  | Sobrecargas [kgf/m2] |  |  | Peso Propio [kgf/m2] |  |  | Materiales
rec [cm] | 2 |  | Habitacional | 200 |  | Tabique | 100 |  | Hormigón | G35
s_max [cm] | 27.2 |  | Á. com. y esc. | 400 |  | Yeso | 25 |  | f'c [tonf/cm2] | 3.57
d [cm] | 15 |  | Balcones | 300 |  | Sobrelosa | 100 |  | γ_h [kgf/m3] | 2500
e_yeso [cm] | 2.5 |  | Autos | 500 |  | PP_adic | 225 |  | Acero ref. | A63-42H
γ_yeso [kgf/m2*cm] | 10 |  | Techo | 100 |  |  |  |  | fy [tonf/cm2] | 4.28
e_sl [cm] | 5
γ_sl [kgf/m2*cm] | 20
$As_{min} \quad [cm^2/m]$ | 3.06
As_min | $\phi8@16$
N° Losa | Lx (m) | Ly (m) | e (cm) | Caso | SC | Tipo H. |  | N° Losa |  |  | 0101 |  |  | Losas | 0101-0102
0101 | 5 | 5.33 | 17 | 6 | 500 | G35 |  | Dimensiones Losa |  |  | Momentos últimos |  |  | Ejes | y | y
0102 | 5 | 7.2 | 17 | 6 | 500 | G35 |  | $L_x [m]$ | 5 |  | Mx $[kgf \cdot m/m]$ | 968.4936 |  | Me [kgf*m/m] | 2074.2365 | 2170.9924
0103 | 5 | 7.2 | 17 | 6 | 500 | G35 |  | $L_y [m]$ | 5.33 |  | As $[cm^2/m]$ | 1.8624 |  | Dif [%] | 4.457%
0104 | 5 | 7.89 | 17 | 6 | 500 | G35 |  | $e_{min} [cm]$ | 10 |  | a [cm/m] | 0.026268 |  | Mu $[kgf \cdot m/m]$ | 1910.353
0105 | 4.45 | 5 | 17 | 6 | 500 | G35 |  | Cond. apoyo | 6 |  | As $[cm^2/m]$ | 1.68 |  | As $[cm^2/m]$ | 3.6736
0106 | 3.6 | 5 | 17 | 6 | 500 | G35 |  |  |  |  | Fs | $\phi8@16$ |  | a [cm/m] | 0.051814
0107 | 5.33 | 5.54 | 17 | 6 | 500 | G35 |  | Parámetros | [5 empty] | As $[cm^2/m]$ | 3.32
0108 | 5.54 | 7.2 | 17 | 6 | 500 | G35 |  | $\epsilon$ | 1.1 |  | My $[kgf \cdot m/m]$ | 740.6127 |  | F' | $\phi10@23$
0109 | 5.54 | 7.2 | 17 | 6 | 500 | G35 |  | k | 0.55 |  | As $[cm^2/m]$ | 1.4242
0110 | 5.54 | 12.34 | 17 | 6 | 500 | G35 |  | $\lambda$ | 35 |  | a [cm/m] | 0.020088
0111 | 3.6 | 5.54 | 17 | 6 | 500 | G35 |  | mx | 1 |  | As $[cm^2/m]$ | 1.29
0112 | 6.05 | 9.34 | 17 | 6 | 400 | G35 |  | my | 50.7 |  | Fi | $\phi8@16$
0113 | 4.65 | 5.6 | 17 | 6 | 400 | G35 |  | mex | 66.3
0114 | 4.65 | 5.6 | 17 | 6 | 500 | G35 |  | mey | 18.8 |  | Mex $[kgf \cdot m/m]$ | 2239.734
0115 | 6.05 | 9.49 | 17 | 6 | 500 | G35 |  | $\Delta x$ | 20.3 |  | As $[cm^2/m]$ | 4.307
0116 | 4.45 | 10.5 | 17 | 6 | 500 | G35 |  | $\Delta y$ | 1.05 |  | a [cm/m] | 0.060748
0117 | 3.6 | 10.5 | 17 | 6 | 500 | G35 |  |  |  |  | As $[cm^2/m]$ | 3.89
0118 | 7.16 | 11.34 | 17 | 6 | 400 | G35 |  | Cargas |  |  | F'+ | $\phi10@20$
0119 | 1.4 | 11.2 | 17 | 6 | 400 | G35 |  | SC $[kgf/m^2]$ | 500
0120 | 2.1 | 4.04 | 17 | 5b | 400 | G35 |  | $PP_{losa} [kgf/m^2]$ | 425 |  | Mey $[kgf \cdot m/m]$ | 2074.2365
0121 | 2.9 | 6.36 | 17 | 6 | 400 | G35 |  | $PP_t [kgf/m^2]$ | 650 |  | As $[cm^2/m]$ | 3.9888
0122 | 4.25 | 6.36 | 17 | 6 | 500 | G35 |  | $q_u [kgf/m^2]$ | 1580 |  | a [cm/m] | 0.056259
0123 | 6.49 | 7.16 | 17 | 6 | 500 | G35 |  | Ku $[kgf \cdot m/m]$ | 42107 |  | As $[cm^2/m]$ | 3.6
0124 | 8.24 | 18.54 | 17 | 6 | 500 | G35 |  | $\alpha$ | 0.15823 |  | F'- | $\phi8@14$
0125 | 5 | 8.24 | 17 | 6 | 500 | G35
0126 | 5.52 | 8.24 | 17 | 6 | 500 | G35
0127 | 7.09 | 10.15 | 17 | 6 | 500 | G35
0128 | 3.6 | 10.15 | 17 | 6 | 500 | G35
0129 | 2.32 | 4.3 | 17 | 6 | 400 | G36
N° Losa | 0101 | 0102 | 0103 | 0104 | 0105 | 0106 | 0107 | 0108 | 0109 | 0110 | 0111 | 0112 | 0113 | 0114 | 0115 | 0116 | 0117 | 0118 | 0119 | 0120 | 0121 | 0122 | 0123 | 0124 | 0125 | 0126 | 0127 | 0128 | 0129
Dimensiones Losa
$L_x [m]$ | 5 | 5 | 5 | 5 | 4.45 | 3.6 | 5.33 | 5.54 | 5.54 | 5.54 | 3.6 | 6.05 | 4.65 | 4.65 | 6.05 | 4.45 | 3.6 | 7.16 | 1.4 | 2.1 | 2.9 | 4.25 | 6.49 | 8.24 | 5 | 5.52 | 7.09 | 3.6 | 2.32
$L_y [m]$ | 5.33 | 7.2 | 7.2 | 7.89 | 5 | 5 | 5.54 | 7.2 | 7.2 | 12.34 | 5.54 | 9.34 | 5.6 | 5.6 | 9.49 | 10.5 | 10.5 | 11.34 | 11.2 | 4.04 | 6.36 | 6.36 | 7.16 | 18.54 | 8.24 | 8.24 | 10.15 | 10.15 | 4.3
$e_{min} [cm]$ | 10 | 11 | 10 | 10 | 9 | 8 | 10 | 10 | 10 | 10 | 7 | 10 | 8 | 8 | 10 | 8 | 7 | 10 | 4 | 5 | 6 | 7 | 9 | 11 | 7 | 8 | 9 | 6 | 5
Condición de apoyo | 6 | 6 | 6 | 6 | 6 | 6 | 6 | 6 | 6 | 6 | 6 | 6 | 6 | 6 | 6 | 6 | 6 | 6 | 6 | 5b | 6 | 6 | 6 | 6 | 6 | 6 | 6 | 6 | 6
Parámetros
ε | 1.1 | 1.5 | 1.5 | 1.6 | 1.2 | 1.4 | 1.1 | 1.3 | 1.3 | 2.3 | 1.6 | 1.6 | 1.3 | 1.3 | 1.6 | 2.4 | 3 | 1.6 | 8 | 2 | 2.2 | 1.5 | 1.2 | 2.3 | 1.7 | 1.5 | 1.5 | 2.9 | 1.9
$\phi$ | 0.55 | 0.58 | 0.58 | 0.58 | 0.56 | 0.57 | 0.55 | 0.56 | 0.56 | 0.58 | 0.58 | 0.58 | 0.56 | 0.56 | 0.58 | 0.58 | 0.58 | 0.58 | 0.58 | 0.75 | 0.58 | 0.58 | 0.56 | 0.58 | 0.58 | 0.58 | 0.58 | 0.58 | 0.58
λ | 35 | 36 | 37 | 38 | 39 | 40 | 41 | 42 | 43 | 44 | 45 | 46 | 47 | 48 | 49 | 50 | 51 | 52 | 53 | 54 | 55 | 56 | 57 | 58 | 59 | 60 | 61 | 62 | 59
k | 1 | 1 | 1 | 1 | 1 | 1 | 1 | 1 | 1 | Franja de losa | 1 | 1 | 1 | 1 | 1 | Franja de losa | Franja de losa | 1 | Franja de losa | 1 | Franja de losa | 1 | 1 | Franja de losa | 1 | 1 | 1 | Franja de losa | 1
mx | 50.7 | 44.4 | 44.4 | 46.1 | 47.2 | 44.6 | 50.7 | 45.2 | 45.2 | Franja de losa | 46.1 | 46.1 | 45.2 | 45.2 | 46.1 | Franja de losa | Franja de losa | 46.1 | Franja de losa | 37.5 | Franja de losa | 44.4 | 47.2 | Franja de losa | 46.1 | 44.4 | 44.4 | Franja de losa | 48.8
my | 66.3 | 140.5 | 140.5 | 163 | 78.9 | 116.6 | 66.3 | 95.6 | 95.6 | Franja de losa | 163 | 163 | 95.6 | 95.6 | 163 | Franja de losa | Franja de losa | 163 | Franja de losa | 202 | Franja de losa | 140.5 | 78.9 | Franja de losa | 163 | 140.5 | 140.5 | Franja de losa | 190
mex | 18.8 | 19.8 | 19.8 | 20.5 | 18.6 | 19.2 | 18.8 | 18.8 | 18.8 | Franja de losa | 20.5 | 20.5 | 18.8 | 18.8 | 20.5 | Franja de losa | Franja de losa | 20.5 | Franja de losa | 17.6 | Franja de losa | 19.8 | 18.6 | Franja de losa | 20.5 | 19.8 | 19.8 | Franja de losa | 22
mey | 20.3 | 26.2 | 26.2 | 27.9 | 21.5 | 24.5 | 20.3 | 22.9 | 22.9 | Franja de losa | 27.9 | 27.9 | 22.9 | 22.9 | 27.9 | Franja de losa | Franja de losa | 27.9 | Franja de losa | 24.6 | Franja de losa | 26.2 | 21.5 | Franja de losa | 27.9 | 26.2 | 26.2 | Franja de losa | 31.4
Δx | 1.05 | 1.31 | 1.31 | 1.39 | 1.1 | 1.24 | 1.05 | 1.17 | 1.17 | Franja de losa | 1.39 | 1.39 | 1.17 | 1.17 | 1.39 | Franja de losa | Franja de losa | 1.39 | Franja de losa | 0.68 | Franja de losa | 1.31 | 1.1 | Franja de losa | 1.39 | 1.31 | 1.31 | Franja de losa | 1.39
Δy | 1.05 | 1.31 | 1.31 | 1.39 | 1.1 | 1.24 | 1.05 | 1.17 | 1.17 | Franja de losa | 1.39 | 1.39 | 1.17 | 1.17 | 1.39 | Franja de losa | Franja de losa | 1.39 | Franja de losa | 0.46 | Franja de losa | 1.31 | 1.1 | Franja de losa | 1.39 | 1.31 | 1.31 | Franja de losa | 1.39
Cargas
SC [kgf/m2] | 500 | 500 | 500 | 500 | 500 | 500 | 500 | 500 | 500 | 500 | 500 | 400 | 400 | 500 | 500 | 500 | 500 | 400 | 400 | 400 | 400 | 500 | 500 | 500 | 500 | 500 | 500 | 500 | 400
PP_losa [kgf/m2] | 425 | 425 | 425 | 425 | 425 | 425 | 425 | 425 | 425 | 425 | 425 | 425 | 425 | 425 | 425 | 425 | 425 | 425 | 425 | 425 | 425 | 425 | 425 | 425 | 425 | 425 | 425 | 425 | 425
PP_t [kgf/m2] | 650 | 650 | 650 | 650 | 650 | 650 | 650 | 650 | 650 | 650 | 650 | 650 | 650 | 650 | 650 | 650 | 650 | 650 | 650 | 650 | 650 | 650 | 650 | 650 | 650 | 650 | 650 | 650 | 650
q_u [kgf/m2] | 1580 | 1580 | 1580 | 1580 | 1580 | 1580 | 1580 | 1580 | 1580 | 1580 | 1580 | 1420 | 1420 | 1580 | 1580 | 1580 | 1580 | 1420 | 1420 | 1420 | 1420 | 1580 | 1580 | 1580 | 1580 | 1580 | 1580 | 1580 | 1420
Ku [kgf*m/m] | 42107 | 56880 | 56880 | 62331 | 35155 | 28440 | 46654.556 | 63023.04 | 63023.04 | 108014.488 | 31511.52 | 80239.94 | 36976.8 | 41143.2 | 90714.91 | 73825.5 | 59724 | 115296.048 | 22265.6 | 12047.28 | 26190.48 | 42707.4 | 73420.072 | 241375.968 | 65096 | 71865.984 | 113702.33 | 57733.2 | 14165.92
α | 0.15823 | 0.15823 | 0.15823 | 0.15823 | 0.15823 | 0.15823 | 0.15823 | 0.15823 | 0.15823 | 0.15823 | 0.15823 | 0.14085 | 0.14085 | 0.15823 | 0.15823 | 0.15823 | 0.15823 | 0.14085 | 0.14085 | 0.14085 | 0.14085 | 0.15823 | 0.15823 | 0.15823 | 0.15823 | 0.15823 | 0.15823 | 0.15823 | 0.14085
Momentos últimos
Mx [kgf*m/m] | 968.4936 | 1546.6216 | 1546.6216 | 1649.455 | 874.4439 | 762.7803 | 1073.0909 | 1652.4398 | 1652.4398 | 2852.5134 | 833.8842 | 2081.3207 | 952.8796 | 1078.7588 | 2400.5737 | 1840.4676 | 1204.5176 | 2990.631 | 163.7176 | 352.0294 | 702.4824 | 1161.2551 | 1826.2475 | 6310.4828 | 1722.6247 | 1954.1049 | 3091.6751 | 1204.5176 | 347.1157
As [cm2/m] | 1.8624 | 2.9742 | 2.9742 | 3.1719 | 1.6816 | 1.4668 | 2.0636 | 3.1776 | 3.1776 | 5.4854 | 1.6036 | 4.0024 | 1.8324 | 2.0745 | 4.6163 | 3.5392 | 2.3163 | 5.751 | 0.31483 | 0.67695 | 1.3509 | 2.2331 | 3.5119 | 12.1351 | 3.3126 | 3.7577 | 5.9453 | 2.3163 | 0.6675
a [cm/m] | 0.026268 | 0.041949 | 0.041949 | 0.044738 | 0.023717 | 0.020689 | 0.029105 | 0.044819 | 0.044819 | 0.077369 | 0.022617 | 0.056452 | 0.025845 | 0.029259 | 0.065111 | 0.049919 | 0.03267 | 0.081115 | 0.0044405 | 0.0095481 | 0.019053 | 0.031497 | 0.049533 | 0.17116 | 0.046723 | 0.053001 | 0.083855 | 0.03267 | 0.0094148
As [cm2/m] | 1.68 | 2.69 | 2.69 | 2.86 | 1.52 | 1.33 | 1.86 | 2.87 | 2.87 | 4.95 | 1.45 | 3.61 | 1.66 | 1.87 | 4.17 | 3.2 | 2.09 | 5.19 | 0.29 | 0.61 | 1.22 | 2.02 | 3.17 | 10.99 | 2.99 | 3.39 | 5.37 | 2.09 | 0.61
Fs | $\phi8@16$ | $\phi8@16$ | $\phi8@16$ | $\phi8@16$ | $\phi8@16$ | $\phi8@16$ | $\phi8@16$ | $\phi8@16$ | $\phi8@16$ | $\phi8@10$ | $\phi8@16$ | $\phi8@14$ | $\phi8@16$ | $\phi8@16$ | $\phi8@12$ | $\phi10@24$ | $\phi8@16$ | $\phi10@15$ | $\phi8@16$ | $\phi8@16$ | $\phi8@16$ | $\phi8@16$ | $\phi10@24$ | $\phi16@19$ | $\phi8@16$ | $\phi10@23$ | $\phi12@21$ | $\phi8@16$ | $\phi8@16$
My [kgf*m/m] | 740.6127 | 488.7544 | 488.7544 | 466.5023 | 523.1147 | 291.7667 | 820.5989 | 781.2791 | 781.2791 | 0 | 235.8409 | 588.6435 | 450.5247 | 510.0408 | 678.9353 | 0 | 0 | 845.8165 | 0 | 63.504 | 0 | 366.9731 | 1092.508 | 0 | 487.1963 | 617.525 | 977.0134 | 0 | 89.1539
As [cm2/m] | 1.4242 | 0.93988 | 0.93988 | 0.89709 | 1.006 | 0.56107 | 1.578 | 1.5024 | 1.5024 | 0 | 0.45352 | 1.132 | 0.86636 | 0.98081 | 1.3056 | 0 | 0 | 1.6265 | 0 | 0.12212 | 0 | 0.70569 | 2.1009 | 0 | 0.93688 | 1.1875 | 1.8788 | 0 | 0.17144
a [cm/m] | 0.020088 | 0.013256 | 0.013256 | 0.012653 | 0.014188 | 0.0079136 | 0.022257 | 0.021191 | 0.021191 | 0 | 0.0063967 | 0.015966 | 0.01222 | 0.013834 | 0.018415 | 0 | 0 | 0.022941 | 0 | 0.0017224 | 0 | 0.0099534 | 0.029632 | 0 | 0.013214 | 0.016749 | 0.026499 | 0 | 0.0024181
As [cm2/m] | 1.29 | 0.85 | 0.85 | 0.81 | 0.91 | 0.51 | 1.43 | 1.36 | 1.36 | 0 | 0.41 | 1.02 | 0.79 | 0.89 | 1.18 | 0 | 0 | 1.47 | 0 | 0.11 | 0 | 0.64 | 1.9 | 0 | 0.85 | 1.07 | 1.7 | 0 | 0.16
Fi | $\phi8@16$ | $\phi8@16$ | $\phi8@16$ | $\phi8@16$ | $\phi8@16$ | $\phi8@16$ | $\phi8@16$ | $\phi8@16$ | $\phi8@16$ | $\phi8@16$ | $\phi8@16$ | $\phi8@16$ | $\phi8@16$ | $\phi8@16$ | $\phi8@16$ | $\phi8@16$ | $\phi8@16$ | $\phi8@16$ | $\phi8@16$ | $\phi8@16$ | $\phi8@16$ | $\phi8@16$ | $\phi8@16$ | $\phi8@16$ | $\phi8@16$ | $\phi8@16$ | $\phi8@16$ | $\phi8@16$ | $\phi8@16$
Mex [kgf*m/m] | 2239.734 | 2872.7273 | 2872.7273 | 3040.5366 | 1890.0538 | 1481.25 | 2481.6253 | 3352.2894 | 3352.2894 | 4041.0607 | 1537.1473 | 3914.1434 | 1966.8511 | 2188.4681 | 4425.1176 | 2607.3292 | 1706.4 | 5624.1975 | 231.9333 | 684.5045 | 995.1833 | 2156.9394 | 3947.3157 | 8939.8507 | 3175.4146 | 3629.5952 | 5742.5419 | 1706.4 | 643.9055
As [cm2/m] | 4.307 | 5.5243 | 5.5243 | 5.847 | 3.6346 | 2.8484 | 4.7722 | 6.4465 | 6.4465 | 7.771 | 2.9559 | 7.5269 | 3.7823 | 4.2084 | 8.5095 | 5.0139 | 3.2814 | 10.8153 | 0.44601 | 1.3163 | 1.9137 | 4.1478 | 7.5907 | 17.1914 | 6.1063 | 6.9797 | 11.0429 | 3.2814 | 1.2382
a [cm/m] | 0.060748 | 0.077917 | 0.077917 | 0.082468 | 0.051264 | 0.040176 | 0.067309 | 0.090924 | 0.090924 | 0.10961 | 0.041692 | 0.10616 | 0.053347 | 0.059358 | 0.12002 | 0.070718 | 0.046283 | 0.15254 | 0.0062907 | 0.018566 | 0.026992 | 0.058503 | 0.10706 | 0.24247 | 0.086127 | 0.098445 | 0.15575 | 0.046283 | 0.017465
As [cm2/m] | 3.89 | 4.99 | 4.99 | 5.28 | 3.28 | 2.57 | 4.31 | 5.82 | 5.82 | 7.02 | 2.67 | 6.8 | 3.42 | 3.8 | 7.69 | 4.53 | 2.96 | 9.79 | 0.41 | 1.19 | 1.73 | 3.75 | 6.86 | 15.6 | 5.52 | 6.31 | 10 | 2.96 | 1.12
F'+ | $\phi10@20$ | $\phi8@10$ | $\phi8@10$ | $\phi10@15$ | $\phi8@15$ | $\phi8@16$ | $\phi10@18$ | $\phi12@20$ | $\phi12@20$ | $\phi12@16$ | $\phi8@16$ | $\phi12@17$ | $\phi10@23$ | $\phi8@13$ | $\phi12@15$ | $\phi10@17$ | $\phi8@16$ | $\phi16@21$ | $\phi8@16$ | $\phi8@16$ | $\phi8@16$ | $\phi10@21$ | $\phi12@17$ | $\phi16@13$ | $\phi10@14$ | $\phi12@18$ | $\phi16@20$ | $\phi8@16$ | $\phi8@16$
Mey [kgf*m/m] | 2074.2365 | 2170.9924 | 2170.9924 | 2234.086 | 1635.1163 | 1160.8163 | 2298.254 | 2752.0978 | 2752.0978 | 2771.013 | 1129.4452 | 2875.9835 | 1614.7074 | 1796.6463 | 3251.4305 | 1787.8829 | 1170.1029 | 4132.4748 | 159.04 | 489.7268 | 682.4114 | 1630.0534 | 3414.8871 | 6130.1833 | 2333.19 | 2742.9765 | 4339.7836 | 1170.1029 | 451.1439
As [cm2/m] | 3.9888 | 4.1748 | 4.1748 | 4.2962 | 3.1443 | 2.2323 | 4.4195 | 5.2923 | 5.2923 | 5.3287 | 2.1719 | 5.5305 | 3.1051 | 3.455 | 6.2525 | 3.4381 | 2.2501 | 7.9468 | 0.30583 | 0.94175 | 1.3123 | 3.1346 | 6.5668 | 11.7884 | 4.4867 | 5.2748 | 8.3454 | 2.2501 | 0.86755
a [cm/m] | 0.056259 | 0.058884 | 0.058884 | 0.060595 | 0.044349 | 0.031485 | 0.062335 | 0.074645 | 0.074645 | 0.075158 | 0.030634 | 0.078005 | 0.043796 | 0.04873 | 0.088188 | 0.048493 | 0.031737 | 0.11208 | 0.0043136 | 0.013283 | 0.018509 | 0.044212 | 0.092622 | 0.16627 | 0.063283 | 0.074398 | 0.11771 | 0.031737 | 0.012236
As [cm2/m] | 3.6 | 3.77 | 3.77 | 3.88 | 2.84 | 2.02 | 3.99 | 4.78 | 4.78 | 4.81 | 1.96 | 5 | 2.8 | 3.12 | 5.65 | 3.1 | 2.03 | 7.18 | 0.28 | 0.85 | 1.19 | 2.83 | 5.93 | 10.67 | 4.05 | 4.76 | 7.55 | 2.03 | 0.79
F'- | $\phi8@14$ | $\phi10@21$ | $\phi10@21$ | $\phi10@20$ | $\phi8@16$ | $\phi8@16$ | $\phi10@20$ | $\phi12@24$ | $\phi12@24$ | $\phi12@24$ | $\phi8@16$ | $\phi8@10$ | $\phi8@16$ | $\phi10@25$ | $\phi12@20$ | $\phi10@25$ | $\phi8@16$ | $\phi10@11$ | $\phi8@16$ | $\phi8@16$ | $\phi8@16$ | $\phi8@16$ | $\phi12@19$ | $\phi16@19$ | $\phi10@19$ | $\phi12@24$ | $\phi12@15$ | $\phi8@16$ | $\phi8@16$
Interacciones entre losas
N° Losa | 0101 | 0102 | 0101 | 0107 | 0102 | 0103 | 0102 | 0108 | 0103 | 0104 | 0103 | 0109 | 0104 | 0110 | 0104 | 0105 | 0105 | 0106 | 0105 | 0110 | 0106 | 0111 | 0107 | 0108 | 0107 | 0112 | 0108 | 0112 | 0108 | 0109
| 0101-0102 |  | 0101-0107 |  | 0102-0103 |  | 0102-0108 |  | 0103-0104 |  | 0103-0109 |  | 0104-0110 |  | 0104-0105 |  | 0105-0106 |  | 0105-0110 |  | 0106-0111 |  | 0107-0108 |  | 0107-0112 |  | 0108-0112 |  | 0108-0109
Ejes | y | y | x | y | y | y | x | x | y | y | x | x | x | x | y | x | x | x | y | x | y | y | x | y | y | x | x | x | y | y
Me [kgf*m/m] | 2074.2365 | 2170.9924 | 2239.734 | 2298.254 | 2170.9924 | 2170.9924 | 2872.7273 | 3352.2894 | 2170.9924 | 2234.086 | 2872.7273 | 3352.2894 | 3040.5366 | 4041.0607 | 2234.086 | 1890.0538 | 1890.0538 | 1481.25 | 1635.1163 | 4041.0607 | 1160.8163 | 1129.4452 | 2481.6253 | 2752.0978 | 2298.254 | 3914.1434 | 3352.2894 | 3914.1434 | 2752.0978 | 2752.0978
Dif [%] | 4.457% |  | 2.546% |  | 0% |  | 14.31% |  | 2.824% |  | 14.31% |  | 24.76% |  | 15.4% |  | 21.63% |  | 59.54% |  | 2.703% |  | 9.828% |  | 41.28% |  | 14.35% |  | 0%
Mu $[kgf \cdot m/m]$ | 1910.353 |  | 2042.0946 |  | 1953.8931 |  | 2801.2575 |  | 1982.2853 |  | 2801.2575 |  | 3186.7188 |  | 1855.8629 |  | 1517.0867 |  | 2879.0821 |  | 1030.6177 |  | 2355.1754 |  | 2941.0089 |  | 3269.8947 |  | 2476.888
As $[cm^2/m]$ | 3.6736 |  | 3.927 |  | 3.7573 |  | 5.3868 |  | 3.8119 |  | 5.3868 |  | 6.1281 |  | 3.5688 |  | 2.9174 |  | 5.5365 |  | 1.9819 |  | 4.529 |  | 5.6556 |  | 6.288 |  | 4.7631
a [cm/m] | 0.051814 |  | 0.055388 |  | 0.052995 |  | 0.075978 |  | 0.053765 |  | 0.075978 |  | 0.086433 |  | 0.050336 |  | 0.041148 |  | 0.078089 |  | 0.027953 |  | 0.063879 |  | 0.079769 |  | 0.088689 |  | 0.06718
As $[cm^2/m]$ | 3.32 |  | 3.55 |  | 3.39 |  | 4.87 |  | 3.44 |  | 4.87 |  | 5.54 |  | 3.22 |  | 2.63 |  | 5 |  | 1.79 |  | 4.09 |  | 5.11 |  | 5.68 |  | 4.3
F' | $\phi10@23$ |  | $\phi8@14$ |  | $\phi10@23$ |  | $\phi12@23$ |  | $\phi10@23$ |  | $\phi12@23$ |  | $\phi10@14$ |  | $\phi10@24$ |  | $\phi8@16$ |  | $\phi8@10$ |  | $\phi8@16$ |  | $\phi10@19$ |  | $\phi12@22$ |  | $\phi12@20$ |  | $\phi10@18$
N° Losa | 0108 | 0113 | 0109 | 0110 | 0109 | 0114 | 0109 | 0115 | 0110 | 0111 | 0110 | 0115 | 0110 | 0116 | 0111 | 0117 | 0112 | 0118 | 0112 | 0113 | 0112 | 0119 | 0113 | 0114 | 0113 | 0119 | 0114 | 0115 | 0114 | 0119
| 0108-0113 |  | 0109-0110 |  | 0109-0114 |  | 0109-0115 |  | 0110-0111 |  | 0110-0115 |  | 0110-0116 |  | 0111-0117 |  | 0112-0118 |  | 0112-0113 |  | 0112-0119 |  | 0113-0114 |  | 0113-0119 |  | 0114-0115 |  | 0114-0119
Ejes | x | x | y | y | x | x | x | x | y | x | x | x | x | y | y | y | x | x | y | y | y | y | y | y | x | x | y | y | x | x
Me [kgf*m/m] | 3352.2894 | 1966.8511 | 2752.0978 | 2771.013 | 3352.2894 | 2188.4681 | 3352.2894 | 4425.1176 | 2771.013 | 1537.1473 | 4041.0607 | 4425.1176 | 4041.0607 | 1787.8829 | 1129.4452 | 1170.1029 | 3914.1434 | 5624.1975 | 2875.9835 | 1614.7074 | 2875.9835 | 159.04 | 1614.7074 | 1796.6463 | 1966.8511 | 231.9333 | 1796.6463 | 3251.4305 | 2188.4681 | 231.9333
Dif [%] | 41.33% |  | 0.6826% |  | 34.72% |  | 24.24% |  | 44.53% |  | 8.679% |  | 55.76% |  | 3.475% |  | 30.41% |  | 43.86% |  | 94.47% |  | 10.13% |  | 88.21% |  | 44.74% |  | 89.4%
Mu [kgf*m/m] | 2518.3026 |  | 2485.3999 |  | 2598.0848 |  | 3499.8331 |  | 2049.7201 |  | 3809.7802 |  | 2927.2036 |  | 1034.7966 |  | 4446.1583 |  | 2134.3258 |  | 1854.8104 |  | 1535.1092 |  | 1301.7382 |  | 2402.5651 |  | 1441.3569
As [cm2/m] | 4.8427 |  | 4.7794 |  | 4.9961 |  | 6.7302 |  | 3.9416 |  | 7.3262 |  | 5.629 |  | 1.9899 |  | 8.55 |  | 4.1043 |  | 3.5668 |  | 2.952 |  | 2.5032 |  | 4.6201 |  | 2.7717
a [cm/m] | 0.068304 |  | 0.067411 |  | 0.070468 |  | 0.094926 |  | 0.055594 |  | 0.10333 |  | 0.079394 |  | 0.028067 |  | 0.12059 |  | 0.057889 |  | 0.050308 |  | 0.041637 |  | 0.035307 |  | 0.065165 |  | 0.039094
As [cm2/m] | 4.37 |  | 4.32 |  | 4.51 |  | 6.08 |  | 3.56 |  | 6.62 |  | 5.08 |  | 1.8 |  | 7.73 |  | 3.71 |  | 3.22 |  | 2.67 |  | 2.26 |  | 4.17 |  | 2.5
F' | $\phi10@18$ |  | $\phi10@18$ |  | $\phi8@11$ |  | $\phi10@13$ |  | $\phi8@14$ |  | $\phi12@17$ |  | $\phi12@22$ |  | $\phi8@16$ |  | $\phi12@15$ |  | $\phi10@21$ |  | $\phi10@24$ |  | $\phi8@16$ |  | $\phi8@16$ |  | $\phi8@12$ |  | $\phi8@16$
N° Losa | 0115 | 0122 | 0115 | 0123 | 0115 | 0116 | 0116 | 0117 | 0116 | 0123 | 0116 | 0127 | 0117 | 0128 | 0118 | 0124 | 0118 | 0119 | 0118 | 0120 | 0118 | 0129 | 0119 | 0120 | 0119 | 0121 | 0119 | 0122 | 0120 | 0129
| 0115-0122 |  | 0115-0123 |  | 0115-0116 |  | 0116-0117 |  | 0116-0123 |  | 0116-0127 |  | 0117-0128 |  | 0118-0124 |  | 0118-0119 |  | 0118-0120 |  | 0118-0129 |  | 0119-0120 |  | 0119-0121 |  | 0119-0122 |  | 0120-0129
Ejes | y | y | x | y | y | x | x | x | x | x | y | y | y | y | x | x | x | x | y | x | y | y | x | y | x | y | x | y | y | x
Me [kgf*m/m] | 3251.4305 | 1630.0534 | 4425.1176 | 3414.8871 | 3251.4305 | 2607.3292 | 2607.3292 | 1706.4 | 2607.3292 | 3947.3157 | 1787.8829 | 4339.7836 | 1170.1029 | 1170.1029 | 5624.1975 | 8939.8507 | 5624.1975 | 231.9333 | 4132.4748 | 684.5045 | 4132.4748 | 451.1439 | 231.9333 | 489.7268 | 231.9333 | 682.4114 | 231.9333 | 1630.0534 | 489.7268 | 643.9055
Dif [%] | 49.87% |  | 22.83% |  | 19.81% |  | 34.55% |  | 33.95% |  | 58.8% |  | 0% |  | 37.09% |  | 95.88% |  | 83.44% |  | 89.08% |  | 52.64% |  | 66.01% |  | 85.77% |  | 23.94%
Mu [kgf*m/m] | 2342.5917 |  | 3528.0021 |  | 2636.4418 |  | 2022.2618 |  | 3070.189 |  | 3101.9565 |  | 1053.0926 |  | 6852.2304 |  | 3605.8664 |  | 2788.2754 |  | 2725.268 |  | 359.5492 |  | 472.2697 |  | 1089.5557 |  | 510.1345
As [cm2/m] | 4.5048 |  | 6.7844 |  | 5.0699 |  | 3.8888 |  | 5.904 |  | 5.9651 |  | 2.0251 |  | 13.1769 |  | 6.9341 |  | 5.3619 |  | 5.2407 |  | 0.69141 |  | 0.90818 |  | 2.0952 |  | 0.98099
a [cm/m] | 0.063538 |  | 0.09569 |  | 0.071508 |  | 0.05485 |  | 0.083273 |  | 0.084134 |  | 0.028563 |  | 0.18585 |  | 0.097802 |  | 0.075626 |  | 0.073917 |  | 0.009752 |  | 0.012809 |  | 0.029552 |  | 0.013836
As [cm2/m] | 4.07 |  | 6.13 |  | 4.58 |  | 3.51 |  | 5.33 |  | 5.39 |  | 1.83 |  | 11.94 |  | 6.27 |  | 4.84 |  | 4.73 |  | 0.63 |  | 0.82 |  | 1.89 |  | 0.89
F' | $\phi10@19$ |  | $\phi10@13$ |  | $\phi10@17$ |  | $\phi8@14$ |  | $\phi12@21$ |  | $\phi12@21$ |  | $\phi8@16$ |  | $\phi16@17$ |  | $\phi12@18$ |  | $\phi12@23$ |  | $\phi12@24$ |  | $\phi8@16$ |  | $\phi8@16$ |  | $\phi8@16$ |  | $\phi8@16$
N° Losa | 0121 | 0129 | 0121 | 0122 | 0121 | 0124 | 0122 | 0125 | 0122 | 0123 | 0123 | 0126 | 0123 | 0127 | 0123 | 0127 | 0124 | 0125 | 0124 | 0129 | 0125 | 0126 | 0126 | 0127 | 0127 | 0128
| 0121-0129 |  | 0121-0122 |  | 0121-0124 |  | 0122-0125 |  | 0122-0123 |  | 0123-0126 |  | 0123-0127 |  | 0123-0127 |  | 0124-0125 |  | 0124-0129 |  | 0125-0126 |  | 0126-0127 |  | 0127-0128
Ejes | x | y | x | x | y | x | y | y | x | x | y | y | x | x | y | y | y | x | x | x | x | x | x | x | x | x
Me [kgf*m/m] | 995.1833 | 451.1439 | 995.1833 | 2156.9394 | 682.4114 | 8939.8507 | 1630.0534 | 2333.19 | 2156.9394 | 3947.3157 | 3414.8871 | 2742.9765 | 3947.3157 | 5742.5419 | 3414.8871 | 4339.7836 | 6130.1833 | 3175.4146 | 8939.8507 | 643.9055 | 3175.4146 | 3629.5952 | 3629.5952 | 5742.5419 | 5742.5419 | 1706.4
Dif [%] | 54.67% |  | 53.86% |  | 92.37% |  | 30.14% |  | 45.36% |  | 19.68% |  | 31.26% |  | 21.31% |  | 48.2% |  | 92.8% |  | 12.51% |  | 36.79% |  | 70.28%
Mu [kgf*m/m] | 724.2926 |  | 1575.2923 |  | 5816.357 |  | 1846.7418 |  | 2908.0487 |  | 2771.0386 |  | 4522.0063 |  | 3489.6018 |  | 4453.4483 |  | 5805.9604 |  | 3062.2544 |  | 4407.6269 |  | 4078.5294
As [cm2/m] | 1.3928 |  | 3.0293 |  | 11.1849 |  | 3.5513 |  | 5.5922 |  | 5.3287 |  | 8.6958 |  | 6.7105 |  | 8.564 |  | 11.1649 |  | 5.8887 |  | 8.4759 |  | 7.843
a [cm/m] | 0.019645 |  | 0.042727 |  | 0.15776 |  | 0.050089 |  | 0.078875 |  | 0.075159 |  | 0.12265 |  | 0.094648 |  | 0.12079 |  | 0.15747 |  | 0.083057 |  | 0.11955 |  | 0.11062
As [cm2/m] | 1.26 |  | 2.74 |  | 10.12 |  | 3.21 |  | 5.05 |  | 4.81 |  | 7.86 |  | 6.06 |  | 7.74 |  | 10.11 |  | 5.32 |  | 7.66 |  | 7.09
F' | $\phi8@16$ |  | $\phi8@16$ |  | $\phi16@20$ |  | $\phi10@24$ |  | $\phi12@22$ |  | $\phi12@24$ |  | $\phi10@10$ |  | $\phi10@13$ |  | $\phi12@15$ |  | $\phi16@20$ |  | $\phi12@21$ |  | $\phi12@15$ |  | $\phi10@11$
Note on B71: Momento positivo lado corto
Note on B76: Momento positivo lado largo
Note on B81: Momento negativo lado corto
Note on B86: Momento negativo lado

## Tabla -1
Losa del nivel -1
N° Losa | e [cm] | $Ag_{min}$ | $q_{u}$ | $F_{s}$ |  | $F_{i}$ |  | $F'_{s}$ |  | $F'_{i}$
|  | $(cm^{2}/m)$ | $ (kgf/m^2)$ | As $(cm^{2}/m)$ |  | As $(cm^{2}/m)$ |  | As $(cm^{2}/m)$ | Enfierradura | As $(cm^{2}/m)$ | Enfierradura |  | N° Losa | $F_{s}$ | $F_{i}$ | $F'_{s}$ | $F'_{i}$
0101 | 17 | 3.06 | 1580 | 1.68 | $\phi8@16$ | 1.29 | $\phi8@16$ | 3.89 | $\phi10@20$ | 3.6 | $\phi8@14$ |  | 0101 | IGUAL | IGUAL | IGUAL | IGUAL
0102 | 17 | 3.06 | 1580 | 2.69 | $\phi8@16$ | 0.85 | $\phi8@16$ | 4.99 | $\phi8@10$ | 3.77 | $\phi10@21$ |  | 0102 | IGUAL | IGUAL | IGUAL | IGUAL
0103 | 17 | 3.06 | 1580 | 2.69 | $\phi8@16$ | 0.85 | $\phi8@16$ | 4.99 | $\phi8@10$ | 3.77 | $\phi10@21$ |  | 0103 | IGUAL | IGUAL | IGUAL | IGUAL
0104 | 17 | 3.06 | 1580 | 2.86 | $\phi8@16$ | 0.81 | $\phi8@16$ | 5.28 | $\phi10@15$ | 3.88 | $\phi10@20$ |  | 0104 | IGUAL | IGUAL | IGUAL | IGUAL
0105 | 17 | 3.06 | 1580 | 1.52 | $\phi8@16$ | 0.91 | $\phi8@16$ | 3.28 | $\phi8@15$ | 2.84 | $\phi8@16$ |  | 0105 | IGUAL | IGUAL | IGUAL | IGUAL
0106 | 17 | 3.06 | 1580 | 1.33 | $\phi8@16$ | 0.51 | $\phi8@16$ | 2.57 | $\phi8@16$ | 2.02 | $\phi8@16$ |  | 0106 | IGUAL | IGUAL | IGUAL | IGUAL
0107 | 17 | 3.06 | 1580 | 1.86 | $\phi8@16$ | 1.43 | $\phi8@16$ | 4.31 | $\phi10@18$ | 3.99 | $\phi10@20$ |  | 0107 | IGUAL | IGUAL | IGUAL | IGUAL
0108 | 17 | 3.06 | 1580 | 2.87 | $\phi8@16$ | 1.36 | $\phi8@16$ | 5.82 | $\phi12@20$ | 4.78 | $\phi12@24$ |  | 0108 | IGUAL | IGUAL | IGUAL | IGUAL
0109 | 17 | 3.06 | 1580 | 2.87 | $\phi8@16$ | 1.36 | $\phi8@16$ | 5.82 | $\phi12@20$ | 4.78 | $\phi12@24$ |  | 0109 | IGUAL | IGUAL | IGUAL | IGUAL
0110 | 17 | 3.06 | 1580 | 4.95 | $\phi8@10$ | 0 | $\phi8@16$ | 7.02 | $\phi12@16$ | 4.81 | $\phi12@24$ |  | 0110 | IGUAL | IGUAL | IGUAL | IGUAL
0111 | 17 | 3.06 | 1580 | 1.45 | $\phi8@16$ | 0.41 | $\phi8@16$ | 2.67 | $\phi8@16$ | 1.96 | $\phi8@16$ |  | 0111 | IGUAL | IGUAL | IGUAL | IGUAL
0112 | 17 | 3.06 | 1420 | 3.61 | $\phi8@14$ | 1.02 | $\phi8@16$ | 6.8 | $\phi12@17$ | 5 | $\phi8@10$ |  | 0112 | CAMBIO | IGUAL | IGUAL | IGUAL
0113 | 17 | 3.06 | 1420 | 1.66 | $\phi8@16$ | 0.79 | $\phi8@16$ | 3.42 | $\phi10@23$ | 2.8 | $\phi8@16$ |  | 0113 | IGUAL | IGUAL | IGUAL | IGUAL
0114 | 17 | 3.06 | 1580 | 1.87 | $\phi8@16$ | 0.89 | $\phi8@16$ | 3.8 | $\phi8@13$ | 3.12 | $\phi10@25$ |  | 0114 | IGUAL | IGUAL | IGUAL | IGUAL
0115 | 17 | 3.06 | 1580 | 4.17 | $\phi8@12$ | 1.18 | $\phi8@16$ | 7.69 | $\phi12@15$ | 5.65 | $\phi12@20$ |  | 0115 | CAMBIO | IGUAL | IGUAL | IGUAL
0116 | 17 | 3.06 | 1580 | 3.2 | $\phi10@24$ | 0 | $\phi8@16$ | 4.53 | $\phi10@17$ | 3.1 | $\phi10@25$ |  | 0116 | IGUAL | IGUAL | IGUAL | IGUAL
0117 | 17 | 3.06 | 1580 | 2.09 | $\phi8@16$ | 0 | $\phi8@16$ | 2.96 | $\phi8@16$ | 2.03 | $\phi8@16$ |  | 0117 | IGUAL | IGUAL | IGUAL | IGUAL
0118 | 17 | 3.06 | 1420 | 5.19 | $\phi10@15$ | 1.47 | $\phi8@16$ | 9.79 | $\phi16@21$ | 7.18 | $\phi10@11$ |  | 0118 | CAMBIO | IGUAL | IGUAL | IGUAL
0119 | 17 | 3.06 | 1420 | 0.29 | $\phi8@16$ | 0 | $\phi8@16$ | 0.41 | $\phi8@16$ | 0.28 | $\phi8@16$ |  | 0119 | IGUAL | IGUAL | IGUAL | IGUAL
0120 | 17 | 3.06 | 1420 | 0.61 | $\phi8@16$ | 0.11 | $\phi8@16$ | 1.19 | $\phi8@16$ | 0.85 | $\phi8@16$ |  | 0120 | IGUAL | IGUAL | IGUAL | IGUAL
0121 | 17 | 3.06 | 1420 | 1.22 | $\phi8@16$ | 0 | $\phi8@16$ | 1.73 | $\phi8@16$ | 1.19 | $\phi8@16$ |  | 0121 | IGUAL | IGUAL | IGUAL | IGUAL
0122 | 17 | 3.06 | 1580 | 2.02 | $\phi8@16$ | 0.64 | $\phi8@16$ | 3.75 | $\phi10@21$ | 2.83 | $\phi8@16$ |  | 0122 | IGUAL | IGUAL | IGUAL | IGUAL
0123 | 17 | 3.06 | 1580 | 3.17 | $\phi10@24$ | 1.9 | $\phi8@16$ | 6.86 | $\phi12@17$ | 5.93 | $\phi12@19$ |  | 0123 | CAMBIO | IGUAL | IGUAL | IGUAL
0124 | 17 | 3.06 | 1580 | 10.99 | $\phi16@19$ | 0 | $\phi8@16$ | 15.6 | $\phi16@13$ | 10.67 | $\phi16@19$ |  | 0124 | IGUAL | IGUAL | IGUAL | IGUAL
0125 | 17 | 3.06 | 1580 | 2.99 | $\phi8@16$ | 0.85 | $\phi8@16$ | 5.52 | $\phi10@14$ | 4.05 | $\phi10@19$ |  | 0125 | IGUAL | IGUAL | IGUAL | IGUAL
0126 | 17 | 3.06 | 1580 | 3.39 | $\phi10@23$ | 1.07 | $\phi8@16$ | 6.31 | $\phi12@18$ | 4.76 | $\phi12@24$ |  | 0126 | CAMBIO | IGUAL | IGUAL | IGUAL
0127 | 17 | 3.06 | 1580 | 5.37 | $\phi12@21$ | 1.7 | $\phi8@16$ | 10 | $\phi16@20$ | 7.55 | $\phi12@15$ |  | 0127 | CAMBIO | IGUAL | IGUAL | IGUAL
0128 | 17 | 3.06 | 1580 | 2.09 | $\phi8@16$ | 0 | $\phi8@16$ | 2.96 | $\phi8@16$ | 2.03 | $\phi8@16$ |  | 0128 | IGUAL | IGUAL | IGUAL | IGUAL
0129 | 17 | 3.06 | 1420 | 0.61 | $\phi8@16$ | 0.16 | $\phi8@16$ | 1.12 | $\phi8@16$ | 0.79 | $\phi8@16$ |  | 0129 | IGUAL | IGUAL | IGUAL | IGUAL
Interacciones entre losas
|  | Losas | Mu $[kgf \cdot m/m]$ | As $[cm^2/m]$ | F' |  | $F'$ |  | Losas | Mu $[kgf \cdot m/m]$ | As $[cm^2/m]$ | F'
|  | 0101-0102 | 1910.353 | 3.32 | $\phi10@23$ |  | IGUAL |  | 0101-0102 | 1910.353 | 3.32 | $\phi10@23$
|  | 0101-0107 | 2042.0946 | 3.55 | $\phi8@14$ |  | IGUAL |  | 0101-0107 | 2042.0946 | 3.55 | $\phi8@14$
|  | 0102-0103 | 1953.8931 | 3.39 | $\phi10@23$ |  | IGUAL |  | 0102-0103 | 1953.8931 | 3.39 | $\phi10@23$
|  | 0102-0108 | 2801.2575 | 4.87 | $\phi12@23$ |  | IGUAL |  | 0102-0108 | 2801.2575 | 4.87 | $\phi12@23$
|  | 0103-0104 | 1982.2853 | 3.44 | $\phi10@23$ |  | IGUAL |  | 0103-0104 | 1982.2853 | 3.44 | $\phi10@23$
|  | 0103-0109 | 2801.2575 | 4.87 | $\phi12@23$ |  | IGUAL |  | 0103-0109 | 2801.2575 | 4.87 | $\phi12@23$
|  | 0104-0110 | 3186.7188 | 5.54 | $\phi10@14$ |  | IGUAL |  | 0104-0110 | 3186.7188 | 5.54 | $\phi10@14$
|  | 0104-0105 | 1855.8629 | 3.22 | $\phi10@24$ |  | IGUAL |  | 0104-0105 | 1855.8629 | 3.22 | $\phi10@24$
|  | 0105-0106 | 1517.0867 | 2.63 | $\phi8@16$ |  | IGUAL |  | 0105-0106 | 1517.0867 | 2.63 | $\phi8@16$
|  | 0105-0110 | 2879.0821 | 5 | $\phi8@10$ |  | IGUAL |  | 0105-0110 | 2879.0821 | 5 | $\phi8@10$
|  | 0106-0111 | 1030.6177 | 1.79 | $\phi8@16$ |  | IGUAL |  | 0106-0111 | 1030.6177 | 1.79 | $\phi8@16$
|  | 0107-0108 | 2355.1754 | 4.09 | $\phi10@19$ |  | IGUAL |  | 0107-0108 | 2355.1754 | 4.09 | $\phi10@19$
|  | 0107-0112 | 2941.0089 | 5.11 | $\phi12@22$ |  | IGUAL |  | 0107-0112 | 2941.0089 | 5.11 | $\phi12@22$
|  | 0108-0112 | 3269.8947 | 5.68 | $\phi12@20$ |  | IGUAL |  | 0108-0112 | 3269.8947 | 5.68 | $\phi12@20$
|  | 0108-0109 | 2476.888 | 4.3 | $\phi10@18$ |  | IGUAL |  | 0108-0109 | 2476.888 | 4.3 | $\phi10@18$
|  | 0108-0113 | 2518.3026 | 4.37 | $\phi10@18$ |  | IGUAL |  | 0108-0113 | 2518.3026 | 4.37 | $\phi10@18$
|  | 0109-0110 | 2485.3999 | 4.32 | $\phi10@18$ |  | IGUAL |  | 0109-0110 | 2485.3999 | 4.32 | $\phi10@18$
|  | 0109-0114 | 2598.0848 | 4.51 | $\phi8@11$ |  | IGUAL |  | 0109-0114 | 2598.0848 | 4.51 | $\phi8@11$
|  | 0109-0115 | 3499.8331 | 6.08 | $\phi10@13$ |  | IGUAL |  | 0109-0115 | 3499.8331 | 6.08 | $\phi10@13$
|  | 0110-0111 | 2049.7201 | 3.56 | $\phi8@14$ |  | IGUAL |  | 0110-0111 | 2049.7201 | 3.56 | $\phi8@14$
|  | 0110-0115 | 3809.7802 | 6.62 | $\phi12@17$ |  | IGUAL |  | 0110-0115 | 3809.7802 | 6.62 | $\phi12@17$
|  | 0110-0116 | 2927.2036 | 5.08 | $\phi12@22$ |  | IGUAL |  | 0110-0116 | 2927.2036 | 5.08 | $\phi12@22$
|  | 0111-0117 | 1034.7966 | 1.8 | $\phi8@16$ |  | IGUAL |  | 0111-0117 | 1034.7966 | 1.8 | $\phi8@16$
|  | 0112-0118 | 4446.1583 | 7.73 | $\phi12@15$ |  | IGUAL |  | 0112-0118 | 4446.1583 | 7.73 | $\phi12@15$
|  | 0112-0113 | 2134.3258 | 3.71 | $\phi10@21$ |  | IGUAL |  | 0112-0113 | 2134.3258 | 3.71 | $\phi10@21$
|  | 0112-0119 | 1854.8104 | 3.22 | $\phi10@24$ |  | IGUAL |  | 0112-0119 | 1854.8104 | 3.22 | $\phi10@24$
|  | 0113-0114 | 1535.1092 | 2.67 | $\phi8@16$ |  | IGUAL |  | 0113-0114 | 1535.1092 | 2.67 | $\phi8@16$
|  | 0113-0119 | 1301.7382 | 2.26 | $\phi8@16$ |  | IGUAL |  | 0113-0119 | 1301.7382 | 2.26 | $\phi8@16$
|  | 0114-0115 | 2402.5651 | 4.17 | $\phi8@12$ |  | IGUAL |  | 0114-0115 | 2402.5651 | 4.17 | $\phi8@12$
|  | 0114-0119 | 1441.3569 | 2.5 | $\phi8@16$ |  | IGUAL |  | 0114-0119 | 1441.3569 | 2.5 | $\phi8@16$
|  | 0115-0122 | 2342.5917 | 4.07 | $\phi10@19$ |  | IGUAL |  | 0115-0122 | 2342.5917 | 4.07 | $\phi10@19$
|  | 0115-0123 | 3528.0021 | 6.13 | $\phi10@13$ |  | IGUAL |  | 0115-0123 | 3528.0021 | 6.13 | $\phi10@13$
|  | 0115-0116 | 2636.4418 | 4.58 | $\phi10@17$ |  | IGUAL |  | 0115-0116 | 2636.4418 | 4.58 | $\phi10@17$
|  | 0116-0117 | 2022.2618 | 3.51 | $\phi8@14$ |  | IGUAL |  | 0116-0117 | 2022.2618 | 3.51 | $\phi8@14$
|  | 0116-0123 | 3070.189 | 5.33 | $\phi12@21$ |  | IGUAL |  | 0116-0123 | 3070.189 | 5.33 | $\phi12@21$
|  | 0116-0127 | 3101.9565 | 5.39 | $\phi12@21$ |  | IGUAL |  | 0116-0127 | 3101.9565 | 5.39 | $\phi12@21$
|  | 0117-0128 | 1053.0926 | 1.83 | $\phi8@16$ |  | IGUAL |  | 0117-0128 | 1053.0926 | 1.83 | $\phi8@16$
|  | 0118-0124 | 6852.2304 | 11.94 | $\phi16@17$ |  | IGUAL |  | 0118-0124 | 6852.2304 | 11.94 | $\phi16@17$
|  | 0118-0119 | 3605.8664 | 6.27 | $\phi12@18$ |  | IGUAL |  | 0118-0119 | 3605.8664 | 6.27 | $\phi12@18$
|  | 0118-0120 | 2788.2754 | 4.84 | $\phi12@23$ |  | IGUAL |  | 0118-0120 | 2788.2754 | 4.84 | $\phi12@23$
|  | 0118-0129 | 2725.268 | 4.73 | $\phi12@24$ |  | IGUAL |  | 0118-0129 | 2725.268 | 4.73 | $\phi12@24$
|  | 0119-0120 | 359.5492 | 0.63 | $\phi8@16$ |  | IGUAL |  | 0119-0120 | 359.5492 | 0.63 | $\phi8@16$
|  | 0119-0121 | 472.2697 | 0.82 | $\phi8@16$ |  | IGUAL |  | 0119-0121 | 472.2697 | 0.82 | $\phi8@16$
|  | 0119-0122 | 1089.5557 | 1.89 | $\phi8@16$ |  | IGUAL |  | 0119-0122 | 1089.5557 | 1.89 | $\phi8@16$
|  | 0120-0129 | 510.1345 | 0.89 | $\phi8@16$ |  | IGUAL |  | 0121-0129 | 724.2926 | 1.26 | $\phi8@16$
|  | 0121-0129 | 724.2926 | 1.26 | $\phi8@16$ |  | IGUAL |  | 0121-0122 | 1575.2923 | 2.74 | $\phi8@16$
|  | 0121-0122 | 1575.2923 | 2.74 | $\phi8@16$ |  | IGUAL |  | 0121-0124 | 5816.357 | 10.12 | $\phi16@20$
|  | 0121-0124 | 5816.357 | 10.12 | $\phi16@20$ |  | IGUAL |  | 0122-0125 | 1846.7418 | 3.21 | $\phi10@24$
|  | 0122-0125 | 1846.7418 | 3.21 | $\phi10@24$ |  | IGUAL |  | 0122-0123 | 2908.0487 | 5.05 | $\phi12@22$
|  | 0122-0123 | 2908.0487 | 5.05 | $\phi12@22$ |  | IGUAL |  | 0123-0126 | 2771.0386 | 4.81 | $\phi12@24$
|  | 0123-0126 | 2771.0386 | 4.81 | $\phi12@24$ |  | IGUAL |  | 0123-0127 | 4522.0063 | 7.86 | $\phi10@10$
|  | 0123-0127 | 4522.0063 | 7.86 | $\phi10@10$ |  | IGUAL |  | 0123-0127 | 4522.0063 | 7.86 | $\phi10@10$
|  | 0123-0127 | 4522.0063 | 7.86 | $\phi10@10$ |  | IGUAL |  | 0124-0125 | 4453.4483 | 7.74 | $\phi12@15$
|  | 0124-0125 | 4453.4483 | 7.74 | $\phi12@15$ |  | IGUAL |  | 0124-0129 | 5805.9604 | 10.11 | $\phi16@20$
|  | 0124-0129 | 5805.9604 | 10.11 | $\phi16@20$ |  | IGUAL |  | 0125-0126 | 3062.2544 | 5.32 | $\phi12@21$
|  | 0125-0126 | 3062.2544 | 5.32 | $\phi12@21$ |  | IGUAL |  | 0126-0127 | 4407.6269 | 7.66 | $\phi12@15$
|  | 0126-0127 | 4407.6269 | 7.66 | $\phi12@15$ |  | IGUAL |  | 0127-0128 | 4078.5294 | 7.09 | $\phi10@11$
|  | 0127-0128 | 4078.5294 | 7.09 | $\phi10@11$ |  | IGUAL
|  |  | 5 | 8 | 9

## 1
Nivel 1
e [cm] | 16 |  | Sobrecargas $[kgf/m^2]$ |  |  | Peso Propio $[kgf/m^2]$ |  |  | Materiales |  |  | Ocupación | Sobrecargas $[kgf/m^2]$ |  | Elemento | Peso Propio $[kgf/m^2]$
rec [cm] | 2 |  | Habitacional | 200 |  | $PP_{Tabique}$ | 100 |  | Hormigón | G35 |  | Habitacional | 200 |  | $PP_{Tabique}$ | 100
s_max [cm] | 25.6 |  | Área común y escalera | 400 |  | $PP_{Yeso}$ | 25 |  | f'c [tonf/cm2] | 3.57 |  | Área común y escalera | 400 |  | $\gamma_{yeso} [kgf/m2 \cdot cm]$ | 10
d [cm] | 14 |  | Balcones | 300 |  | $PP_{Sobrelosa}$ | 100 |  | γ_h [kgf/m3] | 2500 |  | Balcones | 300 |  | $e_{yeso} [cm]$ | 2.5
$e_{yeso} [cm]$ | 2.5 |  | Autos | 500 |  | $PP_{adic}$ | 225 |  | Acero ref. | A63-42H |  | Autos | 500 |  | $PP_{Yeso}$ | 25
$\gamma_{yeso} [kgf/m2 \cdot cm]$ | 10 |  | Techo | 100 |  |  |  |  | fy [tonf/cm2] | 4.28 |  | Techo | 100 |  | $\gamma_{sl} [kgf/m2 \cdot cm]$ | 20
$e_{sl} [cm]$ | 5 | [13 empty] | $e_{sl} [cm]$ | 5
$\gamma_{sl} [kgf/m2 \cdot cm]$ | 20 | [13 empty] | $PP_{Sobrelosa}$ | 100
As_min [cm2/m] | 2.88 | [13 empty] | $PP_{adic}$ | 225
As_min | $\phi8@17$
N° Losa | Lx (m) | Ly (m) | e (cm) | Caso | SC (kgf/m2) | Tipo H. |  | N° Losa |  |  | 114
101 | 5 | 5.33 | 16 | 5a | 500 | G35 |  | Dimensiones Losa |  |  | Momentos últimos
102 | 5 | 7.2 | 16 | 6 | 500 | G35 |  | $L_x [m]$ | 1.4 |  | Mx $[kgf \cdot m/m]$ | 160.2588
103 | 5 | 7.2 | 16 | 6 | 500 | G35 |  | $L_y [m]$ | 9.2 |  | As $[cm^2/m]$ | 0.33019
104 | 5 | 7.89 | 16 | 6 | 500 | G35 |  | $e_{min} [cm]$ | 4 |  | a [cm/m] | 0.0046572
105 | 4.93 | 5.33 | 16 | 4 | 500 | G35 |  | Cond. apoyo | 6 |  | As $[cm^2/m]$ | 0.3
106 | 5.54 | 7.2 | 16 | 6 | 500 | G35 |  |  |  |  | Fs | $\phi8@17$
107 | 5.54 | 7.2 | 16 | 6 | 500 | G35 |  | Parámetros
108 | 5.54 | 7.89 | 16 | 6 | 500 | G35 |  | $\epsilon$ | 6.6 |  | My $[kgf \cdot m/m]$ | 0
109 | 4.45 | 5.54 | 16 | 5b | 500 | G35 |  | k | 0.58 |  | As $[cm^2/m]$ | 0
110 | 4.65 | 5.6 | 16 | 6 | 400 | G35 |  | $\lambda$ | 47 |  | a [cm/m] | 0
111 | 4.65 | 5.6 | 16 | 6 | 500 | G35 |  | mx | Franja de losa |  | As $[cm^2/m]$ | 0
112 | 6.05 | 9.49 | 16 | 6 | 500 | G35 |  | my | Franja de losa |  | Fi | $\phi8@17$
113 | 2 | 2.825 | 16 | 4 | 400 | G35 |  | mex | Franja de losa
114 | 1.4 | 9.2 | 16 | 6 | 400 | G35 |  | mey | Franja de losa |  | Mex $[kgf \cdot m/m]$ | 227.0333
115 | 2.9 | 6.36 | 16 | 6 | 400 | G35 |  | $\Delta x$ | Franja de losa |  | As $[cm^2/m]$ | 0.46777
116 | 5 | 5.02 | 16 | 6 | 200 | G35 |  | $\Delta y$ | Franja de losa |  | a [cm/m] | 0.0065977
117 | 5.82 | 6.49 | 16 | 6 | 200 | G35 |  |  |  |  | As $[cm^2/m]$ | 0.43
118 | 1.34 | 7.01 | 16 | 2a | 300 | G35 |  | Cargas |  |  | F'+ | $\phi8@17$
119 | 2.1 | 4.04 | 16 | 5b | 400 | G35 |  | SC $[kgf/m^2]$ | 400
120 | 2.32 | 4.3 | 16 | 6 | 400 | G35 |  | $PP_{losa} [kgf/m^2]$ | 400 |  | Mey $[kgf \cdot m/m]$ | 155.68
121 | 1.6 | 6.05 | 16 | 6 | 400 | G35 |  | $PP_t [kgf/m^2]$ | 625 |  | As $[cm^2/m]$ | 0.32076
[8 empty] | $q_u [kgf/m^2]$ | 1390 |  | a [cm/m] | 0.0045241
[8 empty] | Ku $[kgf \cdot m/m]$ | 17903.2 |  | As $[cm^2/m]$ | 0.29
[8 empty] | $\alpha$ | 0.14388 |  | F'- | $\phi8@17$
N° Losa | 101 | 102 | 103 | 104 | 105 | 106 | 107 | 108 | 109 | 110 | 111 | 112 | 113 | 114 | 115 | 116 | 117 | 118 | 119 | 120 | 121
Dimensiones Losa
Lx [m] | 5 | 5 | 5 | 5 | 4.93 | 5.54 | 5.54 | 5.54 | 4.45 | 4.65 | 4.65 | 6.05 | 2 | 1.4 | 2.9 | 5 | 5.82 | 1.34 | 2.1 | 2.32 | 1.6
Ly [m] | 5.33 | 7.2 | 7.2 | 7.89 | 5.33 | 7.2 | 7.2 | 7.89 | 5.54 | 5.6 | 5.6 | 9.49 | 2.825 | 9.2 | 6.36 | 5.02 | 6.49 | 7.01 | 4.04 | 4.3 | 6.05
e_min [cm] | 11 | 11 | 11 | 10 | 12 | 10 | 10 | 10 | 10 | 9 | 8 | 10 | 6 | 4 | 6 | 8 | 9 | 5 | 6 | 5 | 4
Caso | 5a | 6 | 6 | 6 | 4 | 6 | 6 | 6 | 5b | 6 | 6 | 6 | 4 | 6 | 6 | 6 | 6 | 2a | 5b | 6 | 6
Parámetros
ε | 1.1 | 1.5 | 1.5 | 1.6 | 1.1 | 1.3 | 1.3 | 1.5 | 1.3 | 1.3 | 1.3 | 1.6 | 1.5 | 6.6 | 2.2 | 1.1 | 1.2 | 5.3 | 2 | 1.9 | 3.8
$\phi$ | 0.58 | 0.58 | 0.58 | 0.58 | 0.7 | 0.56 | 0.56 | 0.58 | 0.7 | 0.56 | 0.56 | 0.58 | 0.76 | 0.58 | 0.58 | 0.55 | 0.56 | 0.8 | 0.75 | 0.58 | 0.58
λ | 35 | 35 | 36 | 37 | 38 | 39 | 40 | 41 | 42 | 43 | 44 | 45 | 46 | 47 | 48 | 49 | 50 | 51 | 52 | 53 | 54
k | 1 | 1 | 1 | 1 | 1.15 | 1 | 1 | 1 | 1 | 1 | 1 | 1 | 1.11 | Franja de losa | Franja de losa | 1 | 1 | Franja de losa | 1 | 1 | Franja de losa
mx | 41.6 | 44.4 | 44.4 | 46.1 | 36.8 | 45.2 | 45.2 | 44.4 | 41.3 | 45.2 | 45.2 | 46.1 | 33.3 | Franja de losa | Franja de losa | 50.7 | 47.2 | Franja de losa | 37.5 | 48.8 | Franja de losa
my | 66.5 | 140.5 | 140.5 | 163 | 46.2 | 95.6 | 95.6 | 140.5 | 61 | 95.6 | 95.6 | 163 | 79.6 | Franja de losa | Franja de losa | 66.3 | 78.9 | Franja de losa | 202 | 190 | Franja de losa
mex | 16.3 | 19.8 | 19.8 | 20.5 | 14 | 18.8 | 18.8 | 19.8 | 15.8 | 18.8 | 18.8 | 20.5 | 14.4 | Franja de losa | Franja de losa | 18.8 | 18.6 | Franja de losa | 17.6 | 22 | Franja de losa
mey | 19.5 | 26.2 | 26.2 | 27.9 | 15 | 22.9 | 22.9 | 26.2 | 17.3 | 22.9 | 22.9 | 27.9 | 18.6 | Franja de losa | Franja de losa | 20.3 | 21.5 | Franja de losa | 24.6 | 31.4 | Franja de losa
Δx | 0.7 | 1.31 | 1.31 | 1.39 | 0.28 | 1.17 | 1.17 | 1.31 | 0.7 | 1.17 | 1.17 | 1.39 | 0.42 | Franja de losa | Franja de losa | 1.05 | 1.1 | Franja de losa | 0.68 | 1.39 | Franja de losa
Δy | 0.96 | 1.31 | 1.31 | 1.39 | 0.28 | 1.17 | 1.17 | 1.31 | 0.49 | 1.17 | 1.17 | 1.39 | 0.42 | Franja de losa | Franja de losa | 1.05 | 1.1 | Franja de losa | 0.46 | 1.39 | Franja de losa
Cargas
SC [kgf/m2] | 500 | 500 | 500 | 500 | 500 | 500 | 500 | 500 | 500 | 400 | 500 | 500 | 400 | 400 | 400 | 200 | 200 | 300 | 400 | 400 | 400
PP_losa [kgf/m2] | 400 | 400 | 400 | 400 | 400 | 400 | 400 | 400 | 400 | 400 | 400 | 400 | 400 | 400 | 400 | 400 | 400 | 400 | 400 | 400 | 400
PP_t [kgf/m2] | 625 | 625 | 625 | 625 | 625 | 625 | 625 | 625 | 625 | 625 | 625 | 625 | 625 | 625 | 625 | 625 | 625 | 625 | 625 | 625 | 625
q_u [kgf/m2] | 1550 | 1550 | 1550 | 1550 | 1550 | 1550 | 1550 | 1550 | 1550 | 1390 | 1550 | 1550 | 1390 | 1390 | 1390 | 1070 | 1070 | 1230 | 1390 | 1390 | 1390
Ku [kgf*m/m] | 41307.5 | 55800 | 55800 | 61147.5 | 40729.195 | 61826.4 | 61826.4 | 67751.43 | 38212.15 | 36195.6 | 40362 | 88992.475 | 7853.5 | 17903.2 | 25637.16 | 26857 | 40415.826 | 11553.882 | 11792.76 | 13866.64 | 13455.2
α | 0.16129 | 0.16129 | 0.16129 | 0.16129 | 0.16129 | 0.16129 | 0.16129 | 0.16129 | 0.16129 | 0.14388 | 0.16129 | 0.16129 | 0.14388 | 0.14388 | 0.14388 | 0.093458 | 0.093458 | 0.12195 | 0.14388 | 0.14388 | 0.14388
Momentos últimos
Mx [kgf*m/m] | 1105.0781 | 1522.2973 | 1522.2973 | 1623.7825 | 1330.2681 | 1625.9655 | 1625.9655 | 1848.348 | 1029.6955 | 935.5965 | 1061.4757 | 2363.2107 | 277.6033 | 160.2588 | 687.6412 | 581.7061 | 944.295 | 184.049 | 345.2422 | 340.983 | 209.3176
As [cm2/m] | 2.2769 | 3.1365 | 3.1365 | 3.3456 | 2.7408 | 3.3501 | 3.3501 | 3.8083 | 2.1215 | 1.9277 | 2.187 | 4.8691 | 0.57196 | 0.33019 | 1.4168 | 1.1985 | 1.9456 | 0.37921 | 0.71132 | 0.70255 | 0.43127
a [cm/m] | 0.032114 | 0.044238 | 0.044238 | 0.047188 | 0.038658 | 0.047251 | 0.047251 | 0.053714 | 0.029923 | 0.027189 | 0.030847 | 0.068676 | 0.0080672 | 0.0046572 | 0.019983 | 0.016905 | 0.027441 | 0.0053485 | 0.010033 | 0.0099091 | 0.0060828
As [cm2/m] | 2.06 | 2.83 | 2.83 | 3.02 | 2.48 | 3.03 | 3.03 | 3.44 | 1.92 | 1.74 | 1.98 | 4.4 | 0.52 | 0.3 | 1.28 | 1.08 | 1.76 | 0.35 | 0.65 | 0.64 | 0.39
Fs | $\phi8@17$ | $\phi8@17$ | $\phi8@17$ | $\phi8@17$ | $\phi8@17$ | $\phi8@17$ | $\phi8@17$ | $\phi10@23$ | $\phi8@17$ | $\phi8@17$ | $\phi8@17$ | $\phi10@18$ | $\phi8@17$ | $\phi8@17$ | $\phi8@17$ | $\phi8@17$ | $\phi8@17$ | $\phi8@17$ | $\phi8@17$ | $\phi8@17$ | $\phi8@17$
My [kgf*m/m] | 717.3459 | 481.0676 | 481.0676 | 459.2416 | 1059.6075 | 768.7619 | 768.7619 | 584.1043 | 675.9368 | 442.3531 | 501.8692 | 668.3682 | 116.1331 | 0 | 0 | 444.8341 | 564.9014 | 0 | 62.244 | 87.5788 | 0
As [cm2/m] | 1.478 | 0.99117 | 0.99117 | 0.9462 | 2.1832 | 1.5839 | 1.5839 | 1.2035 | 1.3927 | 0.91141 | 1.034 | 1.3771 | 0.23928 | 0 | 0 | 0.91652 | 1.1639 | 0 | 0.12825 | 0.18044 | 0
a [cm/m] | 0.020846 | 0.01398 | 0.01398 | 0.013346 | 0.030792 | 0.02234 | 0.02234 | 0.016974 | 0.019643 | 0.012855 | 0.014584 | 0.019423 | 0.0033749 | 0 | 0 | 0.012927 | 0.016416 | 0 | 0.0018088 | 0.0025451 | 0
As [cm2/m] | 1.34 | 0.9 | 0.9 | 0.86 | 1.97 | 1.43 | 1.43 | 1.09 | 1.26 | 0.83 | 0.94 | 1.25 | 0.22 | 0 | 0 | 0.83 | 1.05 | 0 | 0.12 | 0.17 | 0
Fi | $\phi8@17$ | $\phi8@17$ | $\phi8@17$ | $\phi8@17$ | $\phi8@17$ | $\phi8@17$ | $\phi8@17$ | $\phi8@17$ | $\phi8@17$ | $\phi8@17$ | $\phi8@17$ | $\phi8@17$ | $\phi8@17$ | $\phi8@17$ | $\phi8@17$ | $\phi8@17$ | $\phi8@17$ | $\phi8@17$ | $\phi8@17$ | $\phi8@17$ | $\phi8@17$
Mex [kgf*m/m] | 2534.2025 | 2818.1818 | 2818.1818 | 2982.8049 | 2909.2282 | 3288.6383 | 3288.6383 | 3421.7894 | 2418.4905 | 1925.2979 | 2146.9149 | 4341.0963 | 545.3819 | 227.0333 | 974.1583 | 1428.5638 | 2172.8939 | 276.0735 | 670.0432 | 630.3018 | 296.5333
As [cm2/m] | 5.2214 | 5.8065 | 5.8065 | 6.1457 | 5.9941 | 6.7758 | 6.7758 | 7.0501 | 4.983 | 3.9668 | 4.4234 | 8.9442 | 1.1237 | 0.46777 | 2.0071 | 2.9434 | 4.4769 | 0.56881 | 1.3805 | 1.2986 | 0.61097
a [cm/m] | 0.073645 | 0.081897 | 0.081897 | 0.086681 | 0.084543 | 0.095569 | 0.095569 | 0.099438 | 0.070282 | 0.05595 | 0.06239 | 0.12615 | 0.015849 | 0.0065977 | 0.028309 | 0.041514 | 0.063145 | 0.0080228 | 0.019472 | 0.018317 | 0.0086173
As [cm2/m] | 4.72 | 5.25 | 5.25 | 5.55 | 5.42 | 6.12 | 6.12 | 6.37 | 4.5 | 3.58 | 3.99 | 8.09 | 1.02 | 0.43 | 1.81 | 2.66 | 4.04 | 0.52 | 1.25 | 1.17 | 0.56
F'+ | $\phi12@24$ | $\phi10@15$ | $\phi10@15$ | $\phi10@14$ | $\phi12@21$ | $\phi10@13$ | $\phi10@13$ | $\phi12@18$ | $\phi8@11$ | $\phi8@14$ | $\phi10@20$ | $\phi12@14$ | $\phi8@17$ | $\phi8@17$ | $\phi8@17$ | $\phi8@17$ | $\phi10@19$ | $\phi8@17$ | $\phi8@17$ | $\phi8@17$ | $\phi8@17$
Mey [kgf*m/m] | 2118.3333 | 2129.771 | 2129.771 | 2191.6667 | 2715.2797 | 2699.8428 | 2699.8428 | 2585.9324 | 2208.7948 | 1580.5939 | 1762.5328 | 3189.6944 | 422.2312 | 155.68 | 667.9943 | 1323.0049 | 1879.8059 | 196.3189 | 479.3805 | 441.6127 | 203.3371
As [cm2/m] | 4.3645 | 4.3881 | 4.3881 | 4.5156 | 5.5945 | 5.5626 | 5.5626 | 5.328 | 4.5509 | 3.2566 | 3.6315 | 6.5719 | 0.86995 | 0.32076 | 1.3763 | 2.7259 | 3.8731 | 0.40449 | 0.9877 | 0.90988 | 0.41895
a [cm/m] | 0.061559 | 0.061892 | 0.061892 | 0.06369 | 0.078907 | 0.078458 | 0.078458 | 0.075148 | 0.064188 | 0.045933 | 0.05122 | 0.092693 | 0.01227 | 0.0045241 | 0.019412 | 0.038447 | 0.054628 | 0.0057051 | 0.013931 | 0.012833 | 0.005909
As [cm2/m] | 3.94 | 3.96 | 3.96 | 4.08 | 5.05 | 5.03 | 5.03 | 4.81 | 4.11 | 2.94 | 3.28 | 5.94 | 0.79 | 0.29 | 1.24 | 2.46 | 3.5 | 0.37 | 0.89 | 0.82 | 0.38
F'- | $\phi10@20$ | $\phi10@20$ | $\phi10@20$ | $\phi10@19$ | $\phi12@22$ | $\phi8@10$ | $\phi8@10$ | $\phi12@24$ | $\phi8@12$ | $\phi8@17$ | $\phi8@15$ | $\phi12@19$ | $\phi8@17$ | $\phi8@17$ | $\phi8@17$ | $\phi8@17$ | $\phi8@14$ | $\phi8@17$ | $\phi8@17$ | $\phi8@17$ | $\phi8@17$
Interacciones entre losas
N° Losa | 101 | 102 | 101 | 105 | 102 | 106 | 102 | 103 | 103 | 107 | 103 | 104 | 104 | 108 | 105 | 106 | 106 | 121 | 106 | 110 | 106 | 107 | 107 | 111 | 107 | 108
| 101-102 |  | 101-105 |  | 102-106 |  | 102-103 |  | 103-107 |  | 103-104 |  | 104-108 |  | 105-106 |  | 106-121 |  | 106-110 |  | 106-107 |  | 107-111 |  | 107-108
Ejes | y | y | x | x | x | x | y | y | x | x | y | y | x | x | y | y | x | y | x | x | y | y | x | x | y | y
Me [kgf*m/m] | 2118.3333 | 2129.771 | 2534.2025 | 2909.2282 | 2818.1818 | 3288.6383 | 2129.771 | 2129.771 | 2818.1818 | 3288.6383 | 2129.771 | 2191.6667 | 2982.8049 | 3421.7894 | 2715.2797 | 2699.8428 | 3288.6383 | 203.3371 | 3288.6383 | 1925.2979 | 2699.8428 | 2699.8428 | 3288.6383 | 2146.9149 | 2699.8428 | 2585.9324
Dif [%] | 0.537% |  | 12.89% |  | 14.31% |  | 0% |  | 14.31% |  | 2.824% |  | 12.83% |  | 0.5685% |  | 93.82% |  | 41.46% |  | 0% |  | 34.72% |  | 4.219%
Mu [kgf*m/m] | 1911.6469 |  | 2449.5438 |  | 2748.0691 |  | 1916.7939 |  | 2748.0691 |  | 1944.6469 |  | 2882.0674 |  | 2436.8051 |  | 2126.7432 |  | 2468.9719 |  | 2429.8585 |  | 2548.754 |  | 2378.5989
As [cm2/m] | 3.9387 |  | 5.0469 |  | 5.662 |  | 3.9493 |  | 5.662 |  | 4.0067 |  | 5.9381 |  | 5.0207 |  | 4.3819 |  | 5.087 |  | 5.0064 |  | 5.2514 |  | 4.9008
a [cm/m] | 0.055553 |  | 0.071184 |  | 0.07986 |  | 0.055703 |  | 0.07986 |  | 0.056512 |  | 0.083754 |  | 0.070814 |  | 0.061804 |  | 0.071749 |  | 0.070612 |  | 0.074068 |  | 0.069123
As [cm2/m] | 3.56 |  | 4.56 |  | 5.12 |  | 3.57 |  | 5.12 |  | 3.62 |  | 5.37 |  | 4.54 |  | 3.96 |  | 4.6 |  | 4.52 |  | 4.74 |  | 4.43
F' | $\phi8@14$ |  | $\phi10@17$ |  | $\phi12@22$ |  | $\phi10@22$ |  | $\phi12@22$ |  | $\phi8@14$ |  | $\phi12@21$ |  | $\phi10@17$ |  | $\phi10@20$ |  | $\phi10@17$ |  | $\phi12@25$ |  | $\phi12@24$ |  | $\phi12@25$
N° Losa | 107 | 112 | 108 | 112 | 108 | 109 | 110 | 121 | 110 | 113 | 110 | 114 | 110 | 110 | 111 | 114 | 111 | 112 | 112 | 114 | 112 | 116 | 112 | 117 | 113 | 121
| 107-112 |  | 108-112 |  | 108-109 |  | 110-121 |  | 110-113 |  | 110-114 |  | 110-110 |  | 111-114 |  | 111-112 |  | 112-114 |  | 112-116 |  | 112-117 |  | 113-121
Ejes | x | x | x | x | y | x | y | x | x | y | x | x | y | y | x | x | y | y | y | y | x | x | x | x | x | x
Me [kgf*m/m] | 3288.6383 | 4341.0963 | 3421.7894 | 4341.0963 | 2585.9324 | 2418.4905 | 1580.5939 | 296.5333 | 1925.2979 | 422.2312 | 1925.2979 | 227.0333 | 1580.5939 | 1580.5939 | 2146.9149 | 227.0333 | 1762.5328 | 3189.6944 | 3189.6944 | 155.68 | 4341.0963 | 1428.5638 | 4341.0963 | 2172.8939 | 545.3819 | 296.5333
Dif [%] | 24.24% |  | 21.18% |  | 6.475% |  | 81.24% |  | 78.07% |  | 88.21% |  | 0% |  | 89.43% |  | 44.74% |  | 95.12% |  | 67.09% |  | 49.95% |  | 45.63%
Mu [kgf*m/m] | 3433.3806 |  | 3493.2986 |  | 2251.9903 |  | 1075.8381 |  | 1326.9401 |  | 1274.2367 |  | 1422.5345 |  | 1413.8554 |  | 2356.9468 |  | 2051.5411 |  | 2989.539 |  | 3126.4338 |  | 401.2583
As [cm2/m] | 7.074 |  | 7.1975 |  | 4.6399 |  | 2.2166 |  | 2.734 |  | 2.6254 |  | 2.9309 |  | 2.9131 |  | 4.8562 |  | 4.2269 |  | 6.1595 |  | 6.4416 |  | 0.82674
a [cm/m] | 0.099775 |  | 0.10152 |  | 0.065443 |  | 0.031264 |  | 0.038561 |  | 0.03703 |  | 0.041339 |  | 0.041087 |  | 0.068494 |  | 0.059618 |  | 0.086877 |  | 0.090855 |  | 0.011661
As [cm2/m] | 6.39 |  | 6.51 |  | 4.19 |  | 2 |  | 2.47 |  | 2.37 |  | 2.65 |  | 2.63 |  | 4.39 |  | 3.82 |  | 5.57 |  | 5.82 |  | 0.75
F' | $\phi12@18$ |  | $\phi10@12$ |  | $\phi8@12$ |  | $\phi8@17$ |  | $\phi8@17$ |  | $\phi8@17$ |  | $\phi8@17$ |  | $\phi8@17$ |  | $\phi10@18$ |  | $\phi8@13$ |  | $\phi12@20$ |  | $\phi12@20$ |  | $\phi8@17$
N° Losa | 113 | 114 | 113 | 119 | 114 | 119 | 114 | 115 | 114 | 116 | 115 | 120 | 115 | 116 | 116 | 118 | 116 | 117 | 117 | 118 | 119 | 120
| 113-114 |  | 113-119 |  | 114-119 |  | 114-115 |  | 114-116 |  | 115-120 |  | 115-116 |  | 116-118 |  | 116-117 |  | 117-118 |  | 119-120
Ejes | x | y | x | x | x | y | x | y | x | x | x | y | x | y | x | x | y | y | x | x | y | x
Me [kgf*m/m] | 545.3819 | 155.68 | 545.3819 | 670.0432 | 227.0333 | 479.3805 | 227.0333 | 667.9943 | 227.0333 | 1428.5638 | 974.1583 | 441.6127 | 974.1583 | 1323.0049 | 1428.5638 | 276.0735 | 1323.0049 | 1879.8059 | 2172.8939 | 276.0735 | 479.3805 | 630.3018
Dif [%] | 71.45% |  | 18.6% |  | 52.64% |  | 66.01% |  | 84.11% |  | 54.67% |  | 26.37% |  | 80.67% |  | 29.62% |  | 87.29% |  | 23.94%
Mu [kgf*m/m] | 385.6242 |  | 546.9413 |  | 351.9531 |  | 462.2922 |  | 961.2942 |  | 708.9906 |  | 1065.1197 |  | 974.5351 |  | 1491.3769 |  | 1443.463 |  | 499.357
As [cm2/m] | 0.79452 |  | 1.1269 |  | 0.72515 |  | 0.95249 |  | 1.9806 |  | 1.4608 |  | 2.1945 |  | 2.0079 |  | 3.0728 |  | 2.9741 |  | 1.0289
a [cm/m] | 0.011206 |  | 0.015894 |  | 0.010228 |  | 0.013434 |  | 0.027935 |  | 0.020603 |  | 0.030953 |  | 0.02832 |  | 0.04334 |  | 0.041947 |  | 0.014511
As [cm2/m] | 0.72 |  | 1.02 |  | 0.66 |  | 0.86 |  | 1.79 |  | 1.32 |  | 1.98 |  | 1.81 |  | 2.77 |  | 2.69 |  | 0.93
F' | $\phi8@17$ |  | $\phi8@17$ |  | $\phi8@17$ |  | $\phi8@17$ |  | $\phi8@17$ |  | $\phi8@17$ |  | $\phi8@17$ |  | $\phi8@17$ |  | $\phi8@17$ |  | $\phi8@17$ |  | $\phi8@17$
Note on B71: Momento positivo lado corto
Note on B76: Momento positivo lado largo
Note on B81: Momento negativo lado corto
Note on B86: Momento negativo lado largo

## Tabla 1
Losa del nivel 1
N° Losa | e [cm] | $Ag_{min}$ | $q_{u}$ | $F_{s}$ |  | $F_{i}$ |  | $F'_{s}$ |  | $F'_{i}$
|  | $(cm^{2}/m)$ | $ (kgf/m^2)$ | As $(cm^{2}/m)$ |  | As $(cm^{2}/m)$ |  | As $(cm^{2}/m)$ | Enfierradura | As $(cm^{2}/m)$ | Enfierradura |  | N° Losa | $F_{s}$ | $F_{i}$ | $F'_{s}$ | $F'_{i}$
101 | 16 | 2.88 | 1550 | 2.06 | $\phi8@17$ | 1.34 | $\phi8@17$ | 4.72 | $\phi12@24$ | 3.94 | $\phi10@20$ |  | 101 | IGUAL | IGUAL | IGUAL | IGUAL
102 | 16 | 2.88 | 1550 | 2.83 | $\phi8@17$ | 0.9 | $\phi8@17$ | 5.25 | $\phi10@15$ | 3.96 | $\phi10@20$ |  | 102 | IGUAL | IGUAL | IGUAL | IGUAL
103 | 16 | 2.88 | 1550 | 2.83 | $\phi8@17$ | 0.9 | $\phi8@17$ | 5.25 | $\phi10@15$ | 3.96 | $\phi10@20$ |  | 103 | IGUAL | IGUAL | IGUAL | IGUAL
104 | 16 | 2.88 | 1550 | 3.02 | $\phi8@17$ | 0.86 | $\phi8@17$ | 5.55 | $\phi10@14$ | 4.08 | $\phi10@19$ |  | 104 | IGUAL | IGUAL | IGUAL | IGUAL
105 | 16 | 2.88 | 1550 | 2.48 | $\phi8@17$ | 1.97 | $\phi8@17$ | 5.42 | $\phi12@21$ | 5.05 | $\phi12@22$ |  | 105 | IGUAL | IGUAL | IGUAL | IGUAL
106 | 16 | 2.88 | 1550 | 3.03 | $\phi8@17$ | 1.43 | $\phi8@17$ | 6.12 | $\phi10@13$ | 5.03 | $\phi8@10$ |  | 106 | IGUAL | IGUAL | IGUAL | IGUAL
107 | 16 | 2.88 | 1550 | 3.03 | $\phi8@17$ | 1.43 | $\phi8@17$ | 6.12 | $\phi10@13$ | 5.03 | $\phi8@10$ |  | 107 | IGUAL | IGUAL | IGUAL | IGUAL
108 | 16 | 2.88 | 1550 | 3.44 | $\phi10@23$ | 1.09 | $\phi8@17$ | 6.37 | $\phi12@18$ | 4.81 | $\phi12@24$ |  | 108 | CAMBIO | IGUAL | IGUAL | IGUAL
109 | 16 | 2.88 | 1550 | 1.92 | $\phi8@17$ | 1.26 | $\phi8@17$ | 4.5 | $\phi8@11$ | 4.11 | $\phi8@12$ |  | 109 | IGUAL | IGUAL | IGUAL | IGUAL
110 | 16 | 2.88 | 1390 | 1.74 | $\phi8@17$ | 0.83 | $\phi8@17$ | 3.58 | $\phi8@14$ | 2.94 | $\phi8@17$ |  | 110 | IGUAL | IGUAL | IGUAL | IGUAL
111 | 16 | 2.88 | 1550 | 1.98 | $\phi8@17$ | 0.94 | $\phi8@17$ | 3.99 | $\phi10@20$ | 3.28 | $\phi8@15$ |  | 111 | IGUAL | IGUAL | IGUAL | IGUAL
112 | 16 | 2.88 | 1550 | 4.4 | $\phi10@18$ | 1.25 | $\phi8@17$ | 8.09 | $\phi12@14$ | 5.94 | $\phi12@19$ |  | 112 | CAMBIO | IGUAL | IGUAL | IGUAL
113 | 16 | 2.88 | 1390 | 0.52 | $\phi8@17$ | 0.22 | $\phi8@17$ | 1.02 | $\phi8@17$ | 0.79 | $\phi8@17$ |  | 113 | IGUAL | IGUAL | IGUAL | IGUAL
114 | 16 | 2.88 | 1390 | 0.3 | $\phi8@17$ | 0 | $\phi8@17$ | 0.43 | $\phi8@17$ | 0.29 | $\phi8@17$ |  | 114 | IGUAL | IGUAL | IGUAL | IGUAL
115 | 16 | 2.88 | 1390 | 1.28 | $\phi8@17$ | 0 | $\phi8@17$ | 1.81 | $\phi8@17$ | 1.24 | $\phi8@17$ |  | 115 | IGUAL | IGUAL | IGUAL | IGUAL
116 | 16 | 2.88 | 1070 | 1.08 | $\phi8@17$ | 0.83 | $\phi8@17$ | 2.66 | $\phi8@17$ | 2.46 | $\phi8@17$ |  | 116 | IGUAL | IGUAL | IGUAL | IGUAL
117 | 16 | 2.88 | 1070 | 1.76 | $\phi8@17$ | 1.05 | $\phi8@17$ | 4.04 | $\phi10@19$ | 3.5 | $\phi8@14$ |  | 117 | IGUAL | IGUAL | IGUAL | IGUAL
118 | 16 | 2.88 | 1230 | 0.35 | $\phi8@17$ | 0 | $\phi8@17$ | 0.52 | $\phi8@17$ | 0.37 | $\phi8@17$ |  | 118 | IGUAL | IGUAL | IGUAL | IGUAL
119 | 16 | 2.88 | 1390 | 0.65 | $\phi8@17$ | 0.12 | $\phi8@17$ | 1.25 | $\phi8@17$ | 0.89 | $\phi8@17$ |  | 119 | IGUAL | IGUAL | IGUAL | IGUAL
120 | 16 | 2.88 | 1390 | 0.64 | $\phi8@17$ | 0.17 | $\phi8@17$ | 1.17 | $\phi8@17$ | 0.82 | $\phi8@17$ |  | 120 | IGUAL | IGUAL | IGUAL | IGUAL
121 | 16 | 2.88 | 1390 | 0.39 | $\phi8@17$ | 0 | $\phi8@17$ | 0.56 | $\phi8@17$ | 0.38 | $\phi8@17$ |  | 121 | IGUAL | IGUAL | IGUAL | IGUAL
Interacciones entre losas
|  | Losas | Mu $[kgf \cdot m/m]$ | As $[cm^2/m]$ | F' |  | $F'$ |  | Losas | Mu $[kgf \cdot m/m]$ | As $[cm^2/m]$ | F'
|  | 101-102 | 1911.6469 | 3.56 | $\phi8@14$ |  | IGUAL |  | 101-102 | 1911.6469 | 3.56 | $\phi8@14$
|  | 101-105 | 2449.5438 | 4.56 | $\phi10@17$ |  | IGUAL |  | 101-105 | 2449.5438 | 4.56 | $\phi10@17$
|  | 102-106 | 2748.0691 | 5.12 | $\phi12@22$ |  | IGUAL |  | 102-106 | 2748.0691 | 5.12 | $\phi12@22$
|  | 102-103 | 1916.7939 | 3.57 | $\phi10@22$ |  | IGUAL |  | 102-103 | 1916.7939 | 3.57 | $\phi10@22$
|  | 103-107 | 2748.0691 | 5.12 | $\phi12@22$ |  | IGUAL |  | 103-107 | 2748.0691 | 5.12 | $\phi12@22$
|  | 103-104 | 1944.6469 | 3.62 | $\phi8@14$ |  | IGUAL |  | 103-104 | 1944.6469 | 3.62 | $\phi8@14$
|  | 104-108 | 2882.0674 | 5.37 | $\phi12@21$ |  | IGUAL |  | 104-108 | 2882.0674 | 5.37 | $\phi12@21$
|  | 105-106 | 2436.8051 | 4.54 | $\phi10@17$ |  | IGUAL |  | 105-106 | 2436.8051 | 4.54 | $\phi10@17$
|  | 106-121 | 2126.7432 | 3.96 | $\phi10@20$ |  | IGUAL |  | 106-121 | 2126.7432 | 3.96 | $\phi10@20$
|  | 106-110 | 2468.9719 | 4.6 | $\phi10@17$ |  | IGUAL |  | 106-110 | 2468.9719 | 4.6 | $\phi10@17$
|  | 106-107 | 2429.8585 | 4.52 | $\phi12@25$ |  | IGUAL |  | 106-107 | 2429.8585 | 4.52 | $\phi12@25$
|  | 107-111 | 2548.754 | 4.74 | $\phi12@24$ |  | IGUAL |  | 107-111 | 2548.754 | 4.74 | $\phi12@24$
|  | 107-108 | 2378.5989 | 4.43 | $\phi12@25$ |  | IGUAL |  | 107-108 | 2378.5989 | 4.43 | $\phi12@25$
|  | 107-112 | 3433.3806 | 6.39 | $\phi12@18$ |  | IGUAL |  | 107-112 | 3433.3806 | 6.39 | $\phi12@18$
|  | 108-112 | 3493.2986 | 6.51 | $\phi10@12$ |  | IGUAL |  | 108-112 | 3493.2986 | 6.51 | $\phi10@12$
|  | 108-109 | 2251.9903 | 4.19 | $\phi8@12$ |  | IGUAL |  | 108-109 | 2251.9903 | 4.19 | $\phi8@12$
|  | 110-121 | 1075.8381 | 2 | $\phi8@17$ |  | IGUAL |  | 110-121 | 1075.8381 | 2 | $\phi8@17$
|  | 110-113 | 1326.9401 | 2.47 | $\phi8@17$ |  | IGUAL |  | 110-113 | 1326.9401 | 2.47 | $\phi8@17$
|  | 110-114 | 1274.2367 | 2.37 | $\phi8@17$ |  | IGUAL |  | 110-114 | 1274.2367 | 2.37 | $\phi8@17$
|  | 110-110 | 1422.5345 | 2.65 | $\phi8@17$ |  | IGUAL |  | 110-110 | 1422.5345 | 2.65 | $\phi8@17$
|  | 111-114 | 1413.8554 | 2.63 | $\phi8@17$ |  | IGUAL |  | 111-114 | 1413.8554 | 2.63 | $\phi8@17$
|  | 111-112 | 2356.9468 | 4.39 | $\phi10@18$ |  | IGUAL |  | 111-112 | 2356.9468 | 4.39 | $\phi10@18$
|  | 112-114 | 2051.5411 | 3.82 | $\phi8@13$ |  | IGUAL |  | 112-116 | 2989.539 | 5.57 | $\phi12@20$
|  | 112-116 | 2989.539 | 5.57 | $\phi12@20$ |  | IGUAL |  | 112-117 | 3126.4338 | 5.82 | $\phi12@20$
|  | 112-117 | 3126.4338 | 5.82 | $\phi12@20$ |  | IGUAL |  | 113-121 | 401.2583 | 0.75 | $\phi8@17$
|  | 113-121 | 401.2583 | 0.75 | $\phi8@17$ |  | IGUAL |  | 114-119 | 351.9531 | 0.66 | $\phi8@17$
|  | 113-114 | 385.6242 | 0.72 | $\phi8@17$ |  | IGUAL |  | 114-115 | 462.2922 | 0.86 | $\phi8@17$
|  | 113-119 | 546.9413 | 1.02 | $\phi8@17$ |  | IGUAL |  | 114-116 | 961.2942 | 1.79 | $\phi8@17$
|  | 114-119 | 351.9531 | 0.66 | $\phi8@17$ |  | IGUAL |  | 115-120 | 708.9906 | 1.32 | $\phi8@17$
|  | 114-115 | 462.2922 | 0.86 | $\phi8@17$ |  | IGUAL |  | 115-116 | 1065.1197 | 1.98 | $\phi8@17$
|  | 114-116 | 961.2942 | 1.79 | $\phi8@17$ |  | IGUAL |  | 116-117 | 1491.3769 | 2.77 | $\phi8@17$
|  | 115-120 | 708.9906 | 1.32 | $\phi8@17$ |  | IGUAL
|  | 115-116 | 1065.1197 | 1.98 | $\phi8@17$ |  | IGUAL
|  | 116-118 | 974.5351 | 1.81 | $\phi8@17$ |  | IGUAL
|  | 116-117 | 1491.3769 | 2.77 | $\phi8@17$ |  | IGUAL
|  | 117-118 | 1443.463 | 2.69 | $\phi8@17$ |  | CAMBIO
|  | 119-120 | 499.357 | 0.93 | $\phi8@17$ |  | CAMBIO
|  |  | 5 | 8 | 9

## 2 a 7
Nivel 2 a 7
e [cm] | 16 |  | Sobrecargas [kgf/m2] |  |  | Peso Propio [kgf/m2] |  |  | Materiales
rec [cm] | 2 |  | Habitacional | 200 |  | Tabique | 100 |  | Hormigón | G35
s_max [cm] | 25.6 |  | Á. com. y esc. | 400 |  | Yeso | 25 |  | f'c [tonf/cm2] | 3.57
d [cm] | 14 |  | Balcones | 300 |  | Sobrelosa | 100 |  | γ_h [kgf/m3] | 2500
e_yeso [cm] | 2.5 |  | Autos | 500 |  | PP_adic | 225 |  | Acero ref. | A63-42H
γ_yeso [kgf/m2*cm] | 10 |  | Techo | 100 |  |  |  |  | fy [tonf/cm2] | 4.28
e_sl [cm] | 5
γ_sl [kgf/m2*cm] | 20
As_min [cm2/m] | 2.88
As_min | $\phi8@17$
N° Losa | Lx (m) | Ly (m) | e (cm) | Caso | SC (kgf/m2) | Tipo H. | f'c (tonf/m2)
201 | 6.05 | 10 | 16 | 6 | 200 | G35 | 3.57
202 | 4.65 | 5.6 | 16 | 6 | 200 | G35 | 3.57
203 | 4.65 | 5.6 | 16 | 6 | 200 | G35 | 3.57
204 | 6.05 | 7.89 | 16 | 6 | 200 | G35 | 3.57
205 | 5.82 | 6.96 | 16 | 6 | 200 | G35 | 3.57
206 | 5 | 5.02 | 16 | 6 | 200 | G35 | 3.57
207 | 2.1 | 4.04 | 16 | 5b | 400 | G35 | 3.57
208 | 1.4 | 11.2 | 16 | 6 | 400 | G35 | 3.57
209 | 2.9 | 6.36 | 16 | 6 | 400 | G35 | 3.57
210 | 5 | 5.02 | 16 | 6 | 200 | G35 | 3.57
211 | 5.82 | 6.49 | 16 | 6 | 200 | G35 | 3.57
212 | 1.51 | 5.33 | 16 | 2a | 300 | G35 | 3.57
213 | 1.51 | 5.6 | 16 | 5b | 300 | G35 | 3.57
214 | 1.51 | 5.6 | 16 | 5b | 300 | G35 | 3.57
215 | 1.51 | 5.25 | 16 | 2a | 300 | G35 | 3.57
216 | 1.04 | 3.83 | 16 | 2a | 300 | G35 | 3.57
217 | 1.04 | 3.83 | 16 | 2a | 300 | G35 | 3.57
218 | 1.34 | 7.01 | 16 | 2a | 300 | G35 | 3.57
219 | 1.34 | 7.09 | 16 | 2a | 300 | G35 | 3.57
220 | 0.74 | 3.83 | 16 | 2a | 300 | G35 | 3.57
221 | 0.7 | 3.83 | 16 | 2a | 300 | G35 | 3.57
222 | 2.32 | 4.3 | 16 | 5b | 400 | G35 | 3.57
N° Losa | 201 | 202 | 203 | 204 | 205 | 206 | 207 | 208 | 209 | 210 | 211 | 212 | 213 | 214 | 215 | 216 | 217 | 218 | 219 | 220 | 221 | 222
Dimensiones Losa
Lx [m] | 6.05 | 4.65 | 4.65 | 6.05 | 5.82 | 5 | 2.1 | 1.4 | 2.9 | 5 | 5.82 | 1.51 | 1.51 | 1.51 | 1.51 | 1.04 | 1.04 | 1.34 | 1.34 | 0.74 | 0.7 | 2.32
Ly [m] | 10 | 5.6 | 5.6 | 7.89 | 6.96 | 5.02 | 4.04 | 11.2 | 6.36 | 5.02 | 6.49 | 5.33 | 5.6 | 5.6 | 5.25 | 3.83 | 3.83 | 7.01 | 7.09 | 3.83 | 3.83 | 4.3
e_min [cm] | 9 | 10 | 10 | 12 | 12 | 10 | 7 | 5 | 7 | 10 | 12 | 6 | 6 | 6 | 6 | 5 | 5 | 6 | 6 | 4 | 4 | 6
Caso | 6 | 6 | 6 | 6 | 6 | 6 | 5b | 6 | 6 | 6 | 6 | 2a | 5b | 5b | 2a | 2a | 2a | 2a | 2a | 2a | 2a | 5b
Parámetros
ε | 1.7 | 1.3 | 1.3 | 1.4 | 1.2 | 1.1 | 2 | 8 | 2.2 | 1.1 | 1.2 | 3.6 | 3.8 | 3.8 | 3.5 | 3.7 | 3.7 | 5.3 | 5.3 | 5.2 | 5.5 | 1.9
$\phi$ | 0.58 | 0.56 | 0.56 | 0.57 | 0.56 | 0.55 | 0.75 | 0.58 | 0.58 | 0.55 | 0.56 | 0.8 | 0.75 | 0.75 | 0.8 | 0.8 | 0.8 | 0.8 | 0.8 | 0.8 | 0.8 | 0.75
λ | 53 | 35 | 35 | 35 | 35 | 35 | 35 | 35 | 35 | 35 | 35 | 35 | 35 | 35 | 35 | 35 | 35 | 35 | 35 | 35 | 35 | 53
k | 1 | 1 | 1 | 1 | 1 | 1 | 1 | Franja de losa | Franja de losa | 1 | 1 | Franja de losa | Franja de losa | Franja de losa | Franja de losa | Franja de losa | Franja de losa | Franja de losa | Franja de losa | Franja de losa | Franja de losa | 1
mx | 46.1 | 45.2 | 45.2 | 44.6 | 47.2 | 50.7 | 37.5 | Franja de losa | Franja de losa | 50.7 | 47.2 | Franja de losa | Franja de losa | Franja de losa | Franja de losa | Franja de losa | Franja de losa | Franja de losa | Franja de losa | Franja de losa | Franja de losa | 37.6
my | 163 | 95.6 | 95.6 | 116.6 | 78.9 | 66.3 | 202 | Franja de losa | Franja de losa | 66.3 | 78.9 | Franja de losa | Franja de losa | Franja de losa | Franja de losa | Franja de losa | Franja de losa | Franja de losa | Franja de losa | Franja de losa | Franja de losa | 143
mex | 20.5 | 18.8 | 18.8 | 19.2 | 18.6 | 18.8 | 17.6 | Franja de losa | Franja de losa | 18.8 | 18.6 | Franja de losa | Franja de losa | Franja de losa | Franja de losa | Franja de losa | Franja de losa | Franja de losa | Franja de losa | Franja de losa | Franja de losa | 16.7
mey | 27.9 | 22.9 | 22.9 | 24.5 | 21.5 | 20.3 | 24.6 | Franja de losa | Franja de losa | 20.3 | 21.5 | Franja de losa | Franja de losa | Franja de losa | Franja de losa | Franja de losa | Franja de losa | Franja de losa | Franja de losa | Franja de losa | Franja de losa | 22.1
Δx | 1.39 | 1.17 | 1.17 | 1.24 | 1.1 | 1.05 | 0.68 | Franja de losa | Franja de losa | 1.05 | 1.1 | Franja de losa | Franja de losa | Franja de losa | Franja de losa | Franja de losa | Franja de losa | Franja de losa | Franja de losa | Franja de losa | Franja de losa | 0.68
Δy | 1.39 | 1.17 | 1.17 | 1.24 | 1.1 | 1.05 | 0.46 | Franja de losa | Franja de losa | 1.05 | 1.1 | Franja de losa | Franja de losa | Franja de losa | Franja de losa | Franja de losa | Franja de losa | Franja de losa | Franja de losa | Franja de losa | Franja de losa | 0.46
Cargas
SC [kgf/m2] | 200 | 200 | 200 | 200 | 200 | 200 | 400 | 400 | 400 | 200 | 200 | 300 | 300 | 300 | 300 | 300 | 300 | 300 | 300 | 300 | 300 | 300
PP_losa [kgf/m2] | 400 | 400 | 400 | 400 | 400 | 400 | 400 | 400 | 400 | 400 | 400 | 400 | 400 | 400 | 400 | 400 | 400 | 400 | 400 | 400 | 400 | 400
PP_t [kgf/m2] | 625 | 625 | 625 | 625 | 625 | 625 | 625 | 625 | 625 | 625 | 625 | 625 | 625 | 625 | 625 | 625 | 625 | 625 | 625 | 625 | 625 | 625
q_u [kgf/m2] | 1070 | 1070 | 1070 | 1070 | 1070 | 1070 | 1390 | 1390 | 1390 | 1070 | 1070 | 1230 | 1230 | 1230 | 1230 | 1230 | 1230 | 1230 | 1230 | 1230 | 1230 | 1230
Ku [kgf*m/m] | 64735 | 27862.8 | 27862.8 | 51075.915 | 43342.704 | 26857 | 11792.76 | 21795.2 | 25637.16 | 26857 | 40415.826 | 9899.409 | 10400.88 | 10400.88 | 9750.825 | 4899.336 | 4899.336 | 11553.882 | 11685.738 | 3486.066 | 3297.63 | 12270.48
α | 0.093458 | 0.093458 | 0.093458 | 0.093458 | 0.093458 | 0.093458 | 0.14388 | 0.14388 | 0.14388 | 0.093458 | 0.093458 | 0.12195 | 0.12195 | 0.12195 | 0.12195 | 0.12195 | 0.12195 | 0.12195 | 0.12195 | 0.12195 | 0.12195 | 0.12195
Momentos últimos
Mx [kgf*m/m] | 1586.6486 | 683.8381 | 683.8381 | 1277.9146 | 1012.68 | 581.7061 | 345.2422 | 160.2588 | 687.6412 | 581.7061 | 944.295 | 233.7103 | 233.7103 | 233.7103 | 233.7103 | 110.864 | 110.864 | 184.049 | 184.049 | 56.129 | 50.225 | 353.4051
As [cm2/m] | 3.2691 | 1.409 | 1.409 | 2.633 | 2.0865 | 1.1985 | 0.71132 | 0.33019 | 1.4168 | 1.1985 | 1.9456 | 0.48153 | 0.48153 | 0.48153 | 0.48153 | 0.22842 | 0.22842 | 0.37921 | 0.37921 | 0.11565 | 0.10348 | 0.72814
a [cm/m] | 0.046108 | 0.019873 | 0.019873 | 0.037137 | 0.029429 | 0.016905 | 0.010033 | 0.0046572 | 0.019983 | 0.016905 | 0.027441 | 0.0067917 | 0.0067917 | 0.0067917 | 0.0067917 | 0.0032217 | 0.0032217 | 0.0053485 | 0.0053485 | 0.0016311 | 0.0014596 | 0.01027
As [cm2/m] | 2.95 | 1.27 | 1.27 | 2.38 | 1.88 | 1.08 | 0.65 | 0.3 | 1.28 | 1.08 | 1.76 | 0.44 | 0.44 | 0.44 | 0.44 | 0.21 | 0.21 | 0.35 | 0.35 | 0.11 | 0.1 | 0.66
Fs | $\phi8@17$ | $\phi8@17$ | $\phi8@17$ | $\phi8@17$ | $\phi8@17$ | $\phi8@17$ | $\phi8@17$ | $\phi8@17$ | $\phi8@17$ | $\phi8@17$ | $\phi8@17$ | $\phi8@17$ | $\phi8@17$ | $\phi8@17$ | $\phi8@17$ | $\phi8@17$ | $\phi8@17$ | $\phi8@17$ | $\phi8@17$ | $\phi8@17$ | $\phi8@17$ | $\phi8@17$
My [kgf*m/m] | 448.7393 | 323.3209 | 323.3209 | 488.8078 | 605.8111 | 444.8341 | 62.244 | 0 | 0 | 444.8341 | 564.9014 | 0 | 0 | 0 | 0 | 0 | 0 | 0 | 0 | 0 | 0 | 90.6211
As [cm2/m] | 0.92456 | 0.66616 | 0.66616 | 1.0071 | 1.2482 | 0.91652 | 0.12825 | 0 | 0 | 0.91652 | 1.1639 | 0 | 0 | 0 | 0 | 0 | 0 | 0 | 0 | 0 | 0 | 0.18671
a [cm/m] | 0.01304 | 0.0093958 | 0.0093958 | 0.014205 | 0.017605 | 0.012927 | 0.0018088 | 0 | 0 | 0.012927 | 0.016416 | 0 | 0 | 0 | 0 | 0 | 0 | 0 | 0 | 0 | 0 | 0.0026335
As [cm2/m] | 0.84 | 0.6 | 0.6 | 0.91 | 1.13 | 0.83 | 0.12 | 0 | 0 | 0.83 | 1.05 | 0 | 0 | 0 | 0 | 0 | 0 | 0 | 0 | 0 | 0 | 0.17
Fi | $\phi8@17$ | $\phi8@17$ | $\phi8@17$ | $\phi8@17$ | $\phi8@17$ | $\phi8@17$ | $\phi8@17$ | $\phi8@17$ | $\phi8@17$ | $\phi8@17$ | $\phi8@17$ | $\phi8@17$ | $\phi8@17$ | $\phi8@17$ | $\phi8@17$ | $\phi8@17$ | $\phi8@17$ | $\phi8@17$ | $\phi8@17$ | $\phi8@17$ | $\phi8@17$ | $\phi8@17$
Mex [kgf*m/m] | 3157.8049 | 1482.0638 | 1482.0638 | 2660.2039 | 2330.2529 | 1428.5638 | 670.0432 | 227.0333 | 974.1583 | 1428.5638 | 2172.8939 | 350.5654 | 350.5654 | 350.5654 | 350.5654 | 166.296 | 166.296 | 276.0735 | 276.0735 | 84.1935 | 75.3375 | 734.7593
As [cm2/m] | 6.5062 | 3.0536 | 3.0536 | 5.481 | 4.8012 | 2.9434 | 1.3805 | 0.46777 | 2.0071 | 2.9434 | 4.4769 | 0.72229 | 0.72229 | 0.72229 | 0.72229 | 0.34263 | 0.34263 | 0.56881 | 0.56881 | 0.17347 | 0.15522 | 1.5139
a [cm/m] | 0.091767 | 0.043069 | 0.043069 | 0.077306 | 0.067718 | 0.041514 | 0.019472 | 0.0065977 | 0.028309 | 0.041514 | 0.063145 | 0.010188 | 0.010188 | 0.010188 | 0.010188 | 0.0048326 | 0.0048326 | 0.0080228 | 0.0080228 | 0.0024467 | 0.0021893 | 0.021352
As [cm2/m] | 5.88 | 2.76 | 2.76 | 4.95 | 4.34 | 2.66 | 1.25 | 0.43 | 1.81 | 2.66 | 4.04 | 0.66 | 0.66 | 0.66 | 0.66 | 0.31 | 0.31 | 0.52 | 0.52 | 0.16 | 0.14 | 1.37
F'+ | $\phi12@19$ | $\phi8@17$ | $\phi8@17$ | $\phi8@10$ | $\phi10@18$ | $\phi8@17$ | $\phi8@17$ | $\phi8@17$ | $\phi8@17$ | $\phi8@17$ | $\phi10@19$ | $\phi8@17$ | $\phi8@17$ | $\phi8@17$ | $\phi8@17$ | $\phi8@17$ | $\phi8@17$ | $\phi8@17$ | $\phi8@17$ | $\phi8@17$ | $\phi8@17$ | $\phi8@17$
Mey [kgf*m/m] | 2320.2509 | 1216.7162 | 1216.7162 | 2084.7312 | 2015.9397 | 1323.0049 | 479.3805 | 155.68 | 667.9943 | 1323.0049 | 1879.8059 | 249.2909 | 249.2909 | 249.2909 | 249.2909 | 118.2549 | 118.2549 | 196.3189 | 196.3189 | 59.8709 | 53.5733 | 555.2253
As [cm2/m] | 4.7806 | 2.5069 | 2.5069 | 4.2953 | 4.1536 | 2.7259 | 0.9877 | 0.32076 | 1.3763 | 2.7259 | 3.8731 | 0.51363 | 0.51363 | 0.51363 | 0.51363 | 0.24365 | 0.24365 | 0.40449 | 0.40449 | 0.12336 | 0.11038 | 1.144
a [cm/m] | 0.067427 | 0.035358 | 0.035358 | 0.060583 | 0.058584 | 0.038447 | 0.013931 | 0.0045241 | 0.019412 | 0.038447 | 0.054628 | 0.0072445 | 0.0072445 | 0.0072445 | 0.0072445 | 0.0034365 | 0.0034365 | 0.0057051 | 0.0057051 | 0.0017399 | 0.0015569 | 0.016135
As [cm2/m] | 4.32 | 2.26 | 2.26 | 3.88 | 3.75 | 2.46 | 0.89 | 0.29 | 1.24 | 2.46 | 3.5 | 0.47 | 0.47 | 0.47 | 0.47 | 0.22 | 0.22 | 0.37 | 0.37 | 0.12 | 0.1 | 1.04
F'- | $\phi10@18$ | $\phi8@17$ | $\phi8@17$ | $\phi10@20$ | $\phi10@21$ | $\phi8@17$ | $\phi8@17$ | $\phi8@17$ | $\phi8@17$ | $\phi8@17$ | $\phi8@14$ | $\phi8@17$ | $\phi8@17$ | $\phi8@17$ | $\phi8@17$ | $\phi8@17$ | $\phi8@17$ | $\phi8@17$ | $\phi8@17$ | $\phi8@17$ | $\phi8@17$ | $\phi8@17$
Interacciones entre losas
N° Losa | 201 | 202 | 201 | 205 | 201 | 206 | 201 | 212 | 201 | 221 | 202 | 203 | 202 | 208 | 202 | 213 | 203 | 214 | 203 | 208 | 203 | 204 | 204 | 215
| 201-202 |  | 201-205 |  | 201-206 |  | 201-212 |  | 201-221 |  | 202-203 |  | 202-208 |  | 202-213 |  | 203-214 |  | 203-208 |  | 203-204 |  | 204-215 |  | - | - | -
Ejes | y | y | x | x | x | y | x | x | y | x | y | y | x | x | x | x | x | x | x | x | y | y | x | x
Me [kgf*m/m] | 2320.2509 | 1216.7162 | 3157.8049 | 2330.2529 | 3157.8049 | 1323.0049 | 3157.8049 | 350.5654 | 2320.2509 | 75.3375 | 1216.7162 | 1216.7162 | 1482.0638 | 227.0333 | 1482.0638 | 350.5654 | 1482.0638 | 350.5654 | 1482.0638 | 227.0333 | 1216.7162 | 2084.7312 | 2660.2039 | 350.5654
Dif [%] | 47.56% |  | 26.21% |  | 58.1% |  | 88.9% |  | 96.75% |  | 0% |  | 84.68% |  | 76.35% |  | 76.35% |  | 84.68% |  | 41.64% |  | 86.82%
Mu [kgf*m/m] | 1690.9533 |  | 2544.1057 |  | 2264.0624 |  | 2084.0697 |  | 1482.0992 |  | 1095.0445 |  | 994.9992 |  | 1028.3529 |  | 1028.3529 |  | 994.9992 |  | 1563.7727 |  | 1770.5811
As [cm2/m] | 3.484 |  | 5.2418 |  | 4.6648 |  | 4.2939 |  | 3.0537 |  | 2.2562 |  | 2.0501 |  | 2.1188 |  | 2.1188 |  | 2.0501 |  | 3.2219 |  | 3.648
a [cm/m] | 0.04914 |  | 0.073932 |  | 0.065794 |  | 0.060564 |  | 0.04307 |  | 0.031822 |  | 0.028915 |  | 0.029884 |  | 0.029884 |  | 0.028915 |  | 0.045444 |  | 0.051454
As [cm2/m] | 3.15 |  | 4.74 |  | 4.21 |  | 3.88 |  | 2.76 |  | 2.04 |  | 1.85 |  | 1.91 |  | 1.91 |  | 1.85 |  | 2.91 |  | 3.29
F' | $\phi10@25$ |  | $\phi12@24$ |  | $\phi8@12$ |  | $\phi10@20$ |  | $\phi8@17$ |  | $\phi8@17$ |  | $\phi8@17$ |  | $\phi8@17$ |  | $\phi8@17$ |  | $\phi8@17$ |  | $\phi8@17$ |  | $\phi8@15$
N° Losa | 204 | 208 | 204 | 216 | 204 | 210 | 204 | 211 | 205 | 220 | 205 | 206 | 205 | 219 | 206 | 219 | 206 | 208 | 206 | 207 | 206 | 222 | 207 | 208
| 204-208 |  | 204-216 |  | 204-210 |  | 204-211 |  | 205-220 |  | 205-206 |  | 205-219 |  | 206-219 |  | 206-208 |  | 206-207 |  | 206-222 |  | 207-208
Ejes | y | y | y | x | x | x | x | x | y | x | y | x | x | x | y | x | y | x | x | x | x | y | y | x
Me [kgf*m/m] | 2084.7312 | 155.68 | 2084.7312 | 166.296 | 2660.2039 | 1428.5638 | 2660.2039 | 2172.8939 | 2015.9397 | 84.1935 | 2015.9397 | 1428.5638 | 2330.2529 | 276.0735 | 1323.0049 | 276.0735 | 1323.0049 | 227.0333 | 1428.5638 | 670.0432 | 1428.5638 | 555.2253 | 479.3805 | 227.0333
Dif [%] | 92.53% |  | 92.02% |  | 46.3% |  | 18.32% |  | 95.82% |  | 29.14% |  | 88.15% |  | 79.13% |  | 82.84% |  | 53.1% |  | 61.13% |  | 52.64%
Mu [kgf*m/m] | 1355.4143 |  | 1358.2806 |  | 1950.7931 |  | 2174.894 |  | 1292.7743 |  | 1602.8904 |  | 1542.5992 |  | 908.0329 |  | 894.7921 |  | 1046.7734 |  | 1010.6058 |  | 351.9531
As [cm2/m] | 2.7926 |  | 2.7985 |  | 4.0193 |  | 4.4811 |  | 2.6636 |  | 3.3025 |  | 3.1783 |  | 1.8709 |  | 1.8436 |  | 2.1567 |  | 2.0822 |  | 0.72515
a [cm/m] | 0.039389 |  | 0.039472 |  | 0.056691 |  | 0.063203 |  | 0.037568 |  | 0.04658 |  | 0.044828 |  | 0.026388 |  | 0.026003 |  | 0.03042 |  | 0.029368 |  | 0.010228
As [cm2/m] | 2.52 |  | 2.53 |  | 3.63 |  | 4.05 |  | 2.41 |  | 2.98 |  | 2.87 |  | 1.69 |  | 1.67 |  | 1.95 |  | 1.88 |  | 0.66
F' | $\phi8@17$ |  | $\phi8@17$ |  | $\phi8@14$ |  | $\phi10@19$ |  | $\phi8@17$ |  | $\phi8@17$ |  | $\phi8@17$ |  | $\phi8@17$ |  | $\phi8@17$ |  | $\phi8@17$ |  | $\phi8@17$ |  | $\phi8@17$
N° Losa | 207 | 222 | 208 | 209 | 208 | 210 | 209 | 222 | 209 | 210 | 210 | 211 | 210 | 218 | 211 | 218 | 211 | 217 | 213 | 214
| 207-222 |  | 208-209 |  | 208-210 |  | 209-222 |  | 209-210 |  | 210-211 |  | 210-218 |  | 211-218 |  | 211-217 |  | 213-214
Ejes | y | x | x | y | x | x | x | y | x | y | y | y | x | x | x | x | y | x | y | y
Me [kgf*m/m] | 479.3805 | 734.7593 | 227.0333 | 667.9943 | 227.0333 | 1428.5638 | 974.1583 | 555.2253 | 974.1583 | 1323.0049 | 1323.0049 | 1879.8059 | 1428.5638 | 276.0735 | 2172.8939 | 276.0735 | 1879.8059 | 166.296 | 249.2909 | 249.2909
Dif [%] | 34.76% |  | 66.01% |  | 84.11% |  | 43% |  | 26.37% |  | 29.62% |  | 80.67% |  | 87.29% |  | 91.15% |  | 0%
Mu [kgf*m/m] | 569.347 |  | 462.2922 |  | 961.2942 |  | 725.9266 |  | 1065.1197 |  | 1491.3769 |  | 974.5351 |  | 1443.463 |  | 1229.1776 |  | 224.3618
As [cm2/m] | 1.1731 |  | 0.95249 |  | 1.9806 |  | 1.4957 |  | 2.1945 |  | 3.0728 |  | 2.0079 |  | 2.9741 |  | 2.5325 |  | 0.46227
a [cm/m] | 0.016545 |  | 0.013434 |  | 0.027935 |  | 0.021096 |  | 0.030953 |  | 0.04334 |  | 0.02832 |  | 0.041947 |  | 0.03572 |  | 0.00652
As [cm2/m] | 1.06 |  | 0.86 |  | 1.79 |  | 1.35 |  | 1.98 |  | 2.77 |  | 1.81 |  | 2.69 |  | 2.29 |  | 0.42
F' | $\phi8@17$ |  | $\phi8@17$ |  | $\phi8@17$ |  | $\phi8@17$ |  | $\phi8@17$ |  | $\phi8@17$ |  | $\phi8@17$ |  | $\phi8@17$ |  | $\phi8@17$ |  | $\phi8@17$
Note on B71: Momento positivo lado corto
Note on B76: Momento positivo lado largo
Note on B81: Momento negativo lado corto
Note on B86: Momento negativo lado

## 8 a 13
Nivel 8 a 13
e [cm] | 16 |  | Sobrecargas [kgf/m2] |  |  | Peso Propio [kgf/m2] |  |  | Materiales
rec [cm] | 2 |  | Habitacional | 200 |  | Tabique | 100 |  | Hormigón | G30
s_max [cm] | 25.6 |  | Á. com. y esc. | 400 |  | Yeso | 25 |  | f'c [tonf/cm2] | 3.06
d [cm] | 14 |  | Balcones | 300 |  | Sobrelosa | 100 |  | γ_h [kgf/m3] | 2500
e_yeso [cm] | 2.5 |  | Autos | 500 |  | PP_adic | 225 |  | Acero ref. | A63-42H
γ_yeso [kgf/m2*cm] | 10 |  | Techo | 100 |  |  |  |  | fy [tonf/cm2] | 4.28
e_sl [cm] | 5
γ_sl [kgf/m2*cm] | 20
As_min [cm2/m] | 2.88
As_min | $\phi8@17$
N° Losa | Lx (m) | Ly (m) | e (cm) | Caso | SC (kgf/m2) | Tipo H. | f'c (tonf/m2)
801 | 6.05 | 10 | 16 | 6 | 200 | G30 | 3.06
802 | 4.65 | 5.6 | 16 | 6 | 200 | G30 | 3.06
803 | 4.65 | 5.6 | 16 | 6 | 200 | G30 | 3.06
804 | 6.05 | 7.89 | 16 | 6 | 200 | G30 | 3.06
805 | 5.82 | 6.96 | 16 | 6 | 200 | G30 | 3.06
806 | 5 | 5.02 | 16 | 6 | 200 | G30 | 3.06
807 | 2.1 | 4.04 | 16 | 5b | 400 | G30 | 3.06
808 | 1.4 | 11.2 | 16 | 6 | 400 | G30 | 3.06
809 | 2.9 | 6.36 | 16 | 6 | 400 | G30 | 3.06
810 | 5 | 5.02 | 16 | 6 | 200 | G30 | 3.06
811 | 5.82 | 6.49 | 16 | 6 | 200 | G30 | 3.06
812 | 1.51 | 5.33 | 16 | 2a | 300 | G30 | 3.06
813 | 1.51 | 5.6 | 16 | 5b | 300 | G30 | 3.06
814 | 1.51 | 5.6 | 16 | 5b | 300 | G30 | 3.06
815 | 1.51 | 5.25 | 16 | 2a | 300 | G30 | 3.06
816 | 1.04 | 3.83 | 16 | 2a | 300 | G30 | 3.06
817 | 1.04 | 3.83 | 16 | 2a | 300 | G30 | 3.06
818 | 1.34 | 7.01 | 16 | 2a | 300 | G30 | 3.06
819 | 1.34 | 7.09 | 16 | 2a | 300 | G30 | 3.06
820 | 0.74 | 3.83 | 16 | 2a | 300 | G30 | 3.06
821 | 0.7 | 3.83 | 16 | 2a | 300 | G30 | 3.06
822 | 2.32 | 4.3 | 16 | 5b | 400 | G30 | 3.06
N° Losa | 801 | 802 | 803 | 804 | 805 | 806 | 807 | 808 | 809 | 810 | 811 | 812 | 813 | 814 | 815 | 816 | 817 | 818 | 819 | 820 | 821 | 822
Dimensiones Losa
Lx [m] | 6.05 | 4.65 | 4.65 | 6.05 | 5.82 | 5 | 2.1 | 1.4 | 2.9 | 5 | 5.82 | 1.51 | 1.51 | 1.51 | 1.51 | 1.04 | 1.04 | 1.34 | 1.34 | 0.74 | 0.7 | 2.32
Ly [m] | 10 | 5.6 | 5.6 | 7.89 | 6.96 | 5.02 | 4.04 | 11.2 | 6.36 | 5.02 | 6.49 | 5.33 | 5.6 | 5.6 | 5.25 | 3.83 | 3.83 | 7.01 | 7.09 | 3.83 | 3.83 | 4.3
e_min [cm] | 9 | 10 | 10 | 12 | 12 | 10 | 7 | 5 | 7 | 10 | 12 | 6 | 6 | 6 | 6 | 5 | 5 | 6 | 6 | 4 | 4 | 6
Caso | 6 | 6 | 6 | 6 | 6 | 6 | 5b | 6 | 6 | 6 | 6 | 2a | 5b | 5b | 2a | 2a | 2a | 2a | 2a | 2a | 2a | 5b
Parámetros
ε | 1.7 | 1.3 | 1.3 | 1.4 | 1.2 | 1.1 | 2 | 8 | 2.2 | 1.1 | 1.2 | 3.6 | 3.8 | 3.8 | 3.5 | 3.7 | 3.7 | 5.3 | 5.3 | 5.2 | 5.5 | 1.9
$\phi$ | 0.58 | 0.56 | 0.56 | 0.57 | 0.56 | 0.55 | 0.75 | 0.58 | 0.58 | 0.55 | 0.56 | 0.8 | 0.75 | 0.75 | 0.8 | 0.8 | 0.8 | 0.8 | 0.8 | 0.8 | 0.8 | 0.75
λ | 53 | 35 | 35 | 35 | 35 | 35 | 35 | 35 | 35 | 35 | 35 | 35 | 35 | 35 | 35 | 35 | 35 | 35 | 35 | 35 | 35 | 53
k | 1 | 1 | 1 | 1 | 1 | 1 | 1 | Franja de losa | Franja de losa | 1 | 1 | Franja de losa | Franja de losa | Franja de losa | Franja de losa | Franja de losa | Franja de losa | Franja de losa | Franja de losa | Franja de losa | Franja de losa | 1
mx | 46.1 | 45.2 | 45.2 | 44.6 | 47.2 | 50.7 | 37.5 | Franja de losa | Franja de losa | 50.7 | 47.2 | Franja de losa | Franja de losa | Franja de losa | Franja de losa | Franja de losa | Franja de losa | Franja de losa | Franja de losa | Franja de losa | Franja de losa | 37.6
my | 163 | 95.6 | 95.6 | 116.6 | 78.9 | 66.3 | 202 | Franja de losa | Franja de losa | 66.3 | 78.9 | Franja de losa | Franja de losa | Franja de losa | Franja de losa | Franja de losa | Franja de losa | Franja de losa | Franja de losa | Franja de losa | Franja de losa | 143
mex | 20.5 | 18.8 | 18.8 | 19.2 | 18.6 | 18.8 | 17.6 | Franja de losa | Franja de losa | 18.8 | 18.6 | Franja de losa | Franja de losa | Franja de losa | Franja de losa | Franja de losa | Franja de losa | Franja de losa | Franja de losa | Franja de losa | Franja de losa | 16.7
mey | 27.9 | 22.9 | 22.9 | 24.5 | 21.5 | 20.3 | 24.6 | Franja de losa | Franja de losa | 20.3 | 21.5 | Franja de losa | Franja de losa | Franja de losa | Franja de losa | Franja de losa | Franja de losa | Franja de losa | Franja de losa | Franja de losa | Franja de losa | 22.1
Δx | 1.39 | 1.17 | 1.17 | 1.24 | 1.1 | 1.05 | 0.68 | Franja de losa | Franja de losa | 1.05 | 1.1 | Franja de losa | Franja de losa | Franja de losa | Franja de losa | Franja de losa | Franja de losa | Franja de losa | Franja de losa | Franja de losa | Franja de losa | 0.68
Δy | 1.39 | 1.17 | 1.17 | 1.24 | 1.1 | 1.05 | 0.46 | Franja de losa | Franja de losa | 1.05 | 1.1 | Franja de losa | Franja de losa | Franja de losa | Franja de losa | Franja de losa | Franja de losa | Franja de losa | Franja de losa | Franja de losa | Franja de losa | 0.46
Cargas
SC [kgf/m2] | 200 | 200 | 200 | 200 | 200 | 200 | 400 | 400 | 400 | 200 | 200 | 300 | 300 | 300 | 300 | 300 | 300 | 300 | 300 | 300 | 300 | 300
PP_losa [kgf/m2] | 400 | 400 | 400 | 400 | 400 | 400 | 400 | 400 | 400 | 400 | 400 | 400 | 400 | 400 | 400 | 400 | 400 | 400 | 400 | 400 | 400 | 400
PP_t [kgf/m2] | 625 | 625 | 625 | 625 | 625 | 625 | 625 | 625 | 625 | 625 | 625 | 625 | 625 | 625 | 625 | 625 | 625 | 625 | 625 | 625 | 625 | 625
q_u [kgf/m2] | 1070 | 1070 | 1070 | 1070 | 1070 | 1070 | 1390 | 1390 | 1390 | 1070 | 1070 | 1230 | 1230 | 1230 | 1230 | 1230 | 1230 | 1230 | 1230 | 1230 | 1230 | 1230
Ku [kgf*m/m] | 64735 | 27862.8 | 27862.8 | 51075.915 | 43342.704 | 26857 | 11792.76 | 21795.2 | 25637.16 | 26857 | 40415.826 | 9899.409 | 10400.88 | 10400.88 | 9750.825 | 4899.336 | 4899.336 | 11553.882 | 11685.738 | 3486.066 | 3297.63 | 12270.48
α | 0.093458 | 0.093458 | 0.093458 | 0.093458 | 0.093458 | 0.093458 | 0.14388 | 0.14388 | 0.14388 | 0.093458 | 0.093458 | 0.12195 | 0.12195 | 0.12195 | 0.12195 | 0.12195 | 0.12195 | 0.12195 | 0.12195 | 0.12195 | 0.12195 | 0.12195
Momentos últimos
Mx [kgf*m/m] | 1586.6486 | 683.8381 | 683.8381 | 1277.9146 | 1012.68 | 581.7061 | 345.2422 | 160.2588 | 687.6412 | 581.7061 | 944.295 | 233.7103 | 233.7103 | 233.7103 | 233.7103 | 110.864 | 110.864 | 184.049 | 184.049 | 56.129 | 50.225 | 353.4051
As [cm2/m] | 3.2691 | 1.409 | 1.409 | 2.633 | 2.0865 | 1.1985 | 0.71132 | 0.33019 | 1.4168 | 1.1985 | 1.9456 | 0.48153 | 0.48153 | 0.48153 | 0.48153 | 0.22842 | 0.22842 | 0.37921 | 0.37921 | 0.11565 | 0.10348 | 0.72814
a [cm/m] | 0.053793 | 0.023185 | 0.023185 | 0.043326 | 0.034334 | 0.019722 | 0.011705 | 0.0054334 | 0.023314 | 0.019722 | 0.032015 | 0.0079236 | 0.0079236 | 0.0079236 | 0.0079236 | 0.0037587 | 0.0037587 | 0.0062399 | 0.0062399 | 0.001903 | 0.0017028 | 0.011982
As [cm2/m] | 2.95 | 1.27 | 1.27 | 2.38 | 1.89 | 1.08 | 0.65 | 0.3 | 1.28 | 1.08 | 1.76 | 0.44 | 0.44 | 0.44 | 0.44 | 0.21 | 0.21 | 0.35 | 0.35 | 0.11 | 0.1 | 0.66
Fs | $\phi8@17$ | $\phi8@17$ | $\phi8@17$ | $\phi8@17$ | $\phi8@17$ | $\phi8@17$ | $\phi8@17$ | $\phi8@17$ | $\phi8@17$ | $\phi8@17$ | $\phi8@17$ | $\phi8@17$ | $\phi8@17$ | $\phi8@17$ | $\phi8@17$ | $\phi8@17$ | $\phi8@17$ | $\phi8@17$ | $\phi8@17$ | $\phi8@17$ | $\phi8@17$ | $\phi8@17$
My [kgf*m/m] | 448.7393 | 323.3209 | 323.3209 | 488.8078 | 605.8111 | 444.8341 | 62.244 | 0 | 0 | 444.8341 | 564.9014 | 0 | 0 | 0 | 0 | 0 | 0 | 0 | 0 | 0 | 0 | 90.6211
As [cm2/m] | 0.92456 | 0.66616 | 0.66616 | 1.0071 | 1.2482 | 0.91652 | 0.12825 | 0 | 0 | 0.91652 | 1.1639 | 0 | 0 | 0 | 0 | 0 | 0 | 0 | 0 | 0 | 0 | 0.18671
a [cm/m] | 0.015214 | 0.010962 | 0.010962 | 0.016572 | 0.020539 | 0.015082 | 0.0021103 | 0 | 0 | 0.015082 | 0.019152 | 0 | 0 | 0 | 0 | 0 | 0 | 0 | 0 | 0 | 0 | 0.0030724
As [cm2/m] | 0.84 | 0.6 | 0.6 | 0.91 | 1.13 | 0.83 | 0.12 | 0 | 0 | 0.83 | 1.05 | 0 | 0 | 0 | 0 | 0 | 0 | 0 | 0 | 0 | 0 | 0.17
Fi | $\phi8@17$ | $\phi8@17$ | $\phi8@17$ | $\phi8@17$ | $\phi8@17$ | $\phi8@17$ | $\phi8@17$ | $\phi8@17$ | $\phi8@17$ | $\phi8@17$ | $\phi8@17$ | $\phi8@17$ | $\phi8@17$ | $\phi8@17$ | $\phi8@17$ | $\phi8@17$ | $\phi8@17$ | $\phi8@17$ | $\phi8@17$ | $\phi8@17$ | $\phi8@17$ | $\phi8@17$
Mex [kgf*m/m] | 3157.8049 | 1482.0638 | 1482.0638 | 2660.2039 | 2330.2529 | 1428.5638 | 670.0432 | 227.0333 | 974.1583 | 1428.5638 | 2172.8939 | 350.5654 | 350.5654 | 350.5654 | 350.5654 | 166.296 | 166.296 | 276.0735 | 276.0735 | 84.1935 | 75.3375 | 734.7593
As [cm2/m] | 6.5062 | 3.0536 | 3.0536 | 5.481 | 4.8012 | 2.9434 | 1.3805 | 0.46777 | 2.0071 | 2.9434 | 4.4769 | 0.72229 | 0.72229 | 0.72229 | 0.72229 | 0.34263 | 0.34263 | 0.56881 | 0.56881 | 0.17347 | 0.15522 | 1.5139
a [cm/m] | 0.10706 | 0.050247 | 0.050247 | 0.090191 | 0.079004 | 0.048434 | 0.022717 | 0.0076973 | 0.033028 | 0.048434 | 0.073669 | 0.011885 | 0.011885 | 0.011885 | 0.011885 | 0.005638 | 0.005638 | 0.0093599 | 0.0093599 | 0.0028545 | 0.0025542 | 0.024911
As [cm2/m] | 5.88 | 2.76 | 2.76 | 4.95 | 4.34 | 2.66 | 1.25 | 0.43 | 1.81 | 2.66 | 4.04 | 0.66 | 0.66 | 0.66 | 0.66 | 0.31 | 0.31 | 0.52 | 0.52 | 0.16 | 0.14 | 1.37
F'+ | $\phi12@19$ | $\phi8@17$ | $\phi8@17$ | $\phi8@10$ | $\phi10@18$ | $\phi8@17$ | $\phi8@17$ | $\phi8@17$ | $\phi8@17$ | $\phi8@17$ | $\phi10@19$ | $\phi8@17$ | $\phi8@17$ | $\phi8@17$ | $\phi8@17$ | $\phi8@17$ | $\phi8@17$ | $\phi8@17$ | $\phi8@17$ | $\phi8@17$ | $\phi8@17$ | $\phi8@17$
Mey [kgf*m/m] | 2320.2509 | 1216.7162 | 1216.7162 | 2084.7312 | 2015.9397 | 1323.0049 | 479.3805 | 155.68 | 667.9943 | 1323.0049 | 1879.8059 | 249.2909 | 249.2909 | 249.2909 | 249.2909 | 118.2549 | 118.2549 | 196.3189 | 196.3189 | 59.8709 | 53.5733 | 555.2253
As [cm2/m] | 4.7806 | 2.5069 | 2.5069 | 4.2953 | 4.1536 | 2.7259 | 0.9877 | 0.32076 | 1.3763 | 2.7259 | 3.8731 | 0.51363 | 0.51363 | 0.51363 | 0.51363 | 0.24365 | 0.24365 | 0.40449 | 0.40449 | 0.12336 | 0.11038 | 1.144
a [cm/m] | 0.078665 | 0.041251 | 0.041251 | 0.07068 | 0.068348 | 0.044855 | 0.016253 | 0.0052781 | 0.022647 | 0.044855 | 0.063732 | 0.0084519 | 0.0084519 | 0.0084519 | 0.0084519 | 0.0040093 | 0.0040093 | 0.0066559 | 0.0066559 | 0.0020298 | 0.0018163 | 0.018824
As [cm2/m] | 4.32 | 2.26 | 2.26 | 3.88 | 3.75 | 2.46 | 0.89 | 0.29 | 1.24 | 2.46 | 3.5 | 0.47 | 0.47 | 0.47 | 0.47 | 0.22 | 0.22 | 0.37 | 0.37 | 0.12 | 0.1 | 1.04
F'- | $\phi10@18$ | $\phi8@17$ | $\phi8@17$ | $\phi10@20$ | $\phi10@21$ | $\phi8@17$ | $\phi8@17$ | $\phi8@17$ | $\phi8@17$ | $\phi8@17$ | $\phi8@14$ | $\phi8@17$ | $\phi8@17$ | $\phi8@17$ | $\phi8@17$ | $\phi8@17$ | $\phi8@17$ | $\phi8@17$ | $\phi8@17$ | $\phi8@17$ | $\phi8@17$ | $\phi8@17$
Interacciones entre losas
N° Losa | 801 | 802 | 801 | 805 | 801 | 806 | 801 | 812 | 801 | 821 | 802 | 803 | 802 | 808 | 802 | 813 | 803 | 814 | 803 | 808 | 803 | 804 | 804 | 815
| 801-802 |  | 801-805 |  | 801-806 |  | 801-812 |  | 801-821 |  | 802-803 |  | 802-808 |  | 802-813 |  | 803-814 |  | 803-808 |  | 803-804 |  | 804-815
Ejes | y | y | x | x | x | y | x | x | y | x | y | y | x | x | x | x | x | x | x | x | y | y | x | x
Me [kgf*m/m] | 2320.2509 | 1216.7162 | 3157.8049 | 2330.2529 | 3157.8049 | 1323.0049 | 3157.8049 | 350.5654 | 2320.2509 | 75.3375 | 1216.7162 | 1216.7162 | 1482.0638 | 227.0333 | 1482.0638 | 350.5654 | 1482.0638 | 350.5654 | 1482.0638 | 227.0333 | 1216.7162 | 2084.7312 | 2660.2039 | 350.5654
Dif [%] | 47.56% |  | 26.21% |  | 58.1% |  | 88.9% |  | 96.75% |  | 0% |  | 84.68% |  | 76.35% |  | 76.35% |  | 84.68% |  | 41.64% |  | 86.82%
Mu [kgf*m/m] | 1690.9533 |  | 2544.1057 |  | 2264.0624 |  | 2084.0697 |  | 1482.0992 |  | 1095.0445 |  | 994.9992 |  | 1028.3529 |  | 1028.3529 |  | 994.9992 |  | 1563.7727 |  | 1770.5811
As [cm2/m] | 3.484 |  | 5.2418 |  | 4.6648 |  | 4.2939 |  | 3.0537 |  | 2.2562 |  | 2.0501 |  | 2.1188 |  | 2.1188 |  | 2.0501 |  | 3.2219 |  | 3.648
a [cm/m] | 0.05733 |  | 0.086254 |  | 0.07676 |  | 0.070658 |  | 0.050249 |  | 0.037126 |  | 0.033734 |  | 0.034865 |  | 0.034865 |  | 0.033734 |  | 0.053018 |  | 0.060029
As [cm2/m] | 3.15 |  | 4.74 |  | 4.21 |  | 3.88 |  | 2.76 |  | 2.04 |  | 1.85 |  | 1.91 |  | 1.91 |  | 1.85 |  | 2.91 |  | 3.3
F' | $\phi10@25$ |  | $\phi12@24$ |  | $\phi8@12$ |  | $\phi10@20$ |  | $\phi8@17$ |  | $\phi8@17$ |  | $\phi8@17$ |  | $\phi8@17$ |  | $\phi8@17$ |  | $\phi8@17$ |  | $\phi8@17$ |  | $\phi8@15$
N° Losa | 804 | 808 | 804 | 816 | 804 | 810 | 804 | 811 | 805 | 820 | 805 | 806 | 805 | 819 | 806 | 819 | 806 | 808 | 806 | 807 | 806 | 822 | 807 | 808
| 804-808 |  | 804-816 |  | 804-810 |  | 804-811 |  | 805-820 |  | 805-806 |  | 805-819 |  | 806-819 |  | 806-808 |  | 806-807 |  | 806-822 |  | 807-808
Ejes | y | y | y | x | x | x | x | x | y | x | y | x | x | x | y | x | y | x | x | x | x | y | y | x
Me [kgf*m/m] | 2084.7312 | 155.68 | 2084.7312 | 166.296 | 2660.2039 | 1428.5638 | 2660.2039 | 2172.8939 | 2015.9397 | 84.1935 | 2015.9397 | 1428.5638 | 2330.2529 | 276.0735 | 1323.0049 | 276.0735 | 1323.0049 | 227.0333 | 1428.5638 | 670.0432 | 1428.5638 | 555.2253 | 479.3805 | 227.0333
Dif [%] | 92.53% |  | 92.02% |  | 46.3% |  | 18.32% |  | 95.82% |  | 29.14% |  | 88.15% |  | 79.13% |  | 82.84% |  | 53.1% |  | 61.13% |  | 52.64%
Mu [kgf*m/m] | 1355.4143 |  | 1358.2806 |  | 1950.7931 |  | 2174.894 |  | 1292.7743 |  | 1602.8904 |  | 1542.5992 |  | 908.0329 |  | 894.7921 |  | 1046.7734 |  | 1010.6058 |  | 351.9531
As [cm2/m] | 2.7926 |  | 2.7985 |  | 4.0193 |  | 4.4811 |  | 2.6636 |  | 3.3025 |  | 3.1783 |  | 1.8709 |  | 1.8436 |  | 2.1567 |  | 2.0822 |  | 0.72515
a [cm/m] | 0.045954 |  | 0.046051 |  | 0.066139 |  | 0.073737 |  | 0.04383 |  | 0.054344 |  | 0.0523 |  | 0.030786 |  | 0.030337 |  | 0.035489 |  | 0.034263 |  | 0.011932
As [cm2/m] | 2.52 |  | 2.53 |  | 3.63 |  | 4.05 |  | 2.41 |  | 2.98 |  | 2.87 |  | 1.69 |  | 1.67 |  | 1.95 |  | 1.88 |  | 0.66
F' | $\phi8@17$ |  | $\phi8@17$ |  | $\phi8@14$ |  | $\phi10@19$ |  | $\phi8@17$ |  | $\phi8@17$ |  | $\phi8@17$ |  | $\phi8@17$ |  | $\phi8@17$ |  | $\phi8@17$ |  | $\phi8@17$ |  | $\phi8@17$
N° Losa | 807 | 822 | 808 | 809 | 808 | 810 | 809 | 822 | 809 | 810 | 810 | 811 | 810 | 818 | 811 | 818 | 811 | 817 | 813 | 814
| 807-822 |  | 808-809 |  | 808-810 |  | 809-822 |  | 809-810 |  | 810-811 |  | 810-818 |  | 811-818 |  | 811-817 |  | 813-814
Ejes | y | x | x | y | x | x | x | y | x | y | y | y | x | x | x | x | y | x | y | y
Me [kgf*m/m] | 479.3805 | 734.7593 | 227.0333 | 667.9943 | 227.0333 | 1428.5638 | 974.1583 | 555.2253 | 974.1583 | 1323.0049 | 1323.0049 | 1879.8059 | 1428.5638 | 276.0735 | 2172.8939 | 276.0735 | 1879.8059 | 166.296 | 249.2909 | 249.2909
Dif [%] | 34.76% |  | 66.01% |  | 84.11% |  | 43% |  | 26.37% |  | 29.62% |  | 80.67% |  | 87.29% |  | 91.15% |  | 0%
Mu [kgf*m/m] | 569.347 |  | 462.2922 |  | 961.2942 |  | 725.9266 |  | 1065.1197 |  | 1491.3769 |  | 974.5351 |  | 1443.463 |  | 1229.1776 |  | 224.3618
As [cm2/m] | 1.1731 |  | 0.95249 |  | 1.9806 |  | 1.4957 |  | 2.1945 |  | 3.0728 |  | 2.0079 |  | 2.9741 |  | 2.5325 |  | 0.46227
a [cm/m] | 0.019303 |  | 0.015673 |  | 0.032591 |  | 0.024612 |  | 0.036111 |  | 0.050563 |  | 0.03304 |  | 0.048939 |  | 0.041674 |  | 0.0076067
As [cm2/m] | 1.06 |  | 0.86 |  | 1.79 |  | 1.35 |  | 1.98 |  | 2.78 |  | 1.81 |  | 2.69 |  | 2.29 |  | 0.42
F' | $\phi8@17$ |  | $\phi8@17$ |  | $\phi8@17$ |  | $\phi8@17$ |  | $\phi8@17$ |  | $\phi8@17$ |  | $\phi8@17$ |  | $\phi8@17$ |  | $\phi8@17$ |  | $\phi8@17$
Note on B71: Momento positivo lado corto
Note on B76: Momento positivo lado largo
Note on B81: Momento negativo lado corto
Note on B86: Momento negativo lado

## 14 a 22
Nivel 14 a 22
e [cm] | 16 |  | Sobrecargas [kgf/m2] |  |  | Peso Propio [kgf/m2] |  |  | Materiales
rec [cm] | 2 |  | Habitacional | 200 |  | Tabique | 100 |  | Hormigón | G20
s_max [cm] | 25.6 |  | Á. com. y esc. | 400 |  | Yeso | 25 |  | f'c [tonf/cm2] | 2.04
d [cm] | 14 |  | Balcones | 300 |  | Sobrelosa | 100 |  | γ_h [kgf/m3] | 2500
e_yeso [cm] | 2.5 |  | Autos | 500 |  | PP_adic | 225 |  | Acero ref. | A63-42H
γ_yeso [kgf/m2*cm] | 10 |  | Techo | 100 |  |  |  |  | fy [tonf/cm2] | 4.28
e_sl [cm] | 5
γ_sl [kgf/m2*cm] | 20
As_min [cm2/m] | 2.88
As_min | $\phi8@17$
N° Losa | Lx (m) | Ly (m) | e (cm) | Caso | SC (kgf/m2) | Tipo H. | f'c (tonf/m2)
1401 | 6.05 | 10 | 16 | 6 | 200 | G20 | 2.04
1402 | 4.65 | 5.6 | 16 | 6 | 200 | G20 | 2.04
1403 | 4.65 | 5.6 | 16 | 6 | 200 | G20 | 2.04
1404 | 6.05 | 7.89 | 16 | 6 | 200 | G20 | 2.04
1405 | 5.82 | 6.96 | 16 | 6 | 200 | G20 | 2.04
1406 | 5 | 5.02 | 16 | 6 | 200 | G20 | 2.04
1407 | 2.1 | 4.04 | 16 | 5b | 400 | G20 | 2.04
1408 | 1.4 | 11.2 | 16 | 6 | 400 | G20 | 2.04
1409 | 2.9 | 6.36 | 16 | 6 | 400 | G20 | 2.04
1410 | 5 | 5.02 | 16 | 6 | 200 | G20 | 2.04
1411 | 5.82 | 6.49 | 16 | 6 | 200 | G20 | 2.04
1412 | 1.51 | 5.33 | 16 | 2a | 300 | G20 | 2.04
1413 | 1.51 | 5.6 | 16 | 5b | 300 | G20 | 2.04
1414 | 1.51 | 5.6 | 16 | 5b | 300 | G20 | 2.04
1415 | 1.51 | 5.25 | 16 | 2a | 300 | G20 | 2.04
1416 | 1.04 | 3.83 | 16 | 2a | 300 | G20 | 2.04
1417 | 1.04 | 3.83 | 16 | 2a | 300 | G20 | 2.04
1418 | 1.34 | 7.01 | 16 | 2a | 300 | G20 | 2.04
1419 | 1.34 | 7.09 | 16 | 2a | 300 | G20 | 2.04
1420 | 0.74 | 3.83 | 16 | 2a | 300 | G20 | 2.04
1421 | 0.7 | 3.83 | 16 | 2a | 300 | G20 | 2.04
1422 | 2.32 | 4.3 | 16 | 5b | 400 | G20 | 2.04
N° Losa | 1401 | 1402 | 1403 | 1404 | 1405 | 1406 | 1407 | 1408 | 1409 | 1410 | 1411 | 1412 | 1413 | 1414 | 1415 | 1416 | 1417 | 1418 | 1419 | 1420 | 1421 | 1422
Dimensiones Losa
Lx [m] | 6.05 | 4.65 | 4.65 | 6.05 | 5.82 | 5 | 2.1 | 1.4 | 2.9 | 5 | 5.82 | 1.51 | 1.51 | 1.51 | 1.51 | 1.04 | 1.04 | 1.34 | 1.34 | 0.74 | 0.7 | 2.32
Ly [m] | 10 | 5.6 | 5.6 | 7.89 | 6.96 | 5.02 | 4.04 | 11.2 | 6.36 | 5.02 | 6.49 | 5.33 | 5.6 | 5.6 | 5.25 | 3.83 | 3.83 | 7.01 | 7.09 | 3.83 | 3.83 | 4.3
e_min [cm] | 9 | 10 | 10 | 12 | 12 | 10 | 7 | 5 | 7 | 10 | 12 | 6 | 6 | 6 | 6 | 5 | 5 | 6 | 6 | 4 | 4 | 6
Caso | 6 | 6 | 6 | 6 | 6 | 6 | 5b | 6 | 6 | 6 | 6 | 2a | 5b | 5b | 2a | 2a | 2a | 2a | 2a | 2a | 2a | 5b
Parámetros
ε | 1.7 | 1.3 | 1.3 | 1.4 | 1.2 | 1.1 | 2 | 8 | 2.2 | 1.1 | 1.2 | 3.6 | 3.8 | 3.8 | 3.5 | 3.7 | 3.7 | 5.3 | 5.3 | 5.2 | 5.5 | 1.9
$\phi$ | 0.58 | 0.56 | 0.56 | 0.57 | 0.56 | 0.55 | 0.75 | 0.58 | 0.58 | 0.55 | 0.56 | 0.8 | 0.75 | 0.75 | 0.8 | 0.8 | 0.8 | 0.8 | 0.8 | 0.8 | 0.8 | 0.75
λ | 53 | 35 | 35 | 35 | 35 | 35 | 35 | 35 | 35 | 35 | 35 | 35 | 35 | 35 | 35 | 35 | 35 | 35 | 35 | 35 | 35 | 53
k | 1 | 1 | 1 | 1 | 1 | 1 | 1 | Franja de losa | Franja de losa | 1 | 1 | Franja de losa | Franja de losa | Franja de losa | Franja de losa | Franja de losa | Franja de losa | Franja de losa | Franja de losa | Franja de losa | Franja de losa | 1
mx | 46.1 | 45.2 | 45.2 | 44.6 | 47.2 | 50.7 | 37.5 | Franja de losa | Franja de losa | 50.7 | 47.2 | Franja de losa | Franja de losa | Franja de losa | Franja de losa | Franja de losa | Franja de losa | Franja de losa | Franja de losa | Franja de losa | Franja de losa | 37.6
my | 163 | 95.6 | 95.6 | 116.6 | 78.9 | 66.3 | 202 | Franja de losa | Franja de losa | 66.3 | 78.9 | Franja de losa | Franja de losa | Franja de losa | Franja de losa | Franja de losa | Franja de losa | Franja de losa | Franja de losa | Franja de losa | Franja de losa | 143
mex | 20.5 | 18.8 | 18.8 | 19.2 | 18.6 | 18.8 | 17.6 | Franja de losa | Franja de losa | 18.8 | 18.6 | Franja de losa | Franja de losa | Franja de losa | Franja de losa | Franja de losa | Franja de losa | Franja de losa | Franja de losa | Franja de losa | Franja de losa | 16.7
mey | 27.9 | 22.9 | 22.9 | 24.5 | 21.5 | 20.3 | 24.6 | Franja de losa | Franja de losa | 20.3 | 21.5 | Franja de losa | Franja de losa | Franja de losa | Franja de losa | Franja de losa | Franja de losa | Franja de losa | Franja de losa | Franja de losa | Franja de losa | 22.1
Δx | 1.39 | 1.17 | 1.17 | 1.24 | 1.1 | 1.05 | 0.68 | Franja de losa | Franja de losa | 1.05 | 1.1 | Franja de losa | Franja de losa | Franja de losa | Franja de losa | Franja de losa | Franja de losa | Franja de losa | Franja de losa | Franja de losa | Franja de losa | 0.68
Δy | 1.39 | 1.17 | 1.17 | 1.24 | 1.1 | 1.05 | 0.46 | Franja de losa | Franja de losa | 1.05 | 1.1 | Franja de losa | Franja de losa | Franja de losa | Franja de losa | Franja de losa | Franja de losa | Franja de losa | Franja de losa | Franja de losa | Franja de losa | 0.46
Cargas
SC [kgf/m2] | 200 | 200 | 200 | 200 | 200 | 200 | 400 | 400 | 400 | 200 | 200 | 300 | 300 | 300 | 300 | 300 | 300 | 300 | 300 | 300 | 300 | 300
PP_losa [kgf/m2] | 400 | 400 | 400 | 400 | 400 | 400 | 400 | 400 | 400 | 400 | 400 | 400 | 400 | 400 | 400 | 400 | 400 | 400 | 400 | 400 | 400 | 400
PP_t [kgf/m2] | 625 | 625 | 625 | 625 | 625 | 625 | 625 | 625 | 625 | 625 | 625 | 625 | 625 | 625 | 625 | 625 | 625 | 625 | 625 | 625 | 625 | 625
q_u [kgf/m2] | 1070 | 1070 | 1070 | 1070 | 1070 | 1070 | 1390 | 1390 | 1390 | 1070 | 1070 | 1230 | 1230 | 1230 | 1230 | 1230 | 1230 | 1230 | 1230 | 1230 | 1230 | 1230
Ku [kgf*m/m] | 64735 | 27862.8 | 27862.8 | 51075.915 | 43342.704 | 26857 | 11792.76 | 21795.2 | 25637.16 | 26857 | 40415.826 | 9899.409 | 10400.88 | 10400.88 | 9750.825 | 4899.336 | 4899.336 | 11553.882 | 11685.738 | 3486.066 | 3297.63 | 12270.48
α | 0.093458 | 0.093458 | 0.093458 | 0.093458 | 0.093458 | 0.093458 | 0.14388 | 0.14388 | 0.14388 | 0.093458 | 0.093458 | 0.12195 | 0.12195 | 0.12195 | 0.12195 | 0.12195 | 0.12195 | 0.12195 | 0.12195 | 0.12195 | 0.12195 | 0.12195
Momentos últimos
Mx [kgf*m/m] | 1586.6486 | 683.8381 | 683.8381 | 1277.9146 | 1012.68 | 581.7061 | 345.2422 | 160.2588 | 687.6412 | 581.7061 | 944.295 | 233.7103 | 233.7103 | 233.7103 | 233.7103 | 110.864 | 110.864 | 184.049 | 184.049 | 56.129 | 50.225 | 353.4051
As [cm2/m] | 3.2691 | 1.409 | 1.409 | 2.633 | 2.0865 | 1.1985 | 0.71132 | 0.33019 | 1.4168 | 1.1985 | 1.9456 | 0.48153 | 0.48153 | 0.48153 | 0.48153 | 0.22842 | 0.22842 | 0.37921 | 0.37921 | 0.11565 | 0.10348 | 0.72814
a [cm/m] | 0.08069 | 0.034777 | 0.034777 | 0.064989 | 0.0515 | 0.029583 | 0.017557 | 0.00815 | 0.03497 | 0.029583 | 0.048023 | 0.011885 | 0.011885 | 0.011885 | 0.011885 | 0.005638 | 0.005638 | 0.0093599 | 0.0093599 | 0.0028545 | 0.0025542 | 0.017973
As [cm2/m] | 2.96 | 1.27 | 1.27 | 2.38 | 1.89 | 1.08 | 0.65 | 0.3 | 1.28 | 1.08 | 1.76 | 0.44 | 0.44 | 0.44 | 0.44 | 0.21 | 0.21 | 0.35 | 0.35 | 0.11 | 0.1 | 0.66
Fs | $\phi8@17$ | $\phi8@17$ | $\phi8@17$ | $\phi8@17$ | $\phi8@17$ | $\phi8@17$ | $\phi8@17$ | $\phi8@17$ | $\phi8@17$ | $\phi8@17$ | $\phi8@17$ | $\phi8@17$ | $\phi8@17$ | $\phi8@17$ | $\phi8@17$ | $\phi8@17$ | $\phi8@17$ | $\phi8@17$ | $\phi8@17$ | $\phi8@17$ | $\phi8@17$ | $\phi8@17$
My [kgf*m/m] | 448.7393 | 323.3209 | 323.3209 | 488.8078 | 605.8111 | 444.8341 | 62.244 | 0 | 0 | 444.8341 | 564.9014 | 0 | 0 | 0 | 0 | 0 | 0 | 0 | 0 | 0 | 0 | 90.6211
As [cm2/m] | 0.92456 | 0.66616 | 0.66616 | 1.0071 | 1.2482 | 0.91652 | 0.12825 | 0 | 0 | 0.91652 | 1.1639 | 0 | 0 | 0 | 0 | 0 | 0 | 0 | 0 | 0 | 0 | 0.18671
a [cm/m] | 0.022821 | 0.016443 | 0.016443 | 0.024859 | 0.030809 | 0.022622 | 0.0031654 | 0 | 0 | 0.022622 | 0.028728 | 0 | 0 | 0 | 0 | 0 | 0 | 0 | 0 | 0 | 0 | 0.0046086
As [cm2/m] | 0.84 | 0.6 | 0.6 | 0.91 | 1.13 | 0.83 | 0.12 | 0 | 0 | 0.83 | 1.05 | 0 | 0 | 0 | 0 | 0 | 0 | 0 | 0 | 0 | 0 | 0.17
Fi | $\phi8@17$ | $\phi8@17$ | $\phi8@17$ | $\phi8@17$ | $\phi8@17$ | $\phi8@17$ | $\phi8@17$ | $\phi8@17$ | $\phi8@17$ | $\phi8@17$ | $\phi8@17$ | $\phi8@17$ | $\phi8@17$ | $\phi8@17$ | $\phi8@17$ | $\phi8@17$ | $\phi8@17$ | $\phi8@17$ | $\phi8@17$ | $\phi8@17$ | $\phi8@17$ | $\phi8@17$
Mex [kgf*m/m] | 3157.8049 | 1482.0638 | 1482.0638 | 2660.2039 | 2330.2529 | 1428.5638 | 670.0432 | 227.0333 | 974.1583 | 1428.5638 | 2172.8939 | 350.5654 | 350.5654 | 350.5654 | 350.5654 | 166.296 | 166.296 | 276.0735 | 276.0735 | 84.1935 | 75.3375 | 734.7593
As [cm2/m] | 6.5062 | 3.0536 | 3.0536 | 5.481 | 4.8012 | 2.9434 | 1.3805 | 0.46777 | 2.0071 | 2.9434 | 4.4769 | 0.72229 | 0.72229 | 0.72229 | 0.72229 | 0.34263 | 0.34263 | 0.56881 | 0.56881 | 0.17347 | 0.15522 | 1.5139
a [cm/m] | 0.16059 | 0.075371 | 0.075371 | 0.13529 | 0.11851 | 0.07265 | 0.034075 | 0.011546 | 0.049541 | 0.07265 | 0.1105 | 0.017828 | 0.017828 | 0.017828 | 0.017828 | 0.0084571 | 0.0084571 | 0.01404 | 0.01404 | 0.0042817 | 0.0038313 | 0.037367
As [cm2/m] | 5.89 | 2.76 | 2.76 | 4.96 | 4.34 | 2.66 | 1.25 | 0.43 | 1.81 | 2.66 | 4.05 | 0.66 | 0.66 | 0.66 | 0.66 | 0.31 | 0.31 | 0.52 | 0.52 | 0.16 | 0.14 | 1.37
F'+ | $\phi12@19$ | $\phi8@17$ | $\phi8@17$ | $\phi8@10$ | $\phi10@18$ | $\phi8@17$ | $\phi8@17$ | $\phi8@17$ | $\phi8@17$ | $\phi8@17$ | $\phi10@19$ | $\phi8@17$ | $\phi8@17$ | $\phi8@17$ | $\phi8@17$ | $\phi8@17$ | $\phi8@17$ | $\phi8@17$ | $\phi8@17$ | $\phi8@17$ | $\phi8@17$ | $\phi8@17$
Mey [kgf*m/m] | 2320.2509 | 1216.7162 | 1216.7162 | 2084.7312 | 2015.9397 | 1323.0049 | 479.3805 | 155.68 | 667.9943 | 1323.0049 | 1879.8059 | 249.2909 | 249.2909 | 249.2909 | 249.2909 | 118.2549 | 118.2549 | 196.3189 | 196.3189 | 59.8709 | 53.5733 | 555.2253
As [cm2/m] | 4.7806 | 2.5069 | 2.5069 | 4.2953 | 4.1536 | 2.7259 | 0.9877 | 0.32076 | 1.3763 | 2.7259 | 3.8731 | 0.51363 | 0.51363 | 0.51363 | 0.51363 | 0.24365 | 0.24365 | 0.40449 | 0.40449 | 0.12336 | 0.11038 | 1.144
a [cm/m] | 0.118 | 0.061877 | 0.061877 | 0.10602 | 0.10252 | 0.067282 | 0.024379 | 0.0079172 | 0.033971 | 0.067282 | 0.095598 | 0.012678 | 0.012678 | 0.012678 | 0.012678 | 0.0060139 | 0.0060139 | 0.0099839 | 0.0099839 | 0.0030448 | 0.0027245 | 0.028236
As [cm2/m] | 4.33 | 2.27 | 2.27 | 3.89 | 3.76 | 2.46 | 0.89 | 0.29 | 1.25 | 2.46 | 3.5 | 0.47 | 0.47 | 0.47 | 0.47 | 0.22 | 0.22 | 0.37 | 0.37 | 0.12 | 0.1 | 1.04
F'- | $\phi10@18$ | $\phi8@17$ | $\phi8@17$ | $\phi10@20$ | $\phi10@21$ | $\phi8@17$ | $\phi8@17$ | $\phi8@17$ | $\phi8@17$ | $\phi8@17$ | $\phi8@14$ | $\phi8@17$ | $\phi8@17$ | $\phi8@17$ | $\phi8@17$ | $\phi8@17$ | $\phi8@17$ | $\phi8@17$ | $\phi8@17$ | $\phi8@17$ | $\phi8@17$ | $\phi8@17$
Interacciones entre losas
N° Losa | 1401 | 1402 | 1401 | 1405 | 1401 | 1406 | 1401 | 1412 | 1401 | 1421 | 1402 | 1403 | 1402 | 1408 | 1402 | 1413 | 1403 | 1414 | 1403 | 1408 | 1403 | 1404 | 1404 | 1415
| 1401-1402 |  | 1401-1405 |  | 1401-1406 |  | 1401-1412 |  | 1401-1421 |  | 1402-1403 |  | 1402-1408 |  | 1402-1413 |  | 1403-1414 |  | 1403-1408 |  | 1403-1404 |  | 1404-1415
Ejes | y | y | x | x | x | y | x | x | y | x | y | y | x | x | x | x | x | x | x | x | y | y | x | x
Me [kgf*m/m] | 2320.2509 | 1216.7162 | 3157.8049 | 2330.2529 | 3157.8049 | 1323.0049 | 3157.8049 | 350.5654 | 2320.2509 | 75.3375 | 1216.7162 | 1216.7162 | 1482.0638 | 227.0333 | 1482.0638 | 350.5654 | 1482.0638 | 350.5654 | 1482.0638 | 227.0333 | 1216.7162 | 2084.7312 | 2660.2039 | 350.5654
Dif [%] | 47.56% |  | 26.21% |  | 58.1% |  | 88.9% |  | 96.75% |  | 0% |  | 84.68% |  | 76.35% |  | 76.35% |  | 84.68% |  | 41.64% |  | 86.82%
Mu [kgf*m/m] | 1690.9533 |  | 2544.1057 |  | 2264.0624 |  | 2084.0697 |  | 1482.0992 |  | 1095.0445 |  | 994.9992 |  | 1028.3529 |  | 1028.3529 |  | 994.9992 |  | 1563.7727 |  | 1770.5811
As [cm2/m] | 3.484 |  | 5.2418 |  | 4.6648 |  | 4.2939 |  | 3.0537 |  | 2.2562 |  | 2.0501 |  | 2.1188 |  | 2.1188 |  | 2.0501 |  | 3.2219 |  | 3.648
a [cm/m] | 0.085994 |  | 0.12938 |  | 0.11514 |  | 0.10599 |  | 0.075373 |  | 0.055689 |  | 0.050601 |  | 0.052297 |  | 0.052297 |  | 0.050601 |  | 0.079526 |  | 0.090044
As [cm2/m] | 3.15 |  | 4.74 |  | 4.22 |  | 3.88 |  | 2.76 |  | 2.04 |  | 1.85 |  | 1.92 |  | 1.92 |  | 1.85 |  | 2.91 |  | 3.3
F' | $\phi10@25$ |  | $\phi12@24$ |  | $\phi8@12$ |  | $\phi10@20$ |  | $\phi8@17$ |  | $\phi8@17$ |  | $\phi8@17$ |  | $\phi8@17$ |  | $\phi8@17$ |  | $\phi8@17$ |  | $\phi8@17$ |  | $\phi8@15$
N° Losa | 1404 | 1408 | 1404 | 1416 | 1404 | 1410 | 1404 | 1411 | 1405 | 1420 | 1405 | 1406 | 1405 | 1419 | 1406 | 1419 | 1406 | 1408 | 1406 | 1407 | 1406 | 1422 | 1407 | 1408
| 1404-1408 |  | 1404-1416 |  | 1404-1410 |  | 1404-1411 |  | 1405-1420 |  | 1405-1406 |  | 1405-1419 |  | 1406-1419 |  | 1406-1408 |  | 1406-1407 |  | 1406-1422 |  | 1407-1408
Ejes | y | y | y | x | x | x | x | x | y | x | y | x | x | x | y | x | y | x | x | x | x | y | y | x
Me [kgf*m/m] | 2084.7312 | 155.68 | 2084.7312 | 166.296 | 2660.2039 | 1428.5638 | 2660.2039 | 2172.8939 | 2015.9397 | 84.1935 | 2015.9397 | 1428.5638 | 2330.2529 | 276.0735 | 1323.0049 | 276.0735 | 1323.0049 | 227.0333 | 1428.5638 | 670.0432 | 1428.5638 | 555.2253 | 479.3805 | 227.0333
Dif [%] | 92.53% |  | 92.02% |  | 46.3% |  | 18.32% |  | 95.82% |  | 29.14% |  | 88.15% |  | 79.13% |  | 82.84% |  | 53.1% |  | 61.13% |  | 52.64%
Mu [kgf*m/m] | 1355.4143 |  | 1358.2806 |  | 1950.7931 |  | 2174.894 |  | 1292.7743 |  | 1602.8904 |  | 1542.5992 |  | 908.0329 |  | 894.7921 |  | 1046.7734 |  | 1010.6058 |  | 351.9531
As [cm2/m] | 2.7926 |  | 2.7985 |  | 4.0193 |  | 4.4811 |  | 2.6636 |  | 3.3025 |  | 3.1783 |  | 1.8709 |  | 1.8436 |  | 2.1567 |  | 2.0822 |  | 0.72515
a [cm/m] | 0.06893 |  | 0.069076 |  | 0.099209 |  | 0.11061 |  | 0.065745 |  | 0.081516 |  | 0.07845 |  | 0.046178 |  | 0.045505 |  | 0.053234 |  | 0.051395 |  | 0.017899
As [cm2/m] | 2.52 |  | 2.53 |  | 3.64 |  | 4.05 |  | 2.41 |  | 2.99 |  | 2.87 |  | 1.69 |  | 1.67 |  | 1.95 |  | 1.88 |  | 0.66
F' | $\phi8@17$ |  | $\phi8@17$ |  | $\phi8@14$ |  | $\phi10@19$ |  | $\phi8@17$ |  | $\phi8@17$ |  | $\phi8@17$ |  | $\phi8@17$ |  | $\phi8@17$ |  | $\phi8@17$ |  | $\phi8@17$ |  | $\phi8@17$
N° Losa | 1407 | 1422 | 1408 | 1409 | 1408 | 1410 | 1409 | 1422 | 1409 | 1410 | 1410 | 1411 | 1410 | 1418 | 1411 | 1418 | 1411 | 1417 | 1413 | 1414
| 1407-1422 |  | 1408-1409 |  | 1408-1410 |  | 1409-1422 |  | 1409-1410 |  | 1410-1411 |  | 1410-1418 |  | 1411-1418 |  | 1411-1417 |  | 1413-1414
Ejes | y | x | x | y | x | x | x | y | x | y | y | y | x | x | x | x | y | x | y | y
Me [kgf*m/m] | 479.3805 | 734.7593 | 227.0333 | 667.9943 | 227.0333 | 1428.5638 | 974.1583 | 555.2253 | 974.1583 | 1323.0049 | 1323.0049 | 1879.8059 | 1428.5638 | 276.0735 | 2172.8939 | 276.0735 | 1879.8059 | 166.296 | 249.2909 | 249.2909
Dif [%] | 34.76% |  | 66.01% |  | 84.11% |  | 43% |  | 26.37% |  | 29.62% |  | 80.67% |  | 87.29% |  | 91.15% |  | 0%
Mu [kgf*m/m] | 569.347 |  | 462.2922 |  | 961.2942 |  | 725.9266 |  | 1065.1197 |  | 1491.3769 |  | 974.5351 |  | 1443.463 |  | 1229.1776 |  | 224.3618
As [cm2/m] | 1.1731 |  | 0.95249 |  | 1.9806 |  | 1.4957 |  | 2.1945 |  | 3.0728 |  | 2.0079 |  | 2.9741 |  | 2.5325 |  | 0.46227
a [cm/m] | 0.028954 |  | 0.02351 |  | 0.048887 |  | 0.036917 |  | 0.054167 |  | 0.075845 |  | 0.04956 |  | 0.073408 |  | 0.06251 |  | 0.01141
As [cm2/m] | 1.06 |  | 0.86 |  | 1.79 |  | 1.35 |  | 1.98 |  | 2.78 |  | 1.82 |  | 2.69 |  | 2.29 |  | 0.42
F' | $\phi8@17$ |  | $\phi8@17$ |  | $\phi8@17$ |  | $\phi8@17$ |  | $\phi8@17$ |  | $\phi8@17$ |  | $\phi8@17$ |  | $\phi8@17$ |  | $\phi8@17$ |  | $\phi8@17$
Note on B71: Momento positivo lado corto
Note on B76: Momento positivo lado largo
Note on B81: Momento negativo lado corto
Note on B86: Momento negativo lado

## Tabla 2 al 22
Losa del nivel 2 al 22
| N° Losa | e [cm] | $Ag_{min}$ | $q_{u}$ | $F_{s}$ |  | $F_{i}$ |  | $F'_{s}$ |  | $F'_{i}$
|  |  | $(cm^{2}/m)$ | $ (kgf/m^2)$ | As $(cm^{2}/m)$ |  | As $(cm^{2}/m)$ |  | As $(cm^{2}/m)$ | Enfierradura | As $(cm^{2}/m)$ | Enfierradura |  | N° Losa | $F_{s}$ | $F_{i}$ | $F'_{s}$ | $F'_{i}$
202 | (2-22)01 | 16 | 2.88 | 1070 | 1.27 | $\phi8@17$ | 0.6 | $\phi8@17$ | 0.56 | $\phi8@17$ | 2.26 | $\phi8@17$ |  | (2-22)01 | IGUAL | IGUAL | IGUAL | IGUAL
203 | (2-22)02 | 16 | 2.88 | 1070 | 1.27 | $\phi8@17$ | 0.6 | $\phi8@17$ | 0.56 | $\phi8@17$ | 2.26 | $\phi8@17$ |  | (2-22)02 | IGUAL | IGUAL | IGUAL | IGUAL
204 | (2-22)03 | 16 | 2.88 | 1070 | 2.38 | $\phi8@17$ | 0.91 | $\phi8@17$ | 0.56 | $\phi8@10$ | 3.88 | $\phi10@20$ |  | (2-22)03 | IGUAL | IGUAL | IGUAL | IGUAL
205 | (2-22)04 | 16 | 2.88 | 1070 | 1.88 | $\phi8@17$ | 1.13 | $\phi8@17$ | 0.56 | $\phi10@18$ | 3.75 | $\phi10@21$ |  | (2-22)04 | IGUAL | IGUAL | IGUAL | IGUAL
206 | (2-22)05 | 16 | 2.88 | 1070 | 1.08 | $\phi8@17$ | 0.83 | $\phi8@17$ | 0.56 | $\phi8@17$ | 2.46 | $\phi8@17$ |  | (2-22)05 | IGUAL | IGUAL | IGUAL | IGUAL
207 | (2-22)06 | 16 | 2.88 | 1390 | 0.65 | $\phi8@17$ | 0.12 | $\phi8@17$ | 0.56 | $\phi8@17$ | 0.89 | $\phi8@17$ |  | (2-22)06 | IGUAL | IGUAL | IGUAL | IGUAL
208 | (2-22)07 | 16 | 2.88 | 1390 | 0.3 | $\phi8@17$ | 0 | $\phi8@17$ | 0.56 | $\phi8@17$ | 0.29 | $\phi8@17$ |  | (2-22)07 | IGUAL | IGUAL | IGUAL | IGUAL
209 | (2-22)08 | 16 | 2.88 | 1390 | 1.28 | $\phi8@17$ | 0 | $\phi8@17$ | 0.56 | $\phi8@17$ | 1.24 | $\phi8@17$ |  | (2-22)08 | IGUAL | IGUAL | IGUAL | IGUAL
210 | (2-22)09 | 16 | 2.88 | 1070 | 1.08 | $\phi8@17$ | 0.83 | $\phi8@17$ | 0.56 | $\phi8@17$ | 2.46 | $\phi8@17$ |  | (2-22)09 | IGUAL | IGUAL | IGUAL | IGUAL
211 | (2-22)10 | 16 | 2.88 | 1070 | 1.76 | $\phi8@17$ | 1.05 | $\phi8@17$ | 0.56 | $\phi10@19$ | 3.5 | $\phi8@14$ |  | (2-22)10 | IGUAL | IGUAL | IGUAL | IGUAL
212 | (2-22)11 | 16 | 2.88 | 1230 | 0.44 | $\phi8@17$ | 0 | $\phi8@17$ | 0.56 | $\phi8@17$ | 0.47 | $\phi8@17$ |  | (2-22)11 | IGUAL | IGUAL | IGUAL | IGUAL
213 | (2-22)12 | 16 | 2.88 | 1230 | 0.44 | $\phi8@17$ | 0 | $\phi8@17$ | 0.56 | $\phi8@17$ | 0.47 | $\phi8@17$ |  | (2-22)12 | IGUAL | IGUAL | IGUAL | IGUAL
213 | (2-22)13 | 16 | 2.88 | 1230 | 0.44 | $\phi8@17$ | 0 | $\phi8@17$ | 0.56 | $\phi8@17$ | 0.47 | $\phi8@17$ |  | (2-22)13 | IGUAL | IGUAL | IGUAL | IGUAL
214 | (2-22)14 | 16 | 2.88 | 1230 | 0.44 | $\phi8@17$ | 0 | $\phi8@17$ | 0.56 | $\phi8@17$ | 0.47 | $\phi8@17$ |  | (2-22)14 | IGUAL | IGUAL | IGUAL | IGUAL
215 | (2-22)15 | 16 | 2.88 | 1230 | 0.44 | $\phi8@17$ | 0 | $\phi8@17$ | 0.56 | $\phi8@17$ | 0.47 | $\phi8@17$ |  | (2-22)15 | IGUAL | IGUAL | IGUAL | IGUAL
216 | (2-22)16 | 16 | 2.88 | 1230 | 0.21 | $\phi8@17$ | 0 | $\phi8@17$ | 0.56 | $\phi8@17$ | 0.22 | $\phi8@17$ |  | (2-22)16 | IGUAL | IGUAL | IGUAL | IGUAL
217 | (2-22)17 | 16 | 2.88 | 1230 | 0.21 | $\phi8@17$ | 0 | $\phi8@17$ | 0.56 | $\phi8@17$ | 0.22 | $\phi8@17$ |  | (2-22)17 | IGUAL | IGUAL | IGUAL | IGUAL
218 | (2-22)18 | 16 | 2.88 | 1230 | 0.35 | $\phi8@17$ | 0 | $\phi8@17$ | 0.56 | $\phi8@17$ | 0.37 | $\phi8@17$ |  | (2-22)18 | IGUAL | IGUAL | IGUAL | IGUAL
219 | (2-22)19 | 16 | 2.88 | 1230 | 0.35 | $\phi8@17$ | 0 | $\phi8@17$ | 0.56 | $\phi8@17$ | 0.37 | $\phi8@17$ |  | (2-22)19 | IGUAL | IGUAL | IGUAL | IGUAL
220 | (2-22)20 | 16 | 2.88 | 1230 | 0.11 | $\phi8@17$ | 0 | $\phi8@17$ | 0.56 | $\phi8@17$ | 0.12 | $\phi8@17$ |  | (2-22)20 | IGUAL | IGUAL | IGUAL | IGUAL
221 | (2-22)21 | 16 | 2.88 | 1230 | 0.1 | $\phi8@17$ | 0 | $\phi8@17$ | 0.56 | $\phi8@17$ | 0.1 | $\phi8@17$ |  | (2-22)21 | IGUAL | IGUAL | IGUAL | IGUAL
222 | (2-22)22 | 16 | 2.88 | 1230 | 0.66 | $\phi8@17$ | 0.17 | $\phi8@17$ | 0.56 | $\phi8@17$ | 1.04 | $\phi8@17$ |  | (2-22)22 | IGUAL | IGUAL | IGUAL | IGUAL
Interacciones entre losas
|  |  | Losas | Mu $[kgf \cdot m/m]$ | As $[cm^2/m]$ | F' |  | $F'$ |  | Losas | Mu $[kgf \cdot m/m]$ | As $[cm^2/m]$ | F'
|  |  | 201-202 | 1690.9533 | 3.15 | $\phi10@25$ |  | IGUAL |  | 201-202 | 1690.9533 | 3.15 | $\phi10@25$
|  |  | 201-205 | 2544.1057 | 4.74 | $\phi12@24$ |  | IGUAL |  | 201-205 | 2544.1057 | 4.74 | $\phi12@24$
|  |  | 201-206 | 2264.0624 | 4.21 | $\phi8@12$ |  | IGUAL |  | 201-206 | 2264.0624 | 4.21 | $\phi8@12$
|  |  | 201-212 | 2084.0697 | 3.88 | $\phi10@20$ |  | IGUAL |  | 202-203 | 1095.0445 | 2.04 | $\phi8@17$
|  |  | 201-221 | 1482.0992 | 2.76 | $\phi8@17$ |  | IGUAL |  | 202-208 | 994.9992 | 1.85 | $\phi8@17$
|  |  | 202-203 | 1095.0445 | 2.04 | $\phi8@17$ |  | IGUAL |  | 203-208 | 994.9992 | 1.85 | $\phi8@17$
|  |  | 202-208 | 994.9992 | 1.85 | $\phi8@17$ |  | IGUAL |  | 203-204 | 1563.7727 | 2.91 | $\phi8@17$
|  |  | 202-213 | 1028.3529 | 1.91 | $\phi8@17$ |  | IGUAL |  | 204-210 | 1950.7931 | 3.63 | $\phi8@14$
|  |  | 203-214 | 1028.3529 | 1.91 | $\phi8@17$ |  | IGUAL |  | 204-211 | 2174.894 | 4.05 | $\phi10@19$
|  |  | 203-208 | 994.9992 | 1.85 | $\phi8@17$ |  | IGUAL |  | 205-206 | 1602.8904 | 2.98 | $\phi8@17$
|  |  | 203-204 | 1563.7727 | 2.91 | $\phi8@17$ |  | IGUAL |  | 206-219 | 908.0329 | 1.69 | $\phi8@17$
|  |  | 204-215 | 1770.5811 | 3.29 | $\phi8@15$ |  | IGUAL |  | 206-208 | 894.7921 | 1.67 | $\phi8@17$
|  |  | 204-208 | 1355.4143 | 2.52 | $\phi8@17$ |  | IGUAL |  | 206-207 | 1046.7734 | 1.95 | $\phi8@17$
|  |  | 204-216 | 1358.2806 | 2.53 | $\phi8@17$ |  | IGUAL |  | 206-222 | 1010.6058 | 1.88 | $\phi8@17$
|  |  | 204-210 | 1950.7931 | 3.63 | $\phi8@14$ |  | IGUAL |  | 207-208 | 351.9531 | 0.66 | $\phi8@17$
|  |  | 204-211 | 2174.894 | 4.05 | $\phi10@19$ |  | IGUAL |  | 208-209 | 462.2922 | 0.86 | $\phi8@17$
|  |  | 205-220 | 1292.7743 | 2.41 | $\phi8@17$ |  | IGUAL |  | 208-210 | 961.2942 | 1.79 | $\phi8@17$
|  |  | 205-206 | 1602.8904 | 2.98 | $\phi8@17$ |  | IGUAL |  | 209-222 | 725.9266 | 1.35 | $\phi8@17$
|  |  | 205-219 | 1542.5992 | 2.87 | $\phi8@17$ |  | IGUAL |  | 209-210 | 1065.1197 | 1.98 | $\phi8@17$
|  |  | 206-219 | 908.0329 | 1.69 | $\phi8@17$ |  | IGUAL |  | 210-211 | 1491.3769 | 2.77 | $\phi8@17$
|  |  | 206-208 | 894.7921 | 1.67 | $\phi8@17$ |  | IGUAL
|  |  | 206-207 | 1046.7734 | 1.95 | $\phi8@17$ |  | IGUAL
|  |  | 206-222 | 1010.6058 | 1.88 | $\phi8@17$ |  | IGUAL
|  |  | 207-208 | 351.9531 | 0.66 | $\phi8@17$ |  | IGUAL
|  |  | 207-222 | 569.347 | 1.06 | $\phi8@17$ |  | IGUAL
|  |  | 208-209 | 462.2922 | 0.86 | $\phi8@17$ |  | IGUAL
|  |  | 208-210 | 961.2942 | 1.79 | $\phi8@17$ |  | IGUAL
|  |  | 209-222 | 725.9266 | 1.35 | $\phi8@17$ |  | IGUAL
|  |  | 209-210 | 1065.1197 | 1.98 | $\phi8@17$ |  | IGUAL
|  |  | 210-211 | 1491.3769 | 2.77 | $\phi8@17$ |  | IGUAL
|  |  | 210-218 | 974.5351 | 1.81 | $\phi8@17$ |  | CAMBIO
|  |  | 211-218 | 1443.463 | 2.69 | $\phi8@17$ |  | CAMBIO
|  |  | 211-217 | 1229.1776 | 2.29 | $\phi8@17$ |  | CAMBIO
|  |  | 213-214 | 224.3618 | 0.42 | $\phi8@17$ |  | CAMBIO
|  |  |  | 5 | 8 | 9

## 23
Nivel 23
e [cm] | 16 |  | Sobrecargas [kgf/m2] |  |  | Peso Propio [kgf/m2] |  |  | Materiales
rec [cm] | 2 |  | Habitacional | 200 |  | Tabique | 100 |  | Hormigón | G20
s_max [cm] | 25.6 |  | Á. com. y esc. | 400 |  | Yeso | 25 |  | f'c [tonf/cm2] | 2.04
d [cm] | 14 |  | Balcones | 300 |  | Sobrelosa | 100 |  | γ_h [kgf/m3] | 2500
e_yeso [cm] | 2.5 |  | Autos | 500 |  | PP_adic | 225 |  | Acero ref. | A63-42H
γ_yeso [kgf/m2*cm] | 10 |  | Techo | 100 |  |  |  |  | fy [tonf/cm2] | 4.28
e_sl [cm] | 5
γ_sl [kgf/m2*cm] | 20
As_min [cm2/m] | 2.88
As_min | $\phi8@17$
N° Losa | Lx (m) | Ly (m) | e (cm) | Caso | SC (kgf/m2) | Tipo H. | f'c (tonf/m2)
2301 | 6.05 | 10 | 16 | 6 | 100 | G20 | 2.04
2302 | 4.65 | 5.6 | 16 | 6 | 100 | G20 | 2.04
2303 | 4.65 | 5.6 | 16 | 6 | 100 | G20 | 2.04
2304 | 6.05 | 7.89 | 16 | 6 | 100 | G20 | 2.04
2305 | 5.82 | 6.96 | 16 | 6 | 100 | G20 | 2.04
2306 | 5 | 5.02 | 16 | 6 | 100 | G20 | 2.04
2307 | 2.1 | 4.04 | 16 | 5b | 100 | G20 | 2.04
2308 | 1.4 | 11.2 | 16 | 6 | 100 | G20 | 2.04
2309 | 2.9 | 6.36 | 16 | 6 | 100 | G20 | 2.04
2310 | 5 | 5.02 | 16 | 6 | 100 | G20 | 2.04
2311 | 5.82 | 6.49 | 16 | 6 | 100 | G20 | 2.04
2312 | 1.51 | 9.1 | 16 | 2a | 100 | G20 | 2.04
2313 | 1.51 | 5.6 | 16 | 5b | 100 | G20 | 2.04
2314 | 1.51 | 5.6 | 16 | 5b | 100 | G20 | 2.04
2315 | 1.51 | 8.93 | 16 | 2a | 100 | G20 | 2.04
2316 | 1.04 | 3.83 | 16 | 4 | 100 | G20 | 2.04
2317 | 1.04 | 3.83 | 16 | 4 | 100 | G20 | 2.04
2318 | 1.34 | 10.69 | 16 | 2a | 100 | G20 | 2.04
2319 | 1.34 | 10.86 | 16 | 2a | 100 | G20 | 2.04
2320 | 0.74 | 3.83 | 16 | 4 | 100 | G20 | 2.04
2321 | 0.7 | 3.83 | 16 | 4 | 100 | G20 | 2.04
2322 | 2.32 | 4.3 | 16 | 5b | 100 | G20 | 2.04
N° Losa | 2301 | 2302 | 2303 | 2304 | 2305 | 2306 | 2307 | 2308 | 2309 | 2310 | 2311 | 2312 | 2313 | 2314 | 2315 | 2316 | 2317 | 2318 | 2319 | 2320 | 2321 | 2322
Dimensiones Losa
Lx [m] | 6.05 | 4.65 | 4.65 | 6.05 | 5.82 | 5 | 2.1 | 1.4 | 2.9 | 5 | 5.82 | 1.51 | 1.51 | 1.51 | 1.51 | 1.04 | 1.04 | 1.34 | 1.34 | 0.74 | 0.7 | 2.32
Ly [m] | 10 | 5.6 | 5.6 | 7.89 | 6.96 | 5.02 | 4.04 | 11.2 | 6.36 | 5.02 | 6.49 | 9.1 | 5.6 | 5.6 | 8.93 | 3.83 | 3.83 | 10.69 | 10.86 | 3.83 | 3.83 | 4.3
e_min [cm] | 9 | 10 | 10 | 12 | 12 | 10 | 7 | 5 | 7 | 10 | 12 | 6 | 6 | 6 | 6 | 5 | 5 | 6 | 6 | 4 | 4 | 6
Caso | 6 | 6 | 6 | 6 | 6 | 6 | 5b | 6 | 6 | 6 | 6 | 2a | 5b | 5b | 2a | 4 | 4 | 2a | 2a | 4 | 4 | 5b
Parámetros
ε | 1.7 | 1.3 | 1.3 | 1.4 | 1.2 | 1.1 | 2 | 8 | 2.2 | 1.1 | 1.2 | 6.1 | 3.8 | 3.8 | 6 | 3.7 | 3.7 | 8 | 8.2 | 5.2 | 5.5 | 1.9
$\phi$ | 0.58 | 0.56 | 0.56 | 0.57 | 0.56 | 0.55 | 0.75 | 0.58 | 0.58 | 0.55 | 0.56 | 0.8 | 0.75 | 0.75 | 0.8 | 0.76 | 0.76 | 0.8 | 0.8 | 0.76 | 0.76 | 0.75
λ | 53 | 35 | 35 | 35 | 35 | 35 | 35 | 35 | 35 | 35 | 35 | 35 | 35 | 35 | 35 | 35 | 35 | 35 | 35 | 35 | 35 | 53
k | 1 | 1 | 1 | 1 | 1 | 1 | 1 | Franja de losa | Franja de losa | 1 | 1 | Franja de losa | Franja de losa | Franja de losa | Franja de losa | Franja de losa | Franja de losa | Franja de losa | Franja de losa | Franja de losa | Franja de losa | 1
mx | 46.1 | 45.2 | 45.2 | 44.6 | 47.2 | 50.7 | 37.5 | Franja de losa | Franja de losa | 50.7 | 47.2 | Franja de losa | Franja de losa | Franja de losa | Franja de losa | Franja de losa | Franja de losa | Franja de losa | Franja de losa | Franja de losa | Franja de losa | 37.6
my | 163 | 95.6 | 95.6 | 116.6 | 78.9 | 66.3 | 202 | Franja de losa | Franja de losa | 66.3 | 78.9 | Franja de losa | Franja de losa | Franja de losa | Franja de losa | Franja de losa | Franja de losa | Franja de losa | Franja de losa | Franja de losa | Franja de losa | 143
mex | 20.5 | 18.8 | 18.8 | 19.2 | 18.6 | 18.8 | 17.6 | Franja de losa | Franja de losa | 18.8 | 18.6 | Franja de losa | Franja de losa | Franja de losa | Franja de losa | Franja de losa | Franja de losa | Franja de losa | Franja de losa | Franja de losa | Franja de losa | 16.7
mey | 27.9 | 22.9 | 22.9 | 24.5 | 21.5 | 20.3 | 24.6 | Franja de losa | Franja de losa | 20.3 | 21.5 | Franja de losa | Franja de losa | Franja de losa | Franja de losa | Franja de losa | Franja de losa | Franja de losa | Franja de losa | Franja de losa | Franja de losa | 22.1
Δx | 1.39 | 1.17 | 1.17 | 1.24 | 1.1 | 1.05 | 0.68 | Franja de losa | Franja de losa | 1.05 | 1.1 | Franja de losa | Franja de losa | Franja de losa | Franja de losa | Franja de losa | Franja de losa | Franja de losa | Franja de losa | Franja de losa | Franja de losa | 0.68
Δy | 1.39 | 1.17 | 1.17 | 1.24 | 1.1 | 1.05 | 0.46 | Franja de losa | Franja de losa | 1.05 | 1.1 | Franja de losa | Franja de losa | Franja de losa | Franja de losa | Franja de losa | Franja de losa | Franja de losa | Franja de losa | Franja de losa | Franja de losa | 0.46
Cargas
SC [kgf/m2] | 100 | 100 | 100 | 100 | 100 | 100 | 100 | 100 | 100 | 100 | 100 | 100 | 100 | 100 | 100 | 100 | 100 | 100 | 100 | 100 | 100 | 100
PP_losa [kgf/m2] | 400 | 400 | 400 | 400 | 400 | 400 | 400 | 400 | 400 | 400 | 400 | 400 | 400 | 400 | 400 | 400 | 400 | 400 | 400 | 400 | 400 | 400
PP_t [kgf/m2] | 625 | 625 | 625 | 625 | 625 | 625 | 625 | 625 | 625 | 625 | 625 | 625 | 625 | 625 | 625 | 625 | 625 | 625 | 625 | 625 | 625 | 625
q_u [kgf/m2] | 910 | 910 | 910 | 910 | 910 | 910 | 910 | 910 | 910 | 910 | 910 | 910 | 910 | 910 | 910 | 910 | 910 | 910 | 910 | 910 | 910 | 910
Ku [kgf*m/m] | 55055 | 23696.4 | 23696.4 | 43438.395 | 36861.552 | 22841 | 7720.44 | 14268.8 | 16784.04 | 22841 | 34372.338 | 12504.31 | 7694.96 | 7694.96 | 12270.713 | 3624.712 | 3624.712 | 13035.386 | 13242.684 | 2579.122 | 2439.71 | 9078.16
α | 0.054945 | 0.054945 | 0.054945 | 0.054945 | 0.054945 | 0.054945 | 0.054945 | 0.054945 | 0.054945 | 0.054945 | 0.054945 | 0.054945 | 0.054945 | 0.054945 | 0.054945 | 0.054945 | 0.054945 | 0.054945 | 0.054945 | 0.054945 | 0.054945 | 0.054945
Momentos últimos
Mx [kgf*m/m] | 1285.461 | 557.9588 | 557.9588 | 1040.3124 | 828.1663 | 476.5039 | 213.5706 | 104.9176 | 450.1824 | 476.5039 | 772.2413 | 172.9076 | 172.9076 | 172.9076 | 172.9076 | 82.0213 | 82.0213 | 136.1663 | 136.1663 | 41.5263 | 37.1583 | 250.4613
As [cm2/m] | 2.6485 | 1.1496 | 1.1496 | 2.1434 | 1.7063 | 0.98177 | 0.44003 | 0.21617 | 0.92754 | 0.98177 | 1.5911 | 0.35625 | 0.35625 | 0.35625 | 0.35625 | 0.16899 | 0.16899 | 0.28055 | 0.28055 | 0.085559 | 0.07656 | 0.51604
a [cm/m] | 0.065373 | 0.028375 | 0.028375 | 0.052906 | 0.042117 | 0.024233 | 0.010861 | 0.0053356 | 0.022894 | 0.024233 | 0.039273 | 0.0087933 | 0.0087933 | 0.0087933 | 0.0087933 | 0.0041712 | 0.0041712 | 0.0069248 | 0.0069248 | 0.0021118 | 0.0018897 | 0.012737
As [cm2/m] | 2.39 | 1.04 | 1.04 | 1.94 | 1.54 | 0.89 | 0.4 | 0.2 | 0.84 | 0.89 | 1.44 | 0.33 | 0.33 | 0.33 | 0.33 | 0.16 | 0.16 | 0.26 | 0.26 | 0.08 | 0.07 | 0.47
Fs | $\phi8@17$ | $\phi8@17$ | $\phi8@17$ | $\phi8@17$ | $\phi8@17$ | $\phi8@17$ | $\phi8@17$ | $\phi8@17$ | $\phi8@17$ | $\phi8@17$ | $\phi8@17$ | $\phi8@17$ | $\phi8@17$ | $\phi8@17$ | $\phi8@17$ | $\phi8@17$ | $\phi8@17$ | $\phi8@17$ | $\phi8@17$ | $\phi8@17$ | $\phi8@17$ | $\phi8@17$
My [kgf*m/m] | 363.5567 | 263.8048 | 263.8048 | 397.924 | 495.4303 | 364.3854 | 39.186 | 0 | 0 | 364.3854 | 461.9745 | 0 | 0 | 0 | 0 | 0 | 0 | 0 | 0 | 0 | 0 | 65.0882
As [cm2/m] | 0.74906 | 0.54353 | 0.54353 | 0.81987 | 1.0208 | 0.75077 | 0.080737 | 0 | 0 | 0.75077 | 0.95183 | 0 | 0 | 0 | 0 | 0 | 0 | 0 | 0 | 0 | 0 | 0.13411
a [cm/m] | 0.018489 | 0.013416 | 0.013416 | 0.020237 | 0.025195 | 0.018531 | 0.0019928 | 0 | 0 | 0.018531 | 0.023494 | 0 | 0 | 0 | 0 | 0 | 0 | 0 | 0 | 0 | 0 | 0.0033101
As [cm2/m] | 0.68 | 0.49 | 0.49 | 0.74 | 0.92 | 0.68 | 0.08 | 0 | 0 | 0.68 | 0.86 | 0 | 0 | 0 | 0 | 0 | 0 | 0 | 0 | 0 | 0 | 0.13
Fi | $\phi8@17$ | $\phi8@17$ | $\phi8@17$ | $\phi8@17$ | $\phi8@17$ | $\phi8@17$ | $\phi8@17$ | $\phi8@17$ | $\phi8@17$ | $\phi8@17$ | $\phi8@17$ | $\phi8@17$ | $\phi8@17$ | $\phi8@17$ | $\phi8@17$ | $\phi8@17$ | $\phi8@17$ | $\phi8@17$ | $\phi8@17$ | $\phi8@17$ | $\phi8@17$ | $\phi8@17$
Mex [kgf*m/m] | 2685.6098 | 1260.4468 | 1260.4468 | 2262.4164 | 1981.8039 | 1214.9468 | 438.6614 | 148.6333 | 637.7583 | 1214.9468 | 1847.9752 | 259.3614 | 259.3614 | 259.3614 | 259.3614 | 123.032 | 123.032 | 204.2495 | 204.2495 | 62.2895 | 55.7375 | 543.6024
As [cm2/m] | 5.5333 | 2.597 | 2.597 | 4.6614 | 4.0832 | 2.5032 | 0.9038 | 0.30624 | 1.314 | 2.5032 | 3.8075 | 0.53438 | 0.53438 | 0.53438 | 0.53438 | 0.25349 | 0.25349 | 0.42083 | 0.42083 | 0.12834 | 0.11484 | 1.12
a [cm/m] | 0.13658 | 0.064101 | 0.064101 | 0.11506 | 0.10079 | 0.061787 | 0.022308 | 0.0075588 | 0.032434 | 0.061787 | 0.09398 | 0.01319 | 0.01319 | 0.01319 | 0.01319 | 0.0062569 | 0.0062569 | 0.010387 | 0.010387 | 0.0031678 | 0.0028346 | 0.027645
As [cm2/m] | 5.01 | 2.35 | 2.35 | 4.22 | 3.69 | 2.26 | 0.82 | 0.28 | 1.19 | 2.26 | 3.44 | 0.49 | 0.49 | 0.49 | 0.49 | 0.23 | 0.23 | 0.38 | 0.38 | 0.12 | 0.11 | 1.01
F'+ | $\phi8@10$ | $\phi8@17$ | $\phi8@17$ | $\phi8@12$ | $\phi10@21$ | $\phi8@17$ | $\phi8@17$ | $\phi8@17$ | $\phi8@17$ | $\phi8@17$ | $\phi10@23$ | $\phi8@17$ | $\phi8@17$ | $\phi8@17$ | $\phi8@17$ | $\phi8@17$ | $\phi8@17$ | $\phi8@17$ | $\phi8@17$ | $\phi8@17$ | $\phi8@17$ | $\phi8@17$
Mey [kgf*m/m] | 1973.2975 | 1034.7773 | 1034.7773 | 1772.9957 | 1714.4908 | 1125.1724 | 313.839 | 101.92 | 437.32 | 1125.1724 | 1598.7134 | 184.4348 | 184.4348 | 184.4348 | 184.4348 | 87.4894 | 87.4894 | 145.2441 | 145.2441 | 44.2948 | 39.6356 | 410.7765
As [cm2/m] | 4.0657 | 2.132 | 2.132 | 3.653 | 3.5325 | 2.3183 | 0.64662 | 0.20999 | 0.90104 | 2.3183 | 3.2939 | 0.38 | 0.38 | 0.38 | 0.38 | 0.18026 | 0.18026 | 0.29926 | 0.29926 | 0.091263 | 0.081664 | 0.84635
a [cm/m] | 0.10035 | 0.052624 | 0.052624 | 0.090167 | 0.087191 | 0.057221 | 0.01596 | 0.0051832 | 0.02224 | 0.057221 | 0.081303 | 0.0093795 | 0.0093795 | 0.0093795 | 0.0093795 | 0.0044493 | 0.0044493 | 0.0073865 | 0.0073865 | 0.0022526 | 0.0020157 | 0.02089
As [cm2/m] | 3.68 | 1.93 | 1.93 | 3.3 | 3.19 | 2.1 | 0.59 | 0.19 | 0.82 | 2.1 | 2.98 | 0.35 | 0.35 | 0.35 | 0.35 | 0.17 | 0.17 | 0.27 | 0.27 | 0.09 | 0.08 | 0.77
F'- | $\phi10@21$ | $\phi8@17$ | $\phi8@17$ | $\phi8@15$ | $\phi10@24$ | $\phi8@17$ | $\phi8@17$ | $\phi8@17$ | $\phi8@17$ | $\phi8@17$ | $\phi8@17$ | $\phi8@17$ | $\phi8@17$ | $\phi8@17$ | $\phi8@17$ | $\phi8@17$ | $\phi8@17$ | $\phi8@17$ | $\phi8@17$ | $\phi8@17$ | $\phi8@17$ | $\phi8@17$
Interacciones entre losas
N° Losa | 2301 | 2302 | 2301 | 2305 | 2301 | 2306 | 2301 | 2312 | 2301 | 2321 | 2302 | 2303 | 2302 | 2308 | 2302 | 2313 | 2303 | 2314 | 2303 | 2308 | 2303 | 2304 | 2304 | 2315
| 2301-2302 |  | 2301-2305 |  | 2301-2306 |  | 2301-2312 |  | 2301-2321 |  | 2302-2303 |  | 2302-2308 |  | 2302-2313 |  | 2303-2314 |  | 2303-2308 |  | 2303-2304 |  | 2304-2315
Ejes | y | y | x | x | x | y | x | x | y | x | y | y | x | x | x | x | x | x | x | x | y | y | x | x
Me [kgf*m/m] | 1973.2975 | 1034.7773 | 2685.6098 | 1981.8039 | 2685.6098 | 1125.1724 | 2685.6098 | 259.3614 | 1973.2975 | 55.7375 | 1034.7773 | 1034.7773 | 1260.4468 | 148.6333 | 1260.4468 | 259.3614 | 1260.4468 | 259.3614 | 1260.4468 | 148.6333 | 1034.7773 | 1772.9957 | 2262.4164 | 259.3614
Dif [%] | 47.56% |  | 26.21% |  | 58.1% |  | 90.34% |  | 97.18% |  | 0% |  | 88.21% |  | 79.42% |  | 79.42% |  | 88.21% |  | 41.64% |  | 88.54%
Mu [kgf*m/m] | 1438.1005 |  | 2163.6787 |  | 1925.511 |  | 1761.9617 |  | 1258.2265 |  | 931.2996 |  | 834.2125 |  | 864.1091 |  | 864.1091 |  | 834.2125 |  | 1329.9375 |  | 1495.3499
As [cm2/m] | 2.963 |  | 4.458 |  | 3.9672 |  | 3.6303 |  | 2.5924 |  | 1.9188 |  | 1.7188 |  | 1.7804 |  | 1.7804 |  | 1.7188 |  | 2.7402 |  | 3.081
a [cm/m] | 0.073135 |  | 0.11003 |  | 0.097923 |  | 0.089605 |  | 0.063988 |  | 0.047362 |  | 0.042424 |  | 0.043945 |  | 0.043945 |  | 0.042424 |  | 0.067635 |  | 0.076047
As [cm2/m] | 2.68 |  | 4.03 |  | 3.59 |  | 3.28 |  | 2.34 |  | 1.73 |  | 1.55 |  | 1.61 |  | 1.61 |  | 1.55 |  | 2.48 |  | 2.79
F' | $\phi8@17$ |  | $\phi10@20$ |  | $\phi8@14$ |  | $\phi8@15$ |  | $\phi8@17$ |  | $\phi8@17$ |  | $\phi8@17$ |  | $\phi8@17$ |  | $\phi8@17$ |  | $\phi8@17$ |  | $\phi8@17$ |  | $\phi8@17$
N° Losa | 2304 | 2308 | 2304 | 2316 | 2304 | 2310 | 2304 | 2311 | 2305 | 2320 | 2305 | 2306 | 2305 | 2319 | 2306 | 2319 | 2306 | 2308 | 2306 | 2307 | 2306 | 2322 | 2307 | 2308
| 2304-2308 |  | 2304-2316 |  | 2304-2310 |  | 2304-2311 |  | 2305-2320 |  | 2305-2306 |  | 2305-2319 |  | 2306-2319 |  | 2306-2308 |  | 2306-2307 |  | 2306-2322 |  | 2307-2308
Ejes | y | y | y | x | x | x | x | x | y | x | y | x | x | x | y | x | y | x | x | x | x | y | y | x
Me [kgf*m/m] | 1772.9957 | 101.92 | 1772.9957 | 123.032 | 2262.4164 | 1214.9468 | 2262.4164 | 1847.9752 | 1714.4908 | 62.2895 | 1714.4908 | 1214.9468 | 1981.8039 | 204.2495 | 1125.1724 | 204.2495 | 1125.1724 | 148.6333 | 1214.9468 | 438.6614 | 1214.9468 | 410.7765 | 313.839 | 148.6333
Dif [%] | 94.25% |  | 93.06% |  | 46.3% |  | 18.32% |  | 96.37% |  | 29.14% |  | 89.69% |  | 81.85% |  | 86.79% |  | 63.89% |  | 66.19% |  | 52.64%
Mu [kgf*m/m] | 1144.5057 |  | 1150.2059 |  | 1659.0857 |  | 1849.6762 |  | 1096.9474 |  | 1363.2059 |  | 1303.6838 |  | 764.006 |  | 748.9896 |  | 848.9222 |  | 840.1385 |  | 230.4153
As [cm2/m] | 2.3581 |  | 2.3698 |  | 3.4183 |  | 3.811 |  | 2.2601 |  | 2.8087 |  | 2.6861 |  | 1.5741 |  | 1.5432 |  | 1.7491 |  | 1.731 |  | 0.47474
a [cm/m] | 0.058204 |  | 0.058494 |  | 0.084374 |  | 0.094066 |  | 0.055786 |  | 0.069327 |  | 0.066299 |  | 0.038854 |  | 0.03809 |  | 0.043172 |  | 0.042726 |  | 0.011718
As [cm2/m] | 2.13 |  | 2.14 |  | 3.09 |  | 3.45 |  | 2.04 |  | 2.54 |  | 2.43 |  | 1.42 |  | 1.4 |  | 1.58 |  | 1.57 |  | 0.43
F' | $\phi8@17$ |  | $\phi8@17$ |  | $\phi10@25$ |  | $\phi10@23$ |  | $\phi8@17$ |  | $\phi8@17$ |  | $\phi8@17$ |  | $\phi8@17$ |  | $\phi8@17$ |  | $\phi8@17$ |  | $\phi8@17$ |  | $\phi8@17$
N° Losa | 2307 | 2322 | 2308 | 2309 | 2308 | 2310 | 2309 | 2322 | 2309 | 2310 | 2310 | 2311 | 2310 | 2318 | 2311 | 2318 | 2311 | 2317 | 2313 | 2314 | 2312 | 2321 | 2315 | 2316 | 2317 | 2318 | 2319 | 2320
| 2307-2322 |  | 2308-2309 |  | 2308-2310 |  | 2309-2322 |  | 2309-2310 |  | 2310-2311 |  | 2310-2318 |  | 2311-2318 |  | 2311-2317 |  | 2313-2314 |  | 2312-2321 |  | 2315-2316 |  | 2317-2318 |  | 2319-2320
Ejes | y | x | x | y | x | x | x | y | x | y | y | y | x | x | x | x | y | x | y | y | x | y | x | y | y | x | x | y
Me [kgf*m/m] | 313.839 | 543.6024 | 148.6333 | 437.32 | 148.6333 | 1214.9468 | 637.7583 | 410.7765 | 637.7583 | 1125.1724 | 1125.1724 | 1598.7134 | 1214.9468 | 204.2495 | 1847.9752 | 204.2495 | 1598.7134 | 123.032 | 184.4348 | 184.4348 | 259.3614 | 39.6356 | 259.3614 | 87.4894 | 87.4894 | 204.2495 | 204.2495 | 44.2948
Dif [%] | 42.27% |  | 66.01% |  | 87.77% |  | 35.59% |  | 43.32% |  | 29.62% |  | 83.19% |  | 88.95% |  | 92.3% |  | 0% |  | 84.72% |  | 66.27% |  | 57.17% |  | 78.31%
Mu [kgf*m/m] | 406.5273 |  | 302.6517 |  | 805.5475 |  | 492.269 |  | 837.1861 |  | 1268.3673 |  | 820.5639 |  | 1219.3717 |  | 1040.4081 |  | 165.9913 |  | 174.0993 |  | 179.2856 |  | 147.0451 |  | 140.6368
As [cm2/m] | 0.83759 |  | 0.62357 |  | 1.6597 |  | 1.0143 |  | 1.7249 |  | 2.6133 |  | 1.6907 |  | 2.5123 |  | 2.1436 |  | 0.342 |  | 0.35871 |  | 0.36939 |  | 0.30297 |  | 0.28976
a [cm/m] | 0.020674 |  | 0.015392 |  | 0.040967 |  | 0.025035 |  | 0.042576 |  | 0.064503 |  | 0.04173 |  | 0.062012 |  | 0.05291 |  | 0.0084416 |  | 0.0088539 |  | 0.0091177 |  | 0.0074781 |  | 0.0071522
As [cm2/m] | 0.76 |  | 0.57 |  | 1.5 |  | 0.92 |  | 1.56 |  | 2.36 |  | 1.53 |  | 2.27 |  | 1.94 |  | 0.31 |  | 0.33 |  | 0.34 |  | 0.28 |  | 0.27
F' | $\phi8@17$ |  | $\phi8@17$ |  | $\phi8@17$ |  | $\phi8@17$ |  | $\phi8@17$ |  | $\phi8@17$ |  | $\phi8@17$ |  | $\phi8@17$ |  | $\phi8@17$ |  | $\phi8@17$ |  | $\phi8@17$ |  | $\phi8@17$ |  | $\phi8@17$ |  | $\phi8@17$
Note on B71: Momento positivo lado corto
Note on B76: Momento positivo lado largo
Note on B81: Momento negativo lado corto
Note on B86: Momento negativo lado

## Tabla 23
Losa del nivel 23
N° Losa | e [cm] | $Ag_{min}$ | $q_{u}$ | $F_{s}$ |  | $F_{i}$ |  | $F'_{s}$ |  | $F'_{i}$
|  | $(cm^{2}/m)$ | $ (kgf/m^2)$ | As $(cm^{2}/m)$ |  | As $(cm^{2}/m)$ |  | As $(cm^{2}/m)$ | Enfierradura | As $(cm^{2}/m)$ | Enfierradura |  | N° Losa | $F_{s}$ | $F_{i}$ | $F'_{s}$ | $F'_{i}$
2301 | 16 | 2.88 | 910 | 2.39 | $\phi8@17$ | 0.68 | $\phi8@17$ | 5.01 | $\phi8@10$ | 3.68 | $\phi10@21$ |  | 2301 | IGUAL | IGUAL | IGUAL | IGUAL
2302 | 16 | 2.88 | 910 | 1.04 | $\phi8@17$ | 0.49 | $\phi8@17$ | 2.35 | $\phi8@17$ | 1.93 | $\phi8@17$ |  | 2302 | IGUAL | IGUAL | IGUAL | IGUAL
2303 | 16 | 2.88 | 910 | 1.04 | $\phi8@17$ | 0.49 | $\phi8@17$ | 2.35 | $\phi8@17$ | 1.93 | $\phi8@17$ |  | 2303 | IGUAL | IGUAL | IGUAL | IGUAL
2304 | 16 | 2.88 | 910 | 1.94 | $\phi8@17$ | 0.74 | $\phi8@17$ | 4.22 | $\phi8@12$ | 3.3 | $\phi8@15$ |  | 2304 | IGUAL | IGUAL | IGUAL | IGUAL
2305 | 16 | 2.88 | 910 | 1.54 | $\phi8@17$ | 0.92 | $\phi8@17$ | 3.69 | $\phi10@21$ | 3.19 | $\phi10@24$ |  | 2305 | IGUAL | IGUAL | IGUAL | IGUAL
2306 | 16 | 2.88 | 910 | 0.89 | $\phi8@17$ | 0.68 | $\phi8@17$ | 2.26 | $\phi8@17$ | 2.1 | $\phi8@17$ |  | 2306 | IGUAL | IGUAL | IGUAL | IGUAL
2307 | 16 | 2.88 | 910 | 0.4 | $\phi8@17$ | 0.08 | $\phi8@17$ | 0.82 | $\phi8@17$ | 0.59 | $\phi8@17$ |  | 2307 | IGUAL | IGUAL | IGUAL | IGUAL
2308 | 16 | 2.88 | 910 | 0.2 | $\phi8@17$ | 0 | $\phi8@17$ | 0.28 | $\phi8@17$ | 0.19 | $\phi8@17$ |  | 2308 | IGUAL | IGUAL | IGUAL | IGUAL
2309 | 16 | 2.88 | 910 | 0.84 | $\phi8@17$ | 0 | $\phi8@17$ | 1.19 | $\phi8@17$ | 0.82 | $\phi8@17$ |  | 2309 | IGUAL | IGUAL | IGUAL | IGUAL
2310 | 16 | 2.88 | 910 | 0.89 | $\phi8@17$ | 0.68 | $\phi8@17$ | 2.26 | $\phi8@17$ | 2.1 | $\phi8@17$ |  | 2310 | IGUAL | IGUAL | IGUAL | IGUAL
2311 | 16 | 2.88 | 910 | 1.44 | $\phi8@17$ | 0.86 | $\phi8@17$ | 3.44 | $\phi10@23$ | 2.98 | $\phi8@17$ |  | 2311 | IGUAL | IGUAL | IGUAL | IGUAL
2312 | 16 | 2.88 | 910 | 0.33 | $\phi8@17$ | 0 | $\phi8@17$ | 0.49 | $\phi8@17$ | 0.35 | $\phi8@17$ |  | 2312 | IGUAL | IGUAL | IGUAL | IGUAL
2313 | 16 | 2.88 | 910 | 0.33 | $\phi8@17$ | 0 | $\phi8@17$ | 0.49 | $\phi8@17$ | 0.35 | $\phi8@17$ |  | 2313 | IGUAL | IGUAL | IGUAL | IGUAL
2314 | 16 | 2.88 | 910 | 0.33 | $\phi8@17$ | 0 | $\phi8@17$ | 0.49 | $\phi8@17$ | 0.35 | $\phi8@17$ |  | 2314 | IGUAL | IGUAL | IGUAL | IGUAL
2315 | 16 | 2.88 | 910 | 0.33 | $\phi8@17$ | 0 | $\phi8@17$ | 0.49 | $\phi8@17$ | 0.35 | $\phi8@17$ |  | 2315 | IGUAL | IGUAL | IGUAL | IGUAL
2316 | 16 | 2.88 | 910 | 0.16 | $\phi8@17$ | 0 | $\phi8@17$ | 0.23 | $\phi8@17$ | 0.17 | $\phi8@17$ |  | 2316 | IGUAL | IGUAL | IGUAL | IGUAL
2317 | 16 | 2.88 | 910 | 0.16 | $\phi8@17$ | 0 | $\phi8@17$ | 0.23 | $\phi8@17$ | 0.17 | $\phi8@17$ |  | 2317 | IGUAL | IGUAL | IGUAL | IGUAL
2318 | 16 | 2.88 | 910 | 0.26 | $\phi8@17$ | 0 | $\phi8@17$ | 0.38 | $\phi8@17$ | 0.27 | $\phi8@17$ |  | 2318 | IGUAL | IGUAL | IGUAL | IGUAL
2319 | 16 | 2.88 | 910 | 0.26 | $\phi8@17$ | 0 | $\phi8@17$ | 0.38 | $\phi8@17$ | 0.27 | $\phi8@17$ |  | 2319 | IGUAL | IGUAL | IGUAL | IGUAL
2320 | 16 | 2.88 | 910 | 0.08 | $\phi8@17$ | 0 | $\phi8@17$ | 0.12 | $\phi8@17$ | 0.09 | $\phi8@17$ |  | 2320 | IGUAL | IGUAL | IGUAL | IGUAL
2321 | 16 | 2.88 | 910 | 0.07 | $\phi8@17$ | 0 | $\phi8@17$ | 0.11 | $\phi8@17$ | 0.08 | $\phi8@17$ |  | 2321 | IGUAL | IGUAL | IGUAL | IGUAL
2322 | 16 | 2.88 | 910 | 0.47 | $\phi8@17$ | 0.13 | $\phi8@17$ | 1.01 | $\phi8@17$ | 0.77 | $\phi8@17$ |  | 2322 | IGUAL | IGUAL | IGUAL | IGUAL
Interacciones entre losas
|  | Losas | Mu $[kgf \cdot m/m]$ | As $[cm^2/m]$ | F' |  | $F'$ |  | Losas | Mu $[kgf \cdot m/m]$ | As $[cm^2/m]$ | F'
|  | 2301-2302 | 1438.1005 | 2.68 | $\phi8@17$ |  | IGUAL |  | 2301-2302 | 1438.1005 | 2.68 | $\phi8@17$
|  | 2301-2305 | 2163.6787 | 4.03 | $\phi10@20$ |  | IGUAL |  | 2301-2305 | 2163.6787 | 4.03 | $\phi10@20$
|  | 2301-2306 | 1925.511 | 3.59 | $\phi8@14$ |  | IGUAL |  | 2301-2306 | 1925.511 | 3.59 | $\phi8@14$
|  | 2301-2312 | 1761.9617 | 3.28 | $\phi8@15$ |  | IGUAL |  | 2302-2303 | 931.2996 | 1.73 | $\phi8@17$
|  | 2301-2321 | 1258.2265 | 2.34 | $\phi8@17$ |  | IGUAL |  | 2302-2308 | 834.2125 | 1.55 | $\phi8@17$
|  | 2302-2303 | 931.2996 | 1.73 | $\phi8@17$ |  | IGUAL |  | 2303-2308 | 834.2125 | 1.55 | $\phi8@17$
|  | 2302-2308 | 834.2125 | 1.55 | $\phi8@17$ |  | IGUAL |  | 2303-2304 | 1329.9375 | 2.48 | $\phi8@17$
|  | 2302-2313 | 864.1091 | 1.61 | $\phi8@17$ |  | IGUAL |  | 2304-2310 | 1659.0857 | 3.09 | $\phi10@25$
|  | 2303-2314 | 864.1091 | 1.61 | $\phi8@17$ |  | IGUAL |  | 2304-2311 | 1849.6762 | 3.45 | $\phi10@23$
|  | 2303-2308 | 834.2125 | 1.55 | $\phi8@17$ |  | IGUAL |  | 2305-2306 | 1363.2059 | 2.54 | $\phi8@17$
|  | 2303-2304 | 1329.9375 | 2.48 | $\phi8@17$ |  | IGUAL |  | 2306-2308 | 748.9896 | 1.4 | $\phi8@17$
|  | 2304-2315 | 1495.3499 | 2.79 | $\phi8@17$ |  | IGUAL |  | 2306-2307 | 848.9222 | 1.58 | $\phi8@17$
|  | 2304-2308 | 1144.5057 | 2.13 | $\phi8@17$ |  | IGUAL |  | 2306-2322 | 840.1385 | 1.57 | $\phi8@17$
|  | 2304-2316 | 1150.2059 | 2.14 | $\phi8@17$ |  | IGUAL |  | 2307-2308 | 230.4153 | 0.43 | $\phi8@17$
|  | 2304-2310 | 1659.0857 | 3.09 | $\phi10@25$ |  | IGUAL |  | 2308-2309 | 302.6517 | 0.57 | $\phi8@17$
|  | 2304-2311 | 1849.6762 | 3.45 | $\phi10@23$ |  | IGUAL |  | 2308-2310 | 805.5475 | 1.5 | $\phi8@17$
|  | 2305-2320 | 1096.9474 | 2.04 | $\phi8@17$ |  | IGUAL |  | 2309-2322 | 492.269 | 0.92 | $\phi8@17$
|  | 2305-2306 | 1363.2059 | 2.54 | $\phi8@17$ |  | IGUAL |  | 2309-2310 | 837.1861 | 1.56 | $\phi8@17$
|  | 2305-2319 | 1303.6838 | 2.43 | $\phi8@17$ |  | IGUAL |  | 2310-2311 | 1268.3673 | 2.36 | $\phi8@17$
|  | 2306-2319 | 764.006 | 1.42 | $\phi8@17$ |  | IGUAL
|  | 2306-2308 | 748.9896 | 1.4 | $\phi8@17$ |  | IGUAL
|  | 2306-2307 | 848.9222 | 1.58 | $\phi8@17$ |  | IGUAL
|  | 2306-2322 | 840.1385 | 1.57 | $\phi8@17$ |  | IGUAL
|  | 2307-2308 | 230.4153 | 0.43 | $\phi8@17$ |  | IGUAL
|  | 2307-2322 | 406.5273 | 0.76 | $\phi8@17$ |  | IGUAL
|  | 2308-2309 | 302.6517 | 0.57 | $\phi8@17$ |  | IGUAL
|  | 2308-2310 | 805.5475 | 1.5 | $\phi8@17$ |  | IGUAL
|  | 2309-2322 | 492.269 | 0.92 | $\phi8@17$ |  | IGUAL
|  | 2309-2310 | 837.1861 | 1.56 | $\phi8@17$ |  | IGUAL
|  | 2310-2311 | 1268.3673 | 2.36 | $\phi8@17$ |  | IGUAL
|  | 2310-2318 | 820.5639 | 1.53 | $\phi8@17$
|  | 2311-2318 | 1219.3717 | 2.27 | $\phi8@17$
|  | 2311-2317 | 1040.4081 | 1.94 | $\phi8@17$
|  | 2313-2314 | 165.9913 | 0.31 | $\phi8@17$
|  | 2312-2321 | 174.0993 | 0.33 | $\phi8@17$
|  | 2315-2316 | 179.2856 | 0.34 | $\phi8@17$
|  | 2317-2318 | 147.0451 | 0.28 | $\phi8@17$
|  | 2319-2320 | 140.6368 | 0.27 | $\phi8@17$
|  |  | 5 | 8 | 9

## 24
Nivel 24
e [cm] | 16 |  | Sobrecargas [kgf/m2] |  |  | Peso Propio [kgf/m2] |  | Materiales
rec [cm] | 2 |  | Habitacional | 200 |  | Tabique | 100 | Hormigón | G20
s_max [cm] | 25.6 |  | Á. com. y esc. | 400 |  | Yeso | 25 | f'c [tonf/cm2] | 2.04
d [cm] | 14 |  | Balcones | 300 |  | Sobrelosa | 100 | γ_h [kgf/m3] | 2500
e_yeso [cm] | 2.5 |  | Autos | 500 |  | PP_adic | 225 | Acero ref. | A63-42H
γ_yeso [kgf/m2*cm] | 10 |  | Techo | 100 |  |  |  | fy [tonf/cm2] | 4.28
e_sl [cm] | 5
γ_sl [kgf/m2*cm] | 20
As_min [cm2/m] | 2.88
As_min | $\phi8@17$
N° Losa | Lx (m) | Ly (m) | e (cm) | Caso | SC (kgf/m2) | Tipo H. | f'c (tonf/m2)
2401 | 2.1 | 4.04 | 16 | 5a | 100 | G20 | 2.04
2402 | 2.32 | 4.3 | 16 | 6 | 100 | G20 | 2.04
2403 | 2.9 | 6.36 | 16 | 6 | 100 | G20 | 2.04
N° Losa | 2401 | 2402 | 2403
Dimensiones Losa
Lx [m] | 2.1 | 2.32 | 2.9
Ly [m] | 4.04 | 4.3 | 6.36
e_min [cm] | 6 | 5 | 7
Caso | 5a | 6 | 6
Parámetros
ε | 2 | 1.9 | 2.2
$\phi$ | 0.59 | 0.58 | 0.58
λ | 35 | 53 | 35
k | 1 | 1 | Franja de losa
mx | 49 | 48.8 | Franja de losa
my | 194 | 190 | Franja de losa
mex | 23.6 | 22 | Franja de losa
mey | 35.4 | 31.4 | Franja de losa
Δx | 1.24 | 1.39 | Franja de losa
Δy | 1.6 | 1.39 | Franja de losa
Cargas
SC [kgf/m2] | 100 | 100 | 100
PP_losa [kgf/m2] | 400 | 400 | 400
PP_t [kgf/m2] | 625 | 625 | 625
q_u [kgf/m2] | 910 | 910 | 910
Ku [kgf*m/m] | 7720.44 | 9078.16 | 16784.04
α | 0.054945 | 0.054945 | 0.054945
Momentos últimos
Mx [kgf*m/m] | 168.2949 | 200.2355 | 450.1824
As [cm2/m] | 0.34675 | 0.41256 | 0.92754
a [cm/m] | 0.0085587 | 0.010183 | 0.022894
As [cm2/m] | 0.32 | 0.38 | 0.84
Fs | $\phi8@17$ | $\phi8@17$ | $\phi8@17$
My [kgf*m/m] | 43.2946 | 51.4289 | 0
As [cm2/m] | 0.089203 | 0.10596 | 0
a [cm/m] | 0.0022018 | 0.0026154 | 0
As [cm2/m] | 0.09 | 0.1 | 0
Fi | $\phi8@17$ | $\phi8@17$ | $\phi8@17$
Mex [kgf*m/m] | 327.1373 | 412.6436 | 637.7583
As [cm2/m] | 0.67402 | 0.85019 | 1.314
a [cm/m] | 0.016637 | 0.020985 | 0.032434
As [cm2/m] | 0.61 | 0.77 | 1.19
F'+ | $\phi8@17$ | $\phi8@17$ | $\phi8@17$
Mey [kgf*m/m] | 218.0915 | 289.1134 | 437.32
As [cm2/m] | 0.44935 | 0.59568 | 0.90104
a [cm/m] | 0.011091 | 0.014703 | 0.02224
As [cm2/m] | 0.41 | 0.54 | 0.82
F'- | $\phi8@17$ | $\phi8@17$ | $\phi8@17$
Interacciones entre losas
N° Losa | 2401 | 2402 | 2402 | 2403
| 2401-2402 |  | 2402-2403
Ejes | y | x | y | x
Me [kgf*m/m] | 218.0915 | 412.6436 | 289.1134 | 637.7583
Dif [%] | 47.15% |  | 54.67%
Mu [kgf*m/m] | 301.3405 |  | 464.1593
As [cm2/m] | 0.62087 |  | 0.95634
a [cm/m] | 0.015325 |  | 0.023605
As [cm2/m] | 0.56 |  | 0.87
F' | $\phi8@17$ |  | $\phi8@17$
Note on B71: Momento positivo lado corto
Note on B76: Momento positivo lado largo
Note on B81: Momento negativo lado corto
Note on B86: Momento negativo lado

## Tabla 24
Losa del nivel 24
N° Losa | e [cm] | $Ag_{min}$ | $q_{u}$ | $F_{s}$ |  | $F_{i}$ |  | $F'_{s}$ |  | $F'_{i}$
|  | $(cm^{2}/m)$ | $ (kgf/m^2)$ | As $(cm^{2}/m)$ |  | As $(cm^{2}/m)$ |  | As $(cm^{2}/m)$ | Enfierradura | As $(cm^{2}/m)$ | Enfierradura | N° Losa | $F_{s}$ | $F_{i}$ | $F'_{s}$ | $F'_{i}$
2401 | 16 | 2.88 | 910 | 0.32 | $\phi8@17$ | 0.09 | $\phi8@17$ | 0.61 | $\phi8@17$ | 0.41 | $\phi8@17$ | 2401 | IGUAL | IGUAL | IGUAL | IGUAL
2402 | 16 | 2.88 | 910 | 0.38 | $\phi8@17$ | 0.1 | $\phi8@17$ | 0.77 | $\phi8@17$ | 0.54 | $\phi8@17$ | 2402 | IGUAL | IGUAL | IGUAL | IGUAL
2403 | 16 | 2.88 | 910 | 0.84 | $\phi8@17$ | 0 | $\phi8@17$ | 1.19 | $\phi8@17$ | 0.82 | $\phi8@17$ | 2403 | IGUAL | IGUAL | IGUAL | IGUAL
CU01 | 16 | 2.88 | 910 | 0.34 | $\phi8@17$ | 0.09 | $\phi8@17$ | 0.69 | $\phi8@17$ | 0.48 | $\phi8@17$
Interacciones entre losas
|  | Losas | Mu $[kgf \cdot m/m]$ | As $[cm^2/m]$ | F' |  | $F'$
|  | 2401-2402 | 301.3405 | 0.56 | $\phi8@17$ |  | IGUAL
|  | 2402-2403 | 464.1593 | 0.87 | $\phi8@17$ |  | IGUAL
|  |  | 5 | 8 | 9

## Cubierta
Nivel Cubierta
e [cm] | 16 |  | Sobrecargas [kgf/m2] |  |  | Peso Propio [kgf/m2] |  | Materiales
rec [cm] | 2 |  | Habitacional | 200 |  | Tabique | 100 | Hormigón | G20
s_max [cm] | 25.6 |  | Á. com. y esc. | 400 |  | Yeso | 25 | f'c [tonf/cm2] | 2.04
d [cm] | 14 |  | Balcones | 300 |  | Sobrelosa | 100 | γ_h [kgf/m3] | 2500
e_yeso [cm] | 2.5 |  | Autos | 500 |  | PP_adic | 225 | Acero ref. | A63-42H
γ_yeso [kgf/m2*cm] | 10 |  | Techo | 100 |  |  |  | fy [tonf/cm2] | 4.28
e_sl [cm] | 5
γ_sl [kgf/m2*cm] | 20
As_min [cm2/m] | 2.88
As_min | $\phi8@17$
N° Losa | Lx (m) | Ly (m) | e (cm) | Caso | SC (kgf/m2) | Tipo H. | f'c (tonf/m2)
CU | 2.2 | 4.04 | 16 | 6 | 100 | G20 | 2.04
N° Losa | CU01
Dimensiones Losa
Lx [m] | 2.2
Ly [m] | 4.04
e_min [cm] | 5
Caso | 6
Parámetros
ε | 1.9
$\phi$ | 0.58
λ | 53
k | 1
mx | 48.8
my | 190
mex | 22
mey | 31.4
Δx | 1.39
Δy | 1.39
Cargas
SC [kgf/m2] | 100
PP_losa [kgf/m2] | 400
PP_t [kgf/m2] | 625
q_u [kgf/m2] | 910
Ku [kgf*m/m] | 8088.08
α | 0.054945
Momentos últimos
Mx [kgf*m/m] | 178.3975
As [cm2/m] | 0.36756
a [cm/m] | 0.0090725
As [cm2/m] | 0.34
Fs | $\phi8@17$
My [kgf*m/m] | 45.82
As [cm2/m] | 0.094406
a [cm/m] | 0.0023302
As [cm2/m] | 0.09
Fi | $\phi8@17$
Mex [kgf*m/m] | 367.64
As [cm2/m] | 0.75747
a [cm/m] | 0.018697
As [cm2/m] | 0.69
F'+ | $\phi8@17$
Mey [kgf*m/m] | 257.5822
As [cm2/m] | 0.53071
a [cm/m] | 0.013099
As [cm2/m] | 0.48
F'- | $\phi8@17$
Note on B43: Momento positivo lado corto
Note on B48: Momento positivo lado largo
Note on B53: Momento negativo lado corto
Note on B58: Momento negativo lado

## Tabla cub
Losa de Cubierta
N° Losa | e [cm] | $Ag_{min} \quad (cm^{2}/m)$ | $q_{u} \quad (kgf/m^2)$ | $F_{s}$ |  | $F_{i}$ |  | $F'_{s}$ |  | $F'_{i}$
|  |  |  | $As \quad (cm^{2}/m)$ | Enfierradura | $As \quad (cm^{2}/m)$ | Enfierradura | $As \quad (cm^{2}/m)$ | Enfierradura | $As \quad (cm^{2}/m)$ | Enfierradura
CU01 | 16 | 2.88 | 910 | 0.34 | $\phi8@17$ | 0.09 | $\phi8@17$ | 0.69 | $\phi8@17$ | 0.48 | $\phi8@17$

## Deformaciones
Nivel | N° Losa | $\Delta_z_{max} [cm]$ | $\Delta_z_{min} [cm]$ | $\Delta_{elast} [cm]$ | $\Delta_{creep} [cm]$ | $\Delta_{adm} [cm]$ | Estado
-1 | 0124 | -0.6624 | -0.0016 | 0.6608 | 1.9824 | 4.5778 | OK
1 | 108 | -0.531 | -0.0891 | 0.4419 | 1.3257 | 3.0778 | OK
2 | 204-215 | -0.3245 | -0.0868 | 0.2377 | 0.7131 | 1.2604 | OK
3 | 304-315 | -0.342 | -0.1172 | 0.2248 | 0.6744 | 1.2604 | OK
4 | 404-415 | -0.3777 | -0.1453 | 0.2324 | 0.6972 | 1.2604 | OK
5 | 504-515 | -0.4095 | -0.173 | 0.2365 | 0.7095 | 1.2604 | OK
6 | 604-615 | -0.4402 | -0.1989 | 0.2413 | 0.7239 | 1.2604 | OK
7 | 704-715 | -0.4689 | -0.2237 | 0.2452 | 0.7356 | 1.2604 | OK
8 | 804-815 | -0.5064 | -0.2486 | 0.2578 | 0.7734 | 1.2604 | OK
9 | 904-915 | -0.5332 | -0.272 | 0.2612 | 0.7836 | 1.2604 | OK
10 | 1004-1015 | -0.5581 | -0.2937 | 0.2644 | 0.7932 | 1.2604 | OK
11 | 1104-1115 | -0.581 | -0.3137 | 0.2673 | 0.8019 | 1.2604 | OK
12 | 1204-1215 | -0.6019 | -0.332 | 0.2699 | 0.8097 | 1.2604 | OK
13 | 1304-1315 | -0.6216 | -0.3487 | 0.2729 | 0.8187 | 1.2604 | OK
14 | 1404-1415 | -0.6549 | -0.3718 | 0.2831 | 0.8493 | 1.2604 | OK
15 | 1504-1515 | -0.6784 | -0.3922 | 0.2862 | 0.8586 | 1.2604 | OK
16 | 1604-1615 | -0.699 | -0.4103 | 0.2887 | 0.8661 | 1.2604 | OK
17 | 1704-1715 | -0.7169 | -0.426 | 0.2909 | 0.8727 | 1.2604 | OK
18 | 1804-1815 | -0.732 | -0.4392 | 0.2928 | 0.8784 | 1.2604 | OK
19 | 1904-1915 | -0.7442 | -0.4501 | 0.2941 | 0.8823 | 1.2604 | OK
20 | 2004-2015 | -0.7537 | -0.4585 | 0.2952 | 0.8856 | 1.2604 | OK
21 | 2104-2115 | -0.7605 | -0.4647 | 0.2958 | 0.8874 | 1.2604 | OK
22 | 2204-2215 | -0.7643 | -0.468 | 0.2963 | 0.8889 | 1.2604 | OK
23 | 2315 | -0.7698 | -0.6369 | 0.1329 | 0.3987 | 0.83889 | OK
24 | 2404 | -0.5075 | -0.4537 | 0.0538 | 0.1614 | 1.6111 | OK
CU | CU01 | -0.4778 | -0.436 | 0.0418 | 0.1254 | 1.2222 | OK