## PIERS
Story | Pier | Load Case/Combo | Location | P | V2 | V3 | T | M2 | M3
-1 | F1X | PP | Top | -45.4137 | -0.4126 | -0.2204 | -0.0709 | 0.3622 | -1.4271 | 0
-1 | F1X | PP | Bottom | -48.4137 | -0.4126 | -0.2204 | -0.0709 | -0.1887 | -2.4585 | 1
-1 | F1X | SC | Top | -42.057 | -2.2401 | -0.2175 | -0.0746 | 0.361 | 3.4865 | 2
-1 | F1X | SC | Bottom | -42.057 | -2.2401 | -0.2175 | -0.0746 | -0.1828 | -2.1138 | 3
-1 | F1X | SX Max | Top | 0.3883 | 8.9063 | 0.0258 | 0.0126 | 0.0435 | 26.9503 | 4
-1 | F1X | SX Max | Bottom | 0.3883 | 8.9063 | 0.0258 | 0.0126 | 0.0315 | 6.1185 | 5
-1 | F1X | SY Max | Top | 0.0989 | 2.3744 | 0.1551 | 0.03 | 0.15 | 5.4519 | 6
-1 | F1X | SY Max | Bottom | 0.0989 | 2.3744 | 0.1551 | 0.03 | 0.2388 | 0.9353 | 7
-1 | F1X | PPSC | Top | -87.4707 | -2.6527 | -0.4379 | -0.1455 | 0.7232 | 2.0594 | 8
-1 | F1X | PPSC | Bottom | -90.4707 | -2.6527 | -0.4379 | -0.1455 | -0.3715 | -4.5724 | 9
-1 | F1X | C1 | Top | -63.5792 | -0.5776 | -0.3085 | -0.0993 | 0.5071 | -1.998 | 10
-1 | F1X | C1 | Bottom | -67.7792 | -0.5776 | -0.3085 | -0.0993 | -0.2642 | -3.4419 | 11
-1 | F1X | C2 | Top | -121.7876 | -4.0793 | -0.6125 | -0.2044 | 1.0122 | 3.8658 | 12
-1 | F1X | C2 | Bottom | -125.3876 | -4.0793 | -0.6125 | -0.2044 | -0.519 | -6.3324 | 13
-1 | F1X | C3 Max | Top | -40.3287 | 12.0975 | -0.1622 | -0.0461 | 0.3869 | 36.4461 | 14
-1 | F1X | C3 Max | Bottom | -43.0287 | 12.0975 | -0.1622 | -0.0461 | -0.1258 | 6.3533 | 15
-1 | F1X | C3 Min | Top | -41.4159 | -12.8401 | -0.2345 | -0.0815 | 0.265 | -39.0149 | 16
-1 | F1X | C3 Min | Bottom | -44.1159 | -12.8401 | -0.2345 | -0.0815 | -0.2139 | -10.7786 | 17
-1 | F1X | C4 Max | Top | -40.3287 | 12.0975 | -0.1622 | -0.0461 | 0.3869 | 36.4461 | 18
-1 | F1X | C4 Max | Bottom | -43.0287 | 12.0975 | -0.1622 | -0.0461 | -0.1258 | 6.3533 | 19
-1 | F1X | C4 Min | Top | -41.4159 | -12.8401 | -0.2345 | -0.0815 | 0.265 | -39.0149 | 20
-1 | F1X | C4 Min | Bottom | -44.1159 | -12.8401 | -0.2345 | -0.0815 | -0.2139 | -10.7786 | 21
-1 | F1X | C5 Max | Top | -40.7339 | 2.9529 | 0.0188 | -0.0218 | 0.536 | 6.3483 | 22
-1 | F1X | C5 Max | Bottom | -43.4339 | 2.9529 | 0.0188 | -0.0218 | 0.1645 | -0.9033 | 23
-1 | F1X | C5 Min | Top | -41.0107 | -3.6955 | -0.4155 | -0.1058 | 0.116 | -8.9171 | 24
-1 | F1X | C5 Min | Bottom | -43.7107 | -3.6955 | -0.4155 | -0.1058 | -0.5042 | -3.522 | 25
-1 | F1X | C6 Max | Top | -40.7339 | 2.9529 | 0.0188 | -0.0218 | 0.536 | 6.3483 | 26
-1 | F1X | C6 Max | Bottom | -43.4339 | 2.9529 | 0.0188 | -0.0218 | 0.1645 | -0.9033 | 27
-1 | F1X | C6 Min | Top | -41.0107 | -3.6955 | -0.4155 | -0.1058 | 0.116 | -8.9171 | 28
-1 | F1X | C6 Min | Bottom | -43.7107 | -3.6955 | -0.4155 | -0.1058 | -0.5042 | -3.522 | 29
-1 | F1X | C7 Max | Top | -96.0098 | 9.7336 | -0.4458 | -0.142 | 0.8565 | 39.5044 | 30
-1 | F1X | C7 Max | Bottom | -99.6098 | 9.7336 | -0.4458 | -0.142 | -0.3652 | 3.5019 | 31
-1 | F1X | C7 Min | Top | -97.097 | -15.204 | -0.5181 | -0.1774 | 0.7347 | -35.9566 | 32
-1 | F1X | C7 Min | Bottom | -100.697 | -15.204 | -0.5181 | -0.1774 | -0.4534 | -13.63 | 33
-1 | F1X | C8 Max | Top | -96.0098 | 9.7336 | -0.4458 | -0.142 | 0.8565 | 39.5044 | 34
-1 | F1X | C8 Max | Bottom | -99.6098 | 9.7336 | -0.4458 | -0.142 | -0.3652 | 3.5019 | 35
-1 | F1X | C8 Min | Top | -97.097 | -15.204 | -0.5181 | -0.1774 | 0.7347 | -35.9566 | 36
-1 | F1X | C8 Min | Bottom | -100.697 | -15.204 | -0.5181 | -0.1774 | -0.4534 | -13.63 | 37
-1 | F1X | C9 Max | Top | -96.415 | 0.589 | -0.2648 | -0.1177 | 1.0056 | 9.4066 | 38
-1 | F1X | C9 Max | Bottom | -100.015 | 0.589 | -0.2648 | -0.1177 | -0.0749 | -3.7547 | 39
-1 | F1X | C9 Min | Top | -96.6918 | -6.0594 | -0.6991 | -0.2017 | 0.5856 | -5.8587 | 40
-1 | F1X | C9 Min | Bottom | -100.2918 | -6.0594 | -0.6991 | -0.2017 | -0.7437 | -6.3734 | 41
-1 | F1X | C10 Max | Top | -96.415 | 0.589 | -0.2648 | -0.1177 | 1.0056 | 9.4066 | 42
-1 | F1X | C10 Max | Bottom | -100.015 | 0.589 | -0.2648 | -0.1177 | -0.0749 | -3.7547 | 43
-1 | F1X | C10 Min | Top | -96.6918 | -6.0594 | -0.6991 | -0.2017 | 0.5856 | -5.8587 | 44
-1 | F1X | C10 Min | Bottom | -100.2918 | -6.0594 | -0.6991 | -0.2017 | -0.7437 | -6.3734 | 45
-1 | F1X | ENVC Max | Top | -40.3287 | 12.0975 | 0.0188 | -0.0218 | 1.0122 | 39.5044 | 46
-1 | F1X | ENVC Max | Bottom | -43.0287 | 12.0975 | 0.0188 | -0.0218 | 0.1645 | 6.3533 | 47
-1 | F1X | ENVC Min | Top | -121.7876 | -15.204 | -0.6991 | -0.2044 | 0.116 | -39.0149 | 48
-1 | F1X | ENVC Min | Bottom | -125.3876 | -15.204 | -0.6991 | -0.2044 | -0.7437 | -13.63 | 49
-1 | F2X | PP | Top | -208.8419 | 3.8798 | -0.4748 | 0.0036 | 0.7892 | -9.1218 | 50
-1 | F2X | PP | Bottom | -211.8419 | 3.8798 | -0.4748 | 0.0036 | -0.3979 | 0.5778 | 51
-1 | F2X | SC | Top | -57.1306 | 1.7002 | -0.5481 | -0.0113 | 0.9123 | -3.5616 | 52
-1 | F2X | SC | Bottom | -57.1306 | 1.7002 | -0.5481 | -0.0113 | -0.4581 | 0.6889 | 53
-1 | F2X | SX Max | Top | 135.3621 | 7.9411 | 0.1898 | 0.0415 | 0.3305 | 25.3339 | 54
-1 | F2X | SX Max | Bottom | 135.3621 | 7.9411 | 0.1898 | 0.0415 | 0.1446 | 6.6838 | 55
-1 | F2X | SY Max | Top | 71.5593 | 2.1471 | 0.1374 | 0.0113 | 0.1241 | 5.0601 | 56
-1 | F2X | SY Max | Bottom | 71.5593 | 2.1471 | 0.1374 | 0.0113 | 0.2382 | 0.8603 | 57
-1 | F2X | PPSC | Top | -265.9725 | 5.58 | -1.023 | -0.0077 | 1.7015 | -12.6834 | 58
-1 | F2X | PPSC | Bottom | -268.9725 | 5.58 | -1.023 | -0.0077 | -0.8559 | 1.2667 | 59
-1 | F2X | C1 | Top | -292.3787 | 5.4317 | -0.6648 | 0.005 | 1.1049 | -12.7705 | 60
-1 | F2X | C1 | Bottom | -296.5787 | 5.4317 | -0.6648 | 0.005 | -0.557 | 0.8089 | 61
-1 | F2X | C2 | Top | -342.0193 | 7.3761 | -1.4468 | -0.0137 | 2.4067 | -16.6447 | 62
-1 | F2X | C2 | Bottom | -345.6193 | 7.3761 | -1.4468 | -0.0137 | -1.2104 | 1.7956 | 63
-1 | F2X | C3 Max | Top | 1.5493 | 14.6094 | -0.1616 | 0.0614 | 1.173 | 27.2578 | 64
-1 | F2X | C3 Max | Bottom | -1.1507 | 14.6094 | -0.1616 | 0.0614 | -0.1556 | 9.8774 | 65
-1 | F2X | C3 Min | Top | -377.4647 | -7.6257 | -0.6931 | -0.0549 | 0.2475 | -43.677 | 66
-1 | F2X | C3 Min | Bottom | -380.1647 | -7.6257 | -0.6931 | -0.0549 | -0.5605 | -8.8374 | 67
-1 | F2X | C4 Max | Top | 1.5493 | 14.6094 | -0.1616 | 0.0614 | 1.173 | 27.2578 | 68
-1 | F2X | C4 Max | Bottom | -1.1507 | 14.6094 | -0.1616 | 0.0614 | -0.1556 | 9.8774 | 69
-1 | F2X | C4 Min | Top | -377.4647 | -7.6257 | -0.6931 | -0.0549 | 0.2475 | -43.677 | 70
-1 | F2X | C4 Min | Bottom | -380.1647 | -7.6257 | -0.6931 | -0.0549 | -0.5605 | -8.8374 | 71
-1 | F2X | C5 Max | Top | -87.7747 | 6.4978 | -0.235 | 0.0191 | 0.884 | -1.1255 | 72
-1 | F2X | C5 Max | Bottom | -90.4747 | 6.4978 | -0.235 | 0.0191 | -0.0245 | 1.7244 | 73
-1 | F2X | C5 Min | Top | -288.1407 | 0.4858 | -0.6197 | -0.0126 | 0.5366 | -15.2937 | 74
-1 | F2X | C5 Min | Bottom | -290.8407 | 0.4858 | -0.6197 | -0.0126 | -0.6916 | -0.6845 | 75
-1 | F2X | C6 Max | Top | -87.7747 | 6.4978 | -0.235 | 0.0191 | 0.884 | -1.1255 | 76
-1 | F2X | C6 Max | Bottom | -90.4747 | 6.4978 | -0.235 | 0.0191 | -0.0245 | 1.7244 | 77
-1 | F2X | C6 Min | Top | -288.1407 | 0.4858 | -0.6197 | -0.0126 | 0.5366 | -15.2937 | 78
-1 | F2X | C6 Min | Bottom | -290.8407 | 0.4858 | -0.6197 | -0.0126 | -0.6916 | -0.6845 | 79
-1 | F2X | C7 Max | Top | -118.2339 | 17.4736 | -0.8522 | 0.0512 | 2.3221 | 20.9597 | 80
-1 | F2X | C7 Max | Bottom | -121.8339 | 17.4736 | -0.8522 | 0.0512 | -0.7331 | 10.7396 | 81
-1 | F2X | C7 Min | Top | -497.2479 | -4.7616 | -1.3837 | -0.0651 | 1.3966 | -49.9752 | 82
-1 | F2X | C7 Min | Bottom | -500.8479 | -4.7616 | -1.3837 | -0.0651 | -1.138 | -7.9752 | 83
-1 | F2X | C8 Max | Top | -118.2339 | 17.4736 | -0.8522 | 0.0512 | 2.3221 | 20.9597 | 84
-1 | F2X | C8 Max | Bottom | -121.8339 | 17.4736 | -0.8522 | 0.0512 | -0.7331 | 10.7396 | 85
-1 | F2X | C8 Min | Top | -497.2479 | -4.7616 | -1.3837 | -0.0651 | 1.3966 | -49.9752 | 86
-1 | F2X | C8 Min | Bottom | -500.8479 | -4.7616 | -1.3837 | -0.0651 | -1.138 | -7.9752 | 87
-1 | F2X | C9 Max | Top | -207.5579 | 9.362 | -0.9256 | 0.0089 | 2.033 | -7.4237 | 88
-1 | F2X | C9 Max | Bottom | -211.1579 | 9.362 | -0.9256 | 0.0089 | -0.602 | 2.5867 | 89
-1 | F2X | C9 Min | Top | -407.9239 | 3.35 | -1.3103 | -0.0228 | 1.6857 | -21.5918 | 90
-1 | F2X | C9 Min | Bottom | -411.5239 | 3.35 | -1.3103 | -0.0228 | -1.2691 | 0.1778 | 91
-1 | F2X | C10 Max | Top | -207.5579 | 9.362 | -0.9256 | 0.0089 | 2.033 | -7.4237 | 92
-1 | F2X | C10 Max | Bottom | -211.1579 | 9.362 | -0.9256 | 0.0089 | -0.602 | 2.5867 | 93
-1 | F2X | C10 Min | Top | -407.9239 | 3.35 | -1.3103 | -0.0228 | 1.6857 | -21.5918 | 94
-1 | F2X | C10 Min | Bottom | -411.5239 | 3.35 | -1.3103 | -0.0228 | -1.2691 | 0.1778 | 95
-1 | F2X | ENVC Max | Top | 1.5493 | 17.4736 | -0.1616 | 0.0614 | 2.4067 | 27.2578 | 96
-1 | F2X | ENVC Max | Bottom | -1.1507 | 17.4736 | -0.1616 | 0.0614 | -0.0245 | 10.7396 | 97
-1 | F2X | ENVC Min | Top | -497.2479 | -7.6257 | -1.4468 | -0.0651 | 0.2475 | -49.9752 | 98
-1 | F2X | ENVC Min | Bottom | -500.8479 | -7.6257 | -1.4468 | -0.0651 | -1.2691 | -8.8374 | 99
-1 | F3X | PP | Top | -454.6433 | 14.0475 | -0.5018 | -0.6114 | 0.8323 | -93.9405 | 100
-1 | F3X | PP | Bottom | -461.9089 | 14.0475 | -0.5018 | -0.6114 | -0.4221 | -58.8217 | 101
-1 | F3X | SC | Top | -111.8824 | 4.377 | -0.0253 | -0.1935 | 0.0391 | -26.4445 | 102
-1 | F3X | SC | Bottom | -111.8824 | 4.377 | -0.0253 | -0.1935 | -0.0241 | -15.502 | 103
-1 | F3X | SX Max | Top | 292.8713 | 24.0418 | 0.3173 | 0.0695 | 0.5665 | 252.8049 | 104
-1 | F3X | SX Max | Bottom | 292.8713 | 24.0418 | 0.3173 | 0.0695 | 0.2295 | 201.1395 | 105
-1 | F3X | SY Max | Top | 96.1879 | 5.0268 | 0.1365 | 0.0721 | 0.2721 | 35.3892 | 106
-1 | F3X | SY Max | Bottom | 96.1879 | 5.0268 | 0.1365 | 0.0721 | 0.3958 | 24.8793 | 107
-1 | F3X | PPSC | Top | -566.5256 | 18.4245 | -0.5271 | -0.8049 | 0.8715 | -120.385 | 108
-1 | F3X | PPSC | Bottom | -573.7913 | 18.4245 | -0.5271 | -0.8049 | -0.4462 | -74.3237 | 109
-1 | F3X | C1 | Top | -636.5006 | 19.6665 | -0.7025 | -0.8559 | 1.1653 | -131.5166 | 110
-1 | F3X | C1 | Bottom | -646.6725 | 19.6665 | -0.7025 | -0.8559 | -0.5909 | -82.3503 | 111
-1 | F3X | C2 | Top | -724.5837 | 23.8602 | -0.6426 | -1.0433 | 1.0614 | -155.0398 | 112
-1 | F3X | C2 | Bottom | -733.3025 | 23.8602 | -0.6426 | -1.0433 | -0.5452 | -95.3892 | 113
-1 | F3X | C3 Max | Top | 0.8408 | 46.3012 | -0.0074 | -0.4529 | 1.5422 | 269.3805 | 114
-1 | F3X | C3 Max | Bottom | -5.6982 | 46.3012 | -0.0074 | -0.4529 | -0.0586 | 228.6558 | 115
-1 | F3X | C3 Min | Top | -819.1987 | -21.0157 | -0.8958 | -0.6476 | -0.044 | -438.4733 | 116
-1 | F3X | C3 Min | Bottom | -825.7378 | -21.0157 | -0.8958 | -0.6476 | -0.7012 | -334.5348 | 117
-1 | F3X | C4 Max | Top | 0.8408 | 46.3012 | -0.0074 | -0.4529 | 1.5422 | 269.3805 | 118
-1 | F3X | C4 Max | Bottom | -5.6982 | 46.3012 | -0.0074 | -0.4529 | -0.0586 | 228.6558 | 119
-1 | F3X | C4 Min | Top | -819.1987 | -21.0157 | -0.8958 | -0.6476 | -0.044 | -438.4733 | 120
-1 | F3X | C4 Min | Bottom | -825.7378 | -21.0157 | -0.8958 | -0.6476 | -0.7012 | -334.5348 | 121
-1 | F3X | C5 Max | Top | -274.5159 | 19.6803 | -0.2605 | -0.4494 | 1.1301 | -35.0015 | 122
-1 | F3X | C5 Max | Bottom | -281.0549 | 19.6803 | -0.2605 | -0.4494 | 0.1743 | -18.1085 | 123
-1 | F3X | C5 Min | Top | -543.842 | 5.6052 | -0.6427 | -0.6511 | 0.3682 | -134.0913 | 124
-1 | F3X | C5 Min | Bottom | -550.3811 | 5.6052 | -0.6427 | -0.6511 | -0.934 | -87.7706 | 125
-1 | F3X | C6 Max | Top | -274.5159 | 19.6803 | -0.2605 | -0.4494 | 1.1301 | -35.0015 | 126
-1 | F3X | C6 Max | Bottom | -281.0549 | 19.6803 | -0.2605 | -0.4494 | 0.1743 | -18.1085 | 127
-1 | F3X | C6 Min | Top | -543.842 | 5.6052 | -0.6427 | -0.6511 | 0.3682 | -134.0913 | 128
-1 | F3X | C6 Min | Bottom | -550.3811 | 5.6052 | -0.6427 | -0.6511 | -0.934 | -87.7706 | 129
-1 | F3X | C7 Max | Top | -247.4345 | 54.8925 | -0.1833 | -0.8298 | 1.8311 | 214.7539 | 130
-1 | F3X | C7 Max | Bottom | -256.1533 | 54.8925 | -0.1833 | -0.8298 | -0.2094 | 195.5072 | 131
-1 | F3X | C7 Min | Top | -1067.4741 | -12.4245 | -1.0716 | -1.0245 | 0.2448 | -493.1 | 132
-1 | F3X | C7 Min | Bottom | -1076.1928 | -12.4245 | -1.0716 | -1.0245 | -0.852 | -367.6833 | 133
-1 | F3X | C8 Max | Top | -247.4345 | 54.8925 | -0.1833 | -0.8298 | 1.8311 | 214.7539 | 134
-1 | F3X | C8 Max | Bottom | -256.1533 | 54.8925 | -0.1833 | -0.8298 | -0.2094 | 195.5072 | 135
-1 | F3X | C8 Min | Top | -1067.4741 | -12.4245 | -1.0716 | -1.0245 | 0.2448 | -493.1 | 136
-1 | F3X | C8 Min | Bottom | -1076.1928 | -12.4245 | -1.0716 | -1.0245 | -0.852 | -367.6833 | 137
-1 | F3X | C9 Max | Top | -522.7912 | 28.2716 | -0.4364 | -0.8263 | 1.4189 | -89.6281 | 138
-1 | F3X | C9 Max | Bottom | -531.51 | 28.2716 | -0.4364 | -0.8263 | 0.0235 | -51.257 | 139
-1 | F3X | C9 Min | Top | -792.1174 | 14.1964 | -0.8185 | -1.028 | 0.657 | -188.718 | 140
-1 | F3X | C9 Min | Bottom | -800.8361 | 14.1964 | -0.8185 | -1.028 | -1.0848 | -120.9191 | 141
-1 | F3X | C10 Max | Top | -522.7912 | 28.2716 | -0.4364 | -0.8263 | 1.4189 | -89.6281 | 142
-1 | F3X | C10 Max | Bottom | -531.51 | 28.2716 | -0.4364 | -0.8263 | 0.0235 | -51.257 | 143
-1 | F3X | C10 Min | Top | -792.1174 | 14.1964 | -0.8185 | -1.028 | 0.657 | -188.718 | 144
-1 | F3X | C10 Min | Bottom | -800.8361 | 14.1964 | -0.8185 | -1.028 | -1.0848 | -120.9191 | 145
-1 | F3X | ENVC Max | Top | 0.8408 | 54.8925 | -0.0074 | -0.4494 | 1.8311 | 269.3805 | 146
-1 | F3X | ENVC Max | Bottom | -5.6982 | 54.8925 | -0.0074 | -0.4494 | 0.1743 | 228.6558 | 147
-1 | F3X | ENVC Min | Top | -1067.4741 | -21.0157 | -1.0716 | -1.0433 | -0.044 | -493.1 | 148
-1 | F3X | ENVC Min | Bottom | -1076.1928 | -21.0157 | -1.0716 | -1.0433 | -1.0848 | -367.6833 | 149
-1 | F4X | PP | Top | -445.3065 | 5.8048 | -0.0641 | 0.0653 | 0.1103 | -127.3245 | 150
-1 | F4X | PP | Bottom | -455.244 | 5.8048 | -0.0641 | 0.0653 | -0.0498 | -112.8124 | 151
-1 | F4X | SC | Top | -118.0962 | -1.0577 | -0.112 | -0.0007 | 0.1832 | -17.6969 | 152
-1 | F4X | SC | Bottom | -118.0962 | -1.0577 | -0.112 | -0.0007 | -0.0967 | -20.3411 | 153
-1 | F4X | SX Max | Top | 216.7196 | 27.6026 | 0.3363 | 0.0793 | 0.6324 | 579.9631 | 154
-1 | F4X | SX Max | Bottom | 216.7196 | 27.6026 | 0.3363 | 0.0793 | 0.2174 | 522.4481 | 155
-1 | F4X | SY Max | Top | 157.9424 | 8.2291 | 0.2647 | 0.2045 | 0.8315 | 76.1418 | 156
-1 | F4X | SY Max | Bottom | 157.9424 | 8.2291 | 0.2647 | 0.2045 | 0.4434 | 59.8586 | 157
-1 | F4X | PPSC | Top | -563.4026 | 4.7471 | -0.176 | 0.0647 | 0.2935 | -145.0214 | 158
-1 | F4X | PPSC | Bottom | -573.3401 | 4.7471 | -0.176 | 0.0647 | -0.1466 | -133.1536 | 159
-1 | F4X | C1 | Top | -623.4291 | 8.1268 | -0.0897 | 0.0915 | 0.1545 | -178.2543 | 160
-1 | F4X | C1 | Bottom | -637.3416 | 8.1268 | -0.0897 | 0.0915 | -0.0697 | -157.9374 | 161
-1 | F4X | C2 | Top | -723.3216 | 5.2735 | -0.256 | 0.0773 | 0.4255 | -181.1045 | 162
-1 | F4X | C2 | Bottom | -735.2466 | 5.2735 | -0.256 | 0.0773 | -0.2146 | -167.9207 | 163
-1 | F4X | C3 Max | Top | -97.3685 | 43.868 | 0.4132 | 0.1698 | 0.9846 | 697.3562 | 164
-1 | F4X | C3 Max | Bottom | -106.3122 | 43.868 | 0.4132 | 0.1698 | 0.2595 | 629.8961 | 165
-1 | F4X | C3 Min | Top | -704.1832 | -33.4193 | -0.5285 | -0.0522 | -0.786 | -926.5404 | 166
-1 | F4X | C3 Min | Bottom | -713.1269 | -33.4193 | -0.5285 | -0.0522 | -0.3492 | -832.9585 | 167
-1 | F4X | C4 Max | Top | -97.3685 | 43.868 | 0.4132 | 0.1698 | 0.9846 | 697.3562 | 168
-1 | F4X | C4 Max | Bottom | -106.3122 | 43.868 | 0.4132 | 0.1698 | 0.2595 | 629.8961 | 169
-1 | F4X | C4 Min | Top | -704.1832 | -33.4193 | -0.5285 | -0.0522 | -0.786 | -926.5404 | 170
-1 | F4X | C4 Min | Bottom | -713.1269 | -33.4193 | -0.5285 | -0.0522 | -0.3492 | -832.9585 | 171
-1 | F4X | C5 Max | Top | -179.6565 | 16.7451 | 0.3129 | 0.345 | 1.2633 | -7.9936 | 172
-1 | F4X | C5 Max | Bottom | -188.6003 | 16.7451 | 0.3129 | 0.345 | 0.5759 | -17.7292 | 173
-1 | F4X | C5 Min | Top | -621.8951 | -6.2964 | -0.4282 | -0.2274 | -1.0647 | -221.1906 | 174
-1 | F4X | C5 Min | Bottom | -630.8389 | -6.2964 | -0.4282 | -0.2274 | -0.6656 | -185.3332 | 175
-1 | F4X | C6 Max | Top | -179.6565 | 16.7451 | 0.3129 | 0.345 | 1.2633 | -7.9936 | 176
-1 | F4X | C6 Max | Bottom | -188.6003 | 16.7451 | 0.3129 | 0.345 | 0.5759 | -17.7292 | 177
-1 | F4X | C6 Min | Top | -621.8951 | -6.2964 | -0.4282 | -0.2274 | -1.0647 | -221.1906 | 178
-1 | F4X | C6 Min | Bottom | -630.8389 | -6.2964 | -0.4282 | -0.2274 | -0.6656 | -185.3332 | 179
-1 | F4X | C7 Max | Top | -349.0566 | 44.5517 | 0.282 | 0.1887 | 1.2009 | 641.462 | 180
-1 | F4X | C7 Max | Bottom | -360.9816 | 44.5517 | 0.282 | 0.1887 | 0.1478 | 575.7113 | 181
-1 | F4X | C7 Min | Top | -955.8713 | -32.7355 | -0.6597 | -0.0333 | -0.5697 | -982.4346 | 182
-1 | F4X | C7 Min | Bottom | -967.7963 | -32.7355 | -0.6597 | -0.0333 | -0.4608 | -887.1434 | 183
-1 | F4X | C8 Max | Top | -349.0566 | 44.5517 | 0.282 | 0.1887 | 1.2009 | 641.462 | 184
-1 | F4X | C8 Max | Bottom | -360.9816 | 44.5517 | 0.282 | 0.1887 | 0.1478 | 575.7113 | 185
-1 | F4X | C8 Min | Top | -955.8713 | -32.7355 | -0.6597 | -0.0333 | -0.5697 | -982.4346 | 186
-1 | F4X | C8 Min | Bottom | -967.7963 | -32.7355 | -0.6597 | -0.0333 | -0.4608 | -887.1434 | 187
-1 | F4X | C9 Max | Top | -431.3446 | 17.4288 | 0.1817 | 0.3639 | 1.4796 | -63.8878 | 188
-1 | F4X | C9 Max | Bottom | -443.2696 | 17.4288 | 0.1817 | 0.3639 | 0.4642 | -71.9141 | 189
-1 | F4X | C9 Min | Top | -873.5832 | -5.6126 | -0.5594 | -0.2085 | -0.8485 | -277.0848 | 190
-1 | F4X | C9 Min | Bottom | -885.5082 | -5.6126 | -0.5594 | -0.2085 | -0.7772 | -239.518 | 191
-1 | F4X | C10 Max | Top | -431.3446 | 17.4288 | 0.1817 | 0.3639 | 1.4796 | -63.8878 | 192
-1 | F4X | C10 Max | Bottom | -443.2696 | 17.4288 | 0.1817 | 0.3639 | 0.4642 | -71.9141 | 193
-1 | F4X | C10 Min | Top | -873.5832 | -5.6126 | -0.5594 | -0.2085 | -0.8485 | -277.0848 | 194
-1 | F4X | C10 Min | Bottom | -885.5082 | -5.6126 | -0.5594 | -0.2085 | -0.7772 | -239.518 | 195
-1 | F4X | ENVC Max | Top | -97.3685 | 44.5517 | 0.4132 | 0.3639 | 1.4796 | 697.3562 | 196
-1 | F4X | ENVC Max | Bottom | -106.3122 | 44.5517 | 0.4132 | 0.3639 | 0.5759 | 629.8961 | 197
-1 | F4X | ENVC Min | Top | -955.8713 | -33.4193 | -0.6597 | -0.2274 | -1.0647 | -982.4346 | 198
-1 | F4X | ENVC Min | Bottom | -967.7963 | -33.4193 | -0.6597 | -0.2274 | -0.7772 | -887.1434 | 199
-1 | F5X | PP | Top | -10.227 | 9.5252 | 0.0616 | -0.0021 | -0.0999 | -13.4581 | 200
-1 | F5X | PP | Bottom | -11.7426 | 9.5252 | 0.0616 | -0.0021 | 0.054 | 10.3549 | 201
-1 | F5X | SC | Top | -10.0405 | 10.4689 | 0.0777 | -0.0044 | -0.1299 | -14.5665 | 202
-1 | F5X | SC | Bottom | -10.0405 | 10.4689 | 0.0777 | -0.0044 | 0.0644 | 11.6058 | 203
-1 | F5X | SX Max | Top | 5.177 | 3.6094 | 0.0239 | 0.0016 | 0.02 | 3.5551 | 204
-1 | F5X | SX Max | Bottom | 5.177 | 3.6094 | 0.0239 | 0.0016 | 0.0399 | 5.4695 | 205
-1 | F5X | SY Max | Top | 0.6377 | 0.36 | 0.1128 | 0.002 | 0.0986 | 0.3746 | 206
-1 | F5X | SY Max | Bottom | 0.6377 | 0.36 | 0.1128 | 0.002 | 0.1834 | 0.5336 | 207
-1 | F5X | PPSC | Top | -20.2675 | 19.9941 | 0.1393 | -0.0065 | -0.2298 | -28.0247 | 208
-1 | F5X | PPSC | Bottom | -21.7831 | 19.9941 | 0.1393 | -0.0065 | 0.1185 | 21.9607 | 209
-1 | F5X | C1 | Top | -14.3178 | 13.3353 | 0.0862 | -0.0029 | -0.1399 | -18.8414 | 210
-1 | F5X | C1 | Bottom | -16.4396 | 13.3353 | 0.0862 | -0.0029 | 0.0756 | 14.4968 | 211
-1 | F5X | C2 | Top | -28.3372 | 28.1806 | 0.1983 | -0.0096 | -0.3277 | -39.4562 | 212
-1 | F5X | C2 | Bottom | -30.156 | 28.1806 | 0.1983 | -0.0096 | 0.1679 | 30.9952 | 213
-1 | F5X | C3 Max | Top | -1.9565 | 13.6259 | 0.0889 | 0.0004 | -0.0619 | -7.1353 | 214
-1 | F5X | C3 Max | Bottom | -3.3205 | 13.6259 | 0.0889 | 0.0004 | 0.1045 | 16.9767 | 215
-1 | F5X | C3 Min | Top | -16.4521 | 3.5195 | 0.0219 | -0.0041 | -0.1179 | -17.0894 | 216
-1 | F5X | C3 Min | Bottom | -17.8162 | 3.5195 | 0.0219 | -0.0041 | -0.0072 | 1.6621 | 217
-1 | F5X | C4 Max | Top | -1.9565 | 13.6259 | 0.0889 | 0.0004 | -0.0619 | -7.1353 | 218
-1 | F5X | C4 Max | Bottom | -3.3205 | 13.6259 | 0.0889 | 0.0004 | 0.1045 | 16.9767 | 219
-1 | F5X | C4 Min | Top | -16.4521 | 3.5195 | 0.0219 | -0.0041 | -0.1179 | -17.0894 | 220
-1 | F5X | C4 Min | Bottom | -17.8162 | 3.5195 | 0.0219 | -0.0041 | -0.0072 | 1.6621 | 221
-1 | F5X | C5 Max | Top | -8.3115 | 9.0767 | 0.2133 | 0.001 | 0.0481 | -11.5879 | 222
-1 | F5X | C5 Max | Bottom | -9.6756 | 9.0767 | 0.2133 | 0.001 | 0.3054 | 10.0664 | 223
-1 | F5X | C5 Min | Top | -10.097 | 8.0686 | -0.1025 | -0.0047 | -0.2279 | -12.6367 | 224
-1 | F5X | C5 Min | Bottom | -11.4611 | 8.0686 | -0.1025 | -0.0047 | -0.2081 | 8.5723 | 225
-1 | F5X | C6 Max | Top | -8.3115 | 9.0767 | 0.2133 | 0.001 | 0.0481 | -11.5879 | 226
-1 | F5X | C6 Max | Bottom | -9.6756 | 9.0767 | 0.2133 | 0.001 | 0.3054 | 10.0664 | 227
-1 | F5X | C6 Min | Top | -10.097 | 8.0686 | -0.1025 | -0.0047 | -0.2279 | -12.6367 | 228
-1 | F5X | C6 Min | Bottom | -11.4611 | 8.0686 | -0.1025 | -0.0047 | -0.2081 | 8.5723 | 229
-1 | F5X | C7 Max | Top | -15.0651 | 26.9524 | 0.1851 | -0.0046 | -0.2218 | -25.7392 | 230
-1 | F5X | C7 Max | Bottom | -16.8838 | 26.9524 | 0.1851 | -0.0046 | 0.1851 | 31.689 | 231
-1 | F5X | C7 Min | Top | -29.5607 | 16.846 | 0.1181 | -0.0092 | -0.2778 | -35.6934 | 232
-1 | F5X | C7 Min | Bottom | -31.3795 | 16.846 | 0.1181 | -0.0092 | 0.0734 | 16.3744 | 233
-1 | F5X | C8 Max | Top | -15.0651 | 26.9524 | 0.1851 | -0.0046 | -0.2218 | -25.7392 | 234
-1 | F5X | C8 Max | Bottom | -16.8838 | 26.9524 | 0.1851 | -0.0046 | 0.1851 | 31.689 | 235
-1 | F5X | C8 Min | Top | -29.5607 | 16.846 | 0.1181 | -0.0092 | -0.2778 | -35.6934 | 236
-1 | F5X | C8 Min | Bottom | -31.3795 | 16.846 | 0.1181 | -0.0092 | 0.0734 | 16.3744 | 237
-1 | F5X | C9 Max | Top | -21.4202 | 22.4033 | 0.3095 | -0.0041 | -0.1118 | -30.1919 | 238
-1 | F5X | C9 Max | Bottom | -23.2389 | 22.4033 | 0.3095 | -0.0041 | 0.386 | 24.7787 | 239
-1 | F5X | C9 Min | Top | -23.2056 | 21.3951 | -0.0063 | -0.0098 | -0.3878 | -31.2407 | 240
-1 | F5X | C9 Min | Bottom | -25.0244 | 21.3951 | -0.0063 | -0.0098 | -0.1275 | 23.2846 | 241
-1 | F5X | C10 Max | Top | -21.4202 | 22.4033 | 0.3095 | -0.0041 | -0.1118 | -30.1919 | 242
-1 | F5X | C10 Max | Bottom | -23.2389 | 22.4033 | 0.3095 | -0.0041 | 0.386 | 24.7787 | 243
-1 | F5X | C10 Min | Top | -23.2056 | 21.3951 | -0.0063 | -0.0098 | -0.3878 | -31.2407 | 244
-1 | F5X | C10 Min | Bottom | -25.0244 | 21.3951 | -0.0063 | -0.0098 | -0.1275 | 23.2846 | 245
-1 | F5X | ENVC Max | Top | -1.9565 | 28.1806 | 0.3095 | 0.001 | 0.0481 | -7.1353 | 246
-1 | F5X | ENVC Max | Bottom | -3.3205 | 28.1806 | 0.3095 | 0.001 | 0.386 | 31.689 | 247
-1 | F5X | ENVC Min | Top | -29.5607 | 3.5195 | -0.1025 | -0.0098 | -0.3878 | -39.4562 | 248
-1 | F5X | ENVC Min | Bottom | -31.3795 | 3.5195 | -0.1025 | -0.0098 | -0.2081 | 1.6621 | 249
-1 | F6X | PP | Top | -319.3564 | 4.3198 | 0.116 | 0.0041 | -0.1909 | -68.1557 | 250
-1 | F6X | PP | Bottom | -327.6533 | 4.3198 | 0.116 | 0.0041 | 0.099 | -57.3562 | 251
-1 | F6X | SC | Top | -87.6509 | 0.4869 | 0.0081 | -0.0182 | -0.0164 | -13.4271 | 252
-1 | F6X | SC | Bottom | -87.6509 | 0.4869 | 0.0081 | -0.0182 | 0.0039 | -12.2099 | 253
-1 | F6X | SX Max | Top | 196.6561 | 22.4041 | 0.2205 | 0.0766 | 0.4301 | 339.7734 | 254
-1 | F6X | SX Max | Bottom | 196.6561 | 22.4041 | 0.2205 | 0.0766 | 0.1288 | 292.2521 | 255
-1 | F6X | SY Max | Top | 27.3287 | 3.6627 | 0.3841 | 0.0857 | 1.0266 | 38.0295 | 256
-1 | F6X | SY Max | Bottom | 27.3287 | 3.6627 | 0.3841 | 0.0857 | 0.1977 | 30.3837 | 257
-1 | F6X | PPSC | Top | -407.0073 | 4.8067 | 0.1241 | -0.014 | -0.2073 | -81.5828 | 258
-1 | F6X | PPSC | Bottom | -415.3042 | 4.8067 | 0.1241 | -0.014 | 0.1029 | -69.5661 | 259
-1 | F6X | C1 | Top | -447.099 | 6.0477 | 0.1624 | 0.0058 | -0.2672 | -95.4179 | 260
-1 | F6X | C1 | Bottom | -458.7146 | 6.0477 | 0.1624 | 0.0058 | 0.1387 | -80.2987 | 261
-1 | F6X | C2 | Top | -523.4692 | 5.9628 | 0.1521 | -0.0241 | -0.2553 | -103.2702 | 262
-1 | F6X | C2 | Bottom | -533.4254 | 5.9628 | 0.1521 | -0.0241 | 0.125 | -88.3633 | 263
-1 | F6X | C3 Max | Top | -12.1023 | 35.2535 | 0.413 | 0.111 | 0.4304 | 414.3427 | 264
-1 | F6X | C3 Max | Bottom | -19.5695 | 35.2535 | 0.413 | 0.111 | 0.2694 | 357.5324 | 265
-1 | F6X | C3 Min | Top | -562.7393 | -27.4779 | -0.2043 | -0.1035 | -0.7739 | -537.0229 | 266
-1 | F6X | C3 Min | Bottom | -570.2064 | -27.4779 | -0.2043 | -0.1035 | -0.0911 | -460.7736 | 267
-1 | F6X | C4 Max | Top | -12.1023 | 35.2535 | 0.413 | 0.111 | 0.4304 | 414.3427 | 268
-1 | F6X | C4 Max | Bottom | -19.5695 | 35.2535 | 0.413 | 0.111 | 0.2694 | 357.5324 | 269
-1 | F6X | C4 Min | Top | -562.7393 | -27.4779 | -0.2043 | -0.1035 | -0.7739 | -537.0229 | 270
-1 | F6X | C4 Min | Bottom | -570.2064 | -27.4779 | -0.2043 | -0.1035 | -0.0911 | -460.7736 | 271
-1 | F6X | C5 Max | Top | -249.1605 | 9.0155 | 0.6422 | 0.1237 | 1.2655 | -8.0988 | 272
-1 | F6X | C5 Max | Bottom | -256.6277 | 9.0155 | 0.6422 | 0.1237 | 0.3659 | -9.0835 | 273
-1 | F6X | C5 Min | Top | -325.681 | -1.2399 | -0.4334 | -0.1162 | -1.609 | -114.5814 | 274
-1 | F6X | C5 Min | Bottom | -333.1482 | -1.2399 | -0.4334 | -0.1162 | -0.1876 | -94.1577 | 275
-1 | F6X | C6 Max | Top | -249.1605 | 9.0155 | 0.6422 | 0.1237 | 1.2655 | -8.0988 | 276
-1 | F6X | C6 Max | Bottom | -256.6277 | 9.0155 | 0.6422 | 0.1237 | 0.3659 | -9.0835 | 277
-1 | F6X | C6 Min | Top | -325.681 | -1.2399 | -0.4334 | -0.1162 | -1.609 | -114.5814 | 278
-1 | F6X | C6 Min | Bottom | -333.1482 | -1.2399 | -0.4334 | -0.1162 | -0.1876 | -94.1577 | 279
-1 | F6X | C7 Max | Top | -195.5601 | 37.0363 | 0.456 | 0.0941 | 0.3567 | 380.4689 | 280
-1 | F6X | C7 Max | Bottom | -205.5164 | 37.0363 | 0.456 | 0.0941 | 0.303 | 328.1156 | 281
-1 | F6X | C7 Min | Top | -746.1971 | -25.6951 | -0.1614 | -0.1205 | -0.8476 | -570.8967 | 282
-1 | F6X | C7 Min | Bottom | -756.1533 | -25.6951 | -0.1614 | -0.1205 | -0.0576 | -490.1903 | 283
-1 | F6X | C8 Max | Top | -195.5601 | 37.0363 | 0.456 | 0.0941 | 0.3567 | 380.4689 | 284
-1 | F6X | C8 Max | Bottom | -205.5164 | 37.0363 | 0.456 | 0.0941 | 0.303 | 328.1156 | 285
-1 | F6X | C8 Min | Top | -746.1971 | -25.6951 | -0.1614 | -0.1205 | -0.8476 | -570.8967 | 286
-1 | F6X | C8 Min | Bottom | -756.1533 | -25.6951 | -0.1614 | -0.1205 | -0.0576 | -490.1903 | 287
-1 | F6X | C9 Max | Top | -432.6184 | 10.7983 | 0.6851 | 0.1067 | 1.1918 | -41.9726 | 288
-1 | F6X | C9 Max | Bottom | -442.5746 | 10.7983 | 0.6851 | 0.1067 | 0.3995 | -38.5002 | 289
-1 | F6X | C9 Min | Top | -509.1389 | 0.5429 | -0.3905 | -0.1331 | -1.6827 | -148.4552 | 290
-1 | F6X | C9 Min | Bottom | -519.0951 | 0.5429 | -0.3905 | -0.1331 | -0.1541 | -123.5745 | 291
-1 | F6X | C10 Max | Top | -432.6184 | 10.7983 | 0.6851 | 0.1067 | 1.1918 | -41.9726 | 292
-1 | F6X | C10 Max | Bottom | -442.5746 | 10.7983 | 0.6851 | 0.1067 | 0.3995 | -38.5002 | 293
-1 | F6X | C10 Min | Top | -509.1389 | 0.5429 | -0.3905 | -0.1331 | -1.6827 | -148.4552 | 294
-1 | F6X | C10 Min | Bottom | -519.0951 | 0.5429 | -0.3905 | -0.1331 | -0.1541 | -123.5745 | 295
-1 | F6X | ENVC Max | Top | -12.1023 | 37.0363 | 0.6851 | 0.1237 | 1.2655 | 414.3427 | 296
-1 | F6X | ENVC Max | Bottom | -19.5695 | 37.0363 | 0.6851 | 0.1237 | 0.3995 | 357.5324 | 297
-1 | F6X | ENVC Min | Top | -746.1971 | -27.4779 | -0.4334 | -0.1331 | -1.6827 | -570.8967 | 298
-1 | F6X | ENVC Min | Bottom | -756.1533 | -27.4779 | -0.4334 | -0.1331 | -0.1876 | -490.1903 | 299
-1 | F7X | PP | Top | -43.8124 | 0.3445 | 0.0737 | 0.0286 | -0.1279 | -2.6145 | 300
-1 | F7X | PP | Bottom | -46.8124 | 0.3445 | 0.0737 | 0.0286 | 0.0563 | -1.7533 | 301
-1 | F7X | SC | Top | -40.0238 | -1.9421 | 0.0732 | 0.0264 | -0.1236 | 2.9723 | 302
-1 | F7X | SC | Bottom | -40.0238 | -1.9421 | 0.0732 | 0.0264 | 0.0595 | -1.8828 | 303
-1 | F7X | SX Max | Top | 0.7656 | 9.8483 | 0.0355 | 0.0049 | 0.0514 | 28.5363 | 304
-1 | F7X | SX Max | Bottom | 0.7656 | 9.8483 | 0.0355 | 0.0049 | 0.0419 | 5.2622 | 305
-1 | F7X | SY Max | Top | 0.1445 | 2.4823 | 0.1329 | 0.021 | 0.1129 | 5.1124 | 306
-1 | F7X | SY Max | Bottom | 0.1445 | 2.4823 | 0.1329 | 0.021 | 0.2205 | 1.4904 | 307
-1 | F7X | PPSC | Top | -83.8361 | -1.5976 | 0.1469 | 0.055 | -0.2515 | 0.3578 | 308
-1 | F7X | PPSC | Bottom | -86.8361 | -1.5976 | 0.1469 | 0.055 | 0.1158 | -3.6361 | 309
-1 | F7X | C1 | Top | -61.3373 | 0.4823 | 0.1032 | 0.04 | -0.1791 | -3.6603 | 310
-1 | F7X | C1 | Bottom | -65.5373 | 0.4823 | 0.1032 | 0.04 | 0.0788 | -2.4546 | 311
-1 | F7X | C2 | Top | -116.6129 | -2.6939 | 0.2056 | 0.0766 | -0.3513 | 1.6183 | 312
-1 | F7X | C2 | Bottom | -120.2129 | -2.6939 | 0.2056 | 0.0766 | 0.1628 | -5.1165 | 313
-1 | F7X | C3 Max | Top | -38.3593 | 14.0976 | 0.116 | 0.0325 | -0.0431 | 37.5978 | 314
-1 | F7X | C3 Max | Bottom | -41.0593 | 14.0976 | 0.116 | 0.0325 | 0.1094 | 5.7892 | 315
-1 | F7X | C3 Min | Top | -40.5029 | -13.4775 | 0.0166 | 0.0189 | -0.1871 | -42.3039 | 316
-1 | F7X | C3 Min | Bottom | -43.2029 | -13.4775 | 0.0166 | 0.0189 | -0.008 | -8.9451 | 317
-1 | F7X | C4 Max | Top | -38.3593 | 14.0976 | 0.116 | 0.0325 | -0.0431 | 37.5978 | 318
-1 | F7X | C4 Max | Bottom | -41.0593 | 14.0976 | 0.116 | 0.0325 | 0.1094 | 5.7892 | 319
-1 | F7X | C4 Min | Top | -40.5029 | -13.4775 | 0.0166 | 0.0189 | -0.1871 | -42.3039 | 320
-1 | F7X | C4 Min | Bottom | -43.2029 | -13.4775 | 0.0166 | 0.0189 | -0.008 | -8.9451 | 321
-1 | F7X | C5 Max | Top | -39.2288 | 3.7852 | 0.2523 | 0.0551 | 0.0429 | 4.8043 | 322
-1 | F7X | C5 Max | Bottom | -41.9288 | 3.7852 | 0.2523 | 0.0551 | 0.3594 | 0.5087 | 323
-1 | F7X | C5 Min | Top | -39.6335 | -3.1651 | -0.1197 | -0.0036 | -0.2731 | -9.5103 | 324
-1 | F7X | C5 Min | Bottom | -42.3335 | -3.1651 | -0.1197 | -0.0036 | -0.2581 | -3.6646 | 325
-1 | F7X | C6 Max | Top | -39.2288 | 3.7852 | 0.2523 | 0.0551 | 0.0429 | 4.8043 | 326
-1 | F7X | C6 Max | Bottom | -41.9288 | 3.7852 | 0.2523 | 0.0551 | 0.3594 | 0.5087 | 327
-1 | F7X | C6 Min | Top | -39.6335 | -3.1651 | -0.1197 | -0.0036 | -0.2731 | -9.5103 | 328
-1 | F7X | C6 Min | Bottom | -42.3335 | -3.1651 | -0.1197 | -0.0036 | -0.2581 | -3.6646 | 329
-1 | F7X | C7 Max | Top | -91.5268 | 12.2589 | 0.2114 | 0.0675 | -0.2051 | 39.7858 | 330
-1 | F7X | C7 Max | Bottom | -95.1268 | 12.2589 | 0.2114 | 0.0675 | 0.1858 | 3.3804 | 331
-1 | F7X | C7 Min | Top | -93.6704 | -15.3163 | 0.1119 | 0.0539 | -0.3491 | -40.1159 | 332
-1 | F7X | C7 Min | Bottom | -97.2704 | -15.3163 | 0.1119 | 0.0539 | 0.0684 | -11.3539 | 333
-1 | F7X | C8 Max | Top | -91.5268 | 12.2589 | 0.2114 | 0.0675 | -0.2051 | 39.7858 | 334
-1 | F7X | C8 Max | Bottom | -95.1268 | 12.2589 | 0.2114 | 0.0675 | 0.1858 | 3.3804 | 335
-1 | F7X | C8 Min | Top | -93.6704 | -15.3163 | 0.1119 | 0.0539 | -0.3491 | -40.1159 | 336
-1 | F7X | C8 Min | Bottom | -97.2704 | -15.3163 | 0.1119 | 0.0539 | 0.0684 | -11.3539 | 337
-1 | F7X | C9 Max | Top | -92.3963 | 1.9465 | 0.3477 | 0.0901 | -0.1191 | 6.9922 | 338
-1 | F7X | C9 Max | Bottom | -95.9963 | 1.9465 | 0.3477 | 0.0901 | 0.4358 | -1.9001 | 339
-1 | F7X | C9 Min | Top | -92.801 | -5.0039 | -0.0243 | 0.0314 | -0.4351 | -7.3224 | 340
-1 | F7X | C9 Min | Bottom | -96.401 | -5.0039 | -0.0243 | 0.0314 | -0.1817 | -6.0734 | 341
-1 | F7X | C10 Max | Top | -92.3963 | 1.9465 | 0.3477 | 0.0901 | -0.1191 | 6.9922 | 342
-1 | F7X | C10 Max | Bottom | -95.9963 | 1.9465 | 0.3477 | 0.0901 | 0.4358 | -1.9001 | 343
-1 | F7X | C10 Min | Top | -92.801 | -5.0039 | -0.0243 | 0.0314 | -0.4351 | -7.3224 | 344
-1 | F7X | C10 Min | Bottom | -96.401 | -5.0039 | -0.0243 | 0.0314 | -0.1817 | -6.0734 | 345
-1 | F7X | ENVC Max | Top | -38.3593 | 14.0976 | 0.3477 | 0.0901 | 0.0429 | 39.7858 | 346
-1 | F7X | ENVC Max | Bottom | -41.0593 | 14.0976 | 0.3477 | 0.0901 | 0.4358 | 5.7892 | 347
-1 | F7X | ENVC Min | Top | -116.6129 | -15.3163 | -0.1197 | -0.0036 | -0.4351 | -42.3039 | 348
-1 | F7X | ENVC Min | Bottom | -120.2129 | -15.3163 | -0.1197 | -0.0036 | -0.2581 | -11.3539 | 349
-1 | F8X | PP | Top | -503.3516 | 24.7723 | 0.7228 | 0.8264 | -1.2091 | -169.6504 | 350
-1 | F8X | PP | Bottom | -511.1641 | 24.7723 | 0.7228 | 0.8264 | 0.5979 | -107.7197 | 351
-1 | F8X | SC | Top | -137.7466 | 8.9044 | 0.1908 | 0.1846 | -0.3213 | -54.3192 | 352
-1 | F8X | SC | Bottom | -137.7466 | 8.9044 | 0.1908 | 0.1846 | 0.1557 | -32.0582 | 353
-1 | F8X | SX Max | Top | 352.9599 | 24.3357 | 0.1511 | 0.2034 | 0.2273 | 310.3604 | 354
-1 | F8X | SX Max | Bottom | 352.9599 | 24.3357 | 0.1511 | 0.2034 | 0.1582 | 258.7381 | 355
-1 | F8X | SY Max | Top | 58.3799 | 5.7405 | 0.1543 | 0.1155 | 0.3122 | 43.589 | 356
-1 | F8X | SY Max | Bottom | 58.3799 | 5.7405 | 0.1543 | 0.1155 | 0.4255 | 31.1039 | 357
-1 | F8X | PPSC | Top | -641.0982 | 33.6767 | 0.9136 | 1.0111 | -1.5304 | -223.9696 | 358
-1 | F8X | PPSC | Bottom | -648.9107 | 33.6767 | 0.9136 | 1.0111 | 0.7536 | -139.7779 | 359
-1 | F8X | C1 | Top | -704.6922 | 34.6812 | 1.0119 | 1.157 | -1.6927 | -237.5105 | 360
-1 | F8X | C1 | Bottom | -715.6297 | 34.6812 | 1.0119 | 1.157 | 0.837 | -150.8075 | 361
-1 | F8X | C2 | Top | -824.4165 | 43.9738 | 1.1727 | 1.2871 | -1.965 | -290.4912 | 362
-1 | F8X | C2 | Bottom | -833.7915 | 43.9738 | 1.1727 | 1.2871 | 0.9666 | -180.5567 | 363
-1 | F8X | C3 Max | Top | 41.1274 | 56.3651 | 0.862 | 1.0286 | -0.77 | 281.8192 | 364
-1 | F8X | C3 Max | Bottom | 34.0961 | 56.3651 | 0.862 | 1.0286 | 0.7596 | 265.2857 | 365
-1 | F8X | C3 Min | Top | -947.1603 | -11.775 | 0.439 | 0.459 | -1.4063 | -587.1899 | 366
-1 | F8X | C3 Min | Bottom | -954.1915 | -11.775 | 0.439 | 0.459 | 0.3166 | -459.1811 | 367
-1 | F8X | C4 Max | Top | 41.1274 | 56.3651 | 0.862 | 1.0286 | -0.77 | 281.8192 | 368
-1 | F8X | C4 Max | Bottom | 34.0961 | 56.3651 | 0.862 | 1.0286 | 0.7596 | 265.2857 | 369
-1 | F8X | C4 Min | Top | -947.1603 | -11.775 | 0.439 | 0.459 | -1.4063 | -587.1899 | 370
-1 | F8X | C4 Min | Bottom | -954.1915 | -11.775 | 0.439 | 0.459 | 0.3166 | -459.1811 | 371
-1 | F8X | C5 Max | Top | -371.2846 | 30.3318 | 0.8666 | 0.9055 | -0.6511 | -91.6607 | 372
-1 | F8X | C5 Max | Bottom | -378.3158 | 30.3318 | 0.8666 | 0.9055 | 1.1338 | -53.4023 | 373
-1 | F8X | C5 Min | Top | -534.7483 | 14.2583 | 0.4344 | 0.5821 | -1.5252 | -213.71 | 374
-1 | F8X | C5 Min | Bottom | -541.7796 | 14.2583 | 0.4344 | 0.5821 | -0.0576 | -140.4931 | 375
-1 | F8X | C6 Max | Top | -371.2846 | 30.3318 | 0.8666 | 0.9055 | -0.6511 | -91.6607 | 376
-1 | F8X | C6 Max | Bottom | -378.3158 | 30.3318 | 0.8666 | 0.9055 | 1.1338 | -53.4023 | 377
-1 | F8X | C6 Min | Top | -534.7483 | 14.2583 | 0.4344 | 0.5821 | -1.5252 | -213.71 | 378
-1 | F8X | C6 Min | Bottom | -541.7796 | 14.2583 | 0.4344 | 0.5821 | -0.0576 | -140.4931 | 379
-1 | F8X | C7 Max | Top | -247.6247 | 72.7012 | 1.2697 | 1.4611 | -1.454 | 176.6049 | 380
-1 | F8X | C7 Max | Bottom | -256.9997 | 72.7012 | 1.2697 | 1.4611 | 1.0947 | 200.9116 | 381
-1 | F8X | C7 Min | Top | -1235.9123 | 4.5611 | 0.8467 | 0.8916 | -2.0904 | -692.4042 | 382
-1 | F8X | C7 Min | Bottom | -1245.2873 | 4.5611 | 0.8467 | 0.8916 | 0.6517 | -523.5552 | 383
-1 | F8X | C8 Max | Top | -247.6247 | 72.7012 | 1.2697 | 1.4611 | -1.454 | 176.6049 | 384
-1 | F8X | C8 Max | Bottom | -256.9997 | 72.7012 | 1.2697 | 1.4611 | 1.0947 | 200.9116 | 385
-1 | F8X | C8 Min | Top | -1235.9123 | 4.5611 | 0.8467 | 0.8916 | -2.0904 | -692.4042 | 386
-1 | F8X | C8 Min | Bottom | -1245.2873 | 4.5611 | 0.8467 | 0.8916 | 0.6517 | -523.5552 | 387
-1 | F8X | C9 Max | Top | -660.0366 | 46.6679 | 1.2742 | 1.3381 | -1.3352 | -196.875 | 388
-1 | F8X | C9 Max | Bottom | -669.4116 | 46.6679 | 1.2742 | 1.3381 | 1.4689 | -117.7764 | 389
-1 | F8X | C9 Min | Top | -823.5004 | 30.5944 | 0.8421 | 1.0146 | -2.2092 | -318.9243 | 390
-1 | F8X | C9 Min | Bottom | -832.8754 | 30.5944 | 0.8421 | 1.0146 | 0.2775 | -204.8672 | 391
-1 | F8X | C10 Max | Top | -660.0366 | 46.6679 | 1.2742 | 1.3381 | -1.3352 | -196.875 | 392
-1 | F8X | C10 Max | Bottom | -669.4116 | 46.6679 | 1.2742 | 1.3381 | 1.4689 | -117.7764 | 393
-1 | F8X | C10 Min | Top | -823.5004 | 30.5944 | 0.8421 | 1.0146 | -2.2092 | -318.9243 | 394
-1 | F8X | C10 Min | Bottom | -832.8754 | 30.5944 | 0.8421 | 1.0146 | 0.2775 | -204.8672 | 395
-1 | F8X | ENVC Max | Top | 41.1274 | 72.7012 | 1.2742 | 1.4611 | -0.6511 | 281.8192 | 396
-1 | F8X | ENVC Max | Bottom | 34.0961 | 72.7012 | 1.2742 | 1.4611 | 1.4689 | 265.2857 | 397
-1 | F8X | ENVC Min | Top | -1235.9123 | -11.775 | 0.4344 | 0.459 | -2.2092 | -692.4042 | 398
-1 | F8X | ENVC Min | Bottom | -1245.2873 | -11.775 | 0.4344 | 0.459 | -0.0576 | -523.5552 | 399
-1 | F9X | PP | Top | -406.2579 | -37.6725 | 1.0069 | -0.1682 | -1.6746 | 127.3062 | 400
-1 | F9X | PP | Bottom | -416.1954 | -37.6725 | 1.0069 | -0.1682 | 0.8426 | 33.1248 | 401
-1 | F9X | SC | Top | -108.5175 | -11.1039 | 0.3521 | -0.0365 | -0.5903 | 41.0314 | 402
-1 | F9X | SC | Bottom | -108.5175 | -11.1039 | 0.3521 | -0.0365 | 0.29 | 13.2715 | 403
-1 | F9X | SX Max | Top | 186.7064 | 20.5933 | 0.5153 | 0.9741 | 0.8302 | 458.5952 | 404
-1 | F9X | SX Max | Bottom | 186.7064 | 20.5933 | 0.5153 | 0.9741 | 0.4618 | 463.6812 | 405
-1 | F9X | SY Max | Top | 55.1176 | 7.4892 | 0.4754 | 1.8404 | 1.2356 | 66.063 | 406
-1 | F9X | SY Max | Bottom | 55.1176 | 7.4892 | 0.4754 | 1.8404 | 0.311 | 63.2953 | 407
-1 | F9X | PPSC | Top | -514.7754 | -48.7765 | 1.359 | -0.2047 | -2.2649 | 168.3375 | 408
-1 | F9X | PPSC | Bottom | -524.7129 | -48.7765 | 1.359 | -0.2047 | 1.1327 | 46.3963 | 409
-1 | F9X | C1 | Top | -568.7611 | -52.7416 | 1.4096 | -0.2355 | -2.3444 | 178.2286 | 410
-1 | F9X | C1 | Bottom | -582.6736 | -52.7416 | 1.4096 | -0.2355 | 1.1797 | 46.3747 | 411
-1 | F9X | C2 | Top | -661.1374 | -62.9733 | 1.7717 | -0.2602 | -2.954 | 218.4176 | 412
-1 | F9X | C2 | Bottom | -673.0624 | -62.9733 | 1.7717 | -0.2602 | 1.4752 | 60.9842 | 413
-1 | F9X | C3 Max | Top | -104.2432 | -5.0747 | 1.6276 | 1.2123 | -0.3448 | 756.6088 | 414
-1 | F9X | C3 Max | Bottom | -113.187 | -5.0747 | 1.6276 | 1.2123 | 1.4049 | 678.966 | 415
-1 | F9X | C3 Min | Top | -627.021 | -62.7359 | 0.1848 | -1.5151 | -2.6695 | -527.4577 | 416
-1 | F9X | C3 Min | Bottom | -635.9648 | -62.7359 | 0.1848 | -1.5151 | 0.1119 | -619.3414 | 417
-1 | F9X | C4 Max | Top | -104.2432 | -5.0747 | 1.6276 | 1.2123 | -0.3448 | 756.6088 | 418
-1 | F9X | C4 Max | Bottom | -113.187 | -5.0747 | 1.6276 | 1.2123 | 1.4049 | 678.966 | 419
-1 | F9X | C4 Min | Top | -627.021 | -62.7359 | 0.1848 | -1.5151 | -2.6695 | -527.4577 | 420
-1 | F9X | C4 Min | Bottom | -635.9648 | -62.7359 | 0.1848 | -1.5151 | 0.1119 | -619.3414 | 421
-1 | F9X | C5 Max | Top | -288.4674 | -23.4204 | 1.5717 | 2.4251 | 0.2228 | 207.0638 | 422
-1 | F9X | C5 Max | Bottom | -297.4112 | -23.4204 | 1.5717 | 2.4251 | 1.1938 | 118.4257 | 423
-1 | F9X | C5 Min | Top | -442.7968 | -44.3902 | 0.2407 | -2.7279 | -3.237 | 22.0873 | 424
-1 | F9X | C5 Min | Bottom | -451.7405 | -44.3902 | 0.2407 | -2.7279 | 0.323 | -58.801 | 425
-1 | F9X | C6 Max | Top | -288.4674 | -23.4204 | 1.5717 | 2.4251 | 0.2228 | 207.0638 | 426
-1 | F9X | C6 Max | Bottom | -297.4112 | -23.4204 | 1.5717 | 2.4251 | 1.1938 | 118.4257 | 427
-1 | F9X | C6 Min | Top | -442.7968 | -44.3902 | 0.2407 | -2.7279 | -3.237 | 22.0873 | 428
-1 | F9X | C6 Min | Bottom | -451.7405 | -44.3902 | 0.2407 | -2.7279 | 0.323 | -58.801 | 429
-1 | F9X | C7 Max | Top | -334.638 | -27.4804 | 2.2818 | 1.1254 | -1.4375 | 835.832 | 430
-1 | F9X | C7 Max | Bottom | -346.563 | -27.4804 | 2.2818 | 1.1254 | 1.9477 | 702.175 | 431
-1 | F9X | C7 Min | Top | -857.4159 | -85.1416 | 0.839 | -1.602 | -3.7622 | -448.2345 | 432
-1 | F9X | C7 Min | Bottom | -869.3409 | -85.1416 | 0.839 | -1.602 | 0.6547 | -596.1324 | 433
-1 | F9X | C8 Max | Top | -334.638 | -27.4804 | 2.2818 | 1.1254 | -1.4375 | 835.832 | 434
-1 | F9X | C8 Max | Bottom | -346.563 | -27.4804 | 2.2818 | 1.1254 | 1.9477 | 702.175 | 435
-1 | F9X | C8 Min | Top | -857.4159 | -85.1416 | 0.839 | -1.602 | -3.7622 | -448.2345 | 436
-1 | F9X | C8 Min | Bottom | -869.3409 | -85.1416 | 0.839 | -1.602 | 0.6547 | -596.1324 | 437
-1 | F9X | C9 Max | Top | -518.8623 | -45.826 | 2.2259 | 2.3382 | -0.8699 | 286.287 | 438
-1 | F9X | C9 Max | Bottom | -530.7873 | -45.826 | 2.2259 | 2.3382 | 1.7366 | 141.6347 | 439
-1 | F9X | C9 Min | Top | -673.1916 | -66.7959 | 0.8949 | -2.8149 | -4.3297 | 101.3105 | 440
-1 | F9X | C9 Min | Bottom | -685.1166 | -66.7959 | 0.8949 | -2.8149 | 0.8658 | -35.5921 | 441
-1 | F9X | C10 Max | Top | -518.8623 | -45.826 | 2.2259 | 2.3382 | -0.8699 | 286.287 | 442
-1 | F9X | C10 Max | Bottom | -530.7873 | -45.826 | 2.2259 | 2.3382 | 1.7366 | 141.6347 | 443
-1 | F9X | C10 Min | Top | -673.1916 | -66.7959 | 0.8949 | -2.8149 | -4.3297 | 101.3105 | 444
-1 | F9X | C10 Min | Bottom | -685.1166 | -66.7959 | 0.8949 | -2.8149 | 0.8658 | -35.5921 | 445
-1 | F9X | ENVC Max | Top | -104.2432 | -5.0747 | 2.2818 | 2.4251 | 0.2228 | 835.832 | 446
-1 | F9X | ENVC Max | Bottom | -113.187 | -5.0747 | 2.2818 | 2.4251 | 1.9477 | 702.175 | 447
-1 | F9X | ENVC Min | Top | -857.4159 | -85.1416 | 0.1848 | -2.8149 | -4.3297 | -527.4577 | 448
-1 | F9X | ENVC Min | Bottom | -869.3409 | -85.1416 | 0.1848 | -2.8149 | 0.1119 | -619.3414 | 449
-1 | F10X | PP | Top | -183.9991 | -1.782 | -0.3246 | -0.042 | 0.5392 | 1.9458 | 450
-1 | F10X | PP | Bottom | -186.3585 | -1.782 | -0.3246 | -0.042 | -0.2723 | -2.5091 | 451
-1 | F10X | SC | Top | -46.058 | 0.5085 | -0.155 | -0.0127 | 0.2574 | -1.0449 | 452
-1 | F10X | SC | Bottom | -46.058 | 0.5085 | -0.155 | -0.0127 | -0.1302 | 0.2263 | 453
-1 | F10X | SX Max | Top | 155.8038 | 4.0516 | 0.0814 | 0.0051 | 0.1361 | 11.0467 | 454
-1 | F10X | SX Max | Bottom | 155.8038 | 4.0516 | 0.0814 | 0.0051 | 0.0708 | 5.1279 | 455
-1 | F10X | SY Max | Top | 58.2361 | 2.3867 | 0.0772 | 0.0163 | 0.0905 | 4.4182 | 456
-1 | F10X | SY Max | Bottom | 58.2361 | 2.3867 | 0.0772 | 0.0163 | 0.1566 | 1.6633 | 457
-1 | F10X | PPSC | Top | -230.0571 | -1.2735 | -0.4796 | -0.0547 | 0.7966 | 0.9009 | 458
-1 | F10X | PPSC | Bottom | -232.4165 | -1.2735 | -0.4796 | -0.0547 | -0.4025 | -2.2828 | 459
-1 | F10X | C1 | Top | -257.5988 | -2.4948 | -0.4544 | -0.0588 | 0.7549 | 2.7241 | 460
-1 | F10X | C1 | Bottom | -260.9019 | -2.4948 | -0.4544 | -0.0588 | -0.3812 | -3.5127 | 461
-1 | F10X | C2 | Top | -294.4918 | -1.3248 | -0.6376 | -0.0707 | 1.0589 | 0.6631 | 462
-1 | F10X | C2 | Bottom | -297.323 | -1.3248 | -0.6376 | -0.0707 | -0.5351 | -2.6489 | 463
-1 | F10X | C3 Max | Top | 52.5261 | 4.0685 | -0.1781 | -0.0306 | 0.6758 | 17.2166 | 464
-1 | F10X | C3 Max | Bottom | 50.4027 | 4.0685 | -0.1781 | -0.0306 | -0.146 | 4.9208 | 465
-1 | F10X | C3 Min | Top | -383.7246 | -7.276 | -0.4062 | -0.045 | 0.2948 | -13.7142 | 466
-1 | F10X | C3 Min | Bottom | -385.848 | -7.276 | -0.4062 | -0.045 | -0.3441 | -9.4372 | 467
-1 | F10X | C4 Max | Top | 52.5261 | 4.0685 | -0.1781 | -0.0306 | 0.6758 | 17.2166 | 468
-1 | F10X | C4 Max | Bottom | 50.4027 | 4.0685 | -0.1781 | -0.0306 | -0.146 | 4.9208 | 469
-1 | F10X | C4 Min | Top | -383.7246 | -7.276 | -0.4062 | -0.045 | 0.2948 | -13.7142 | 470
-1 | F10X | C4 Min | Bottom | -385.848 | -7.276 | -0.4062 | -0.045 | -0.3441 | -9.4372 | 471
-1 | F10X | C5 Max | Top | -84.0687 | 1.7376 | -0.184 | -0.0149 | 0.612 | 7.9367 | 472
-1 | F10X | C5 Max | Bottom | -86.1922 | 1.7376 | -0.184 | -0.0149 | -0.0259 | 0.0704 | 473
-1 | F10X | C5 Min | Top | -247.1297 | -4.9452 | -0.4003 | -0.0606 | 0.3586 | -4.4342 | 474
-1 | F10X | C5 Min | Bottom | -249.2532 | -4.9452 | -0.4003 | -0.0606 | -0.4642 | -4.5868 | 475
-1 | F10X | C6 Max | Top | -84.0687 | 1.7376 | -0.184 | -0.0149 | 0.612 | 7.9367 | 476
-1 | F10X | C6 Max | Bottom | -86.1922 | 1.7376 | -0.184 | -0.0149 | -0.0259 | 0.0704 | 477
-1 | F10X | C6 Min | Top | -247.1297 | -4.9452 | -0.4003 | -0.0606 | 0.3586 | -4.4342 | 478
-1 | F10X | C6 Min | Bottom | -249.2532 | -4.9452 | -0.4003 | -0.0606 | -0.4642 | -4.5868 | 479
-1 | F10X | C7 Max | Top | -48.7316 | 4.0424 | -0.4305 | -0.0559 | 1.095 | 16.7555 | 480
-1 | F10X | C7 Max | Bottom | -51.5629 | 4.0424 | -0.4305 | -0.0559 | -0.3579 | 4.3944 | 481
-1 | F10X | C7 Min | Top | -484.9823 | -7.3022 | -0.6586 | -0.0703 | 0.7139 | -14.1753 | 482
-1 | F10X | C7 Min | Bottom | -487.8136 | -7.3022 | -0.6586 | -0.0703 | -0.556 | -9.9637 | 483
-1 | F10X | C8 Max | Top | -48.7316 | 4.0424 | -0.4305 | -0.0559 | 1.095 | 16.7555 | 484
-1 | F10X | C8 Max | Bottom | -51.5629 | 4.0424 | -0.4305 | -0.0559 | -0.3579 | 4.3944 | 485
-1 | F10X | C8 Min | Top | -484.9823 | -7.3022 | -0.6586 | -0.0703 | 0.7139 | -14.1753 | 486
-1 | F10X | C8 Min | Bottom | -487.8136 | -7.3022 | -0.6586 | -0.0703 | -0.556 | -9.9637 | 487
-1 | F10X | C9 Max | Top | -185.3265 | 1.7115 | -0.4364 | -0.0402 | 1.0311 | 7.4755 | 488
-1 | F10X | C9 Max | Bottom | -188.1577 | 1.7115 | -0.4364 | -0.0402 | -0.2378 | -0.4561 | 489
-1 | F10X | C9 Min | Top | -348.3875 | -4.9713 | -0.6527 | -0.0859 | 0.7778 | -4.8953 | 490
-1 | F10X | C9 Min | Bottom | -351.2187 | -4.9713 | -0.6527 | -0.0859 | -0.6761 | -5.1132 | 491
-1 | F10X | C10 Max | Top | -185.3265 | 1.7115 | -0.4364 | -0.0402 | 1.0311 | 7.4755 | 492
-1 | F10X | C10 Max | Bottom | -188.1577 | 1.7115 | -0.4364 | -0.0402 | -0.2378 | -0.4561 | 493
-1 | F10X | C10 Min | Top | -348.3875 | -4.9713 | -0.6527 | -0.0859 | 0.7778 | -4.8953 | 494
-1 | F10X | C10 Min | Bottom | -351.2187 | -4.9713 | -0.6527 | -0.0859 | -0.6761 | -5.1132 | 495
-1 | F10X | ENVC Max | Top | 52.5261 | 4.0685 | -0.1781 | -0.0149 | 1.095 | 17.2166 | 496
-1 | F10X | ENVC Max | Bottom | 50.4027 | 4.0685 | -0.1781 | -0.0149 | -0.0259 | 4.9208 | 497
-1 | F10X | ENVC Min | Top | -484.9823 | -7.3022 | -0.6586 | -0.0859 | 0.2948 | -14.1753 | 498
-1 | F10X | ENVC Min | Bottom | -487.8136 | -7.3022 | -0.6586 | -0.0859 | -0.6761 | -9.9637 | 499
-1 | F11X | PP | Top | -217.9969 | 18.1878 | -1.1292 | -0.0663 | 1.8805 | -41.4964 | 500
-1 | F11X | PP | Bottom | -221.6531 | 18.1878 | -1.1292 | -0.0663 | -0.9424 | 3.9731 | 501
-1 | F11X | SC | Top | -52.3844 | 4.5486 | -0.3408 | -0.0002 | 0.5666 | -10.4117 | 502
-1 | F11X | SC | Bottom | -52.3844 | 4.5486 | -0.3408 | -0.0002 | -0.2855 | 0.9598 | 503
-1 | F11X | SX Max | Top | 74.1044 | 14.8891 | 0.2411 | 0.0184 | 0.4127 | 45.8428 | 504
-1 | F11X | SX Max | Bottom | 74.1044 | 14.8891 | 0.2411 | 0.0184 | 0.1922 | 19.3446 | 505
-1 | F11X | SY Max | Top | 37.8437 | 11.2386 | 0.4102 | 0.0563 | 0.5296 | 25.4541 | 506
-1 | F11X | SY Max | Bottom | 37.8437 | 11.2386 | 0.4102 | 0.0563 | 0.4995 | 3.34 | 507
-1 | F11X | PPSC | Top | -270.3813 | 22.7364 | -1.47 | -0.0666 | 2.4471 | -51.9081 | 508
-1 | F11X | PPSC | Bottom | -274.0375 | 22.7364 | -1.47 | -0.0666 | -1.228 | 4.933 | 509
-1 | F11X | C1 | Top | -305.1956 | 25.4629 | -1.5809 | -0.0929 | 2.6328 | -58.0949 | 510
-1 | F11X | C1 | Bottom | -310.3143 | 25.4629 | -1.5809 | -0.0929 | -1.3194 | 5.5624 | 511
-1 | F11X | C2 | Top | -345.4113 | 29.1031 | -1.9004 | -0.08 | 3.1632 | -66.4543 | 512
-1 | F11X | C2 | Bottom | -349.7988 | 29.1031 | -1.9004 | -0.08 | -1.5878 | 6.3035 | 513
-1 | F11X | C3 Max | Top | -92.451 | 37.2137 | -0.6788 | -0.0339 | 2.2702 | 26.8332 | 514
-1 | F11X | C3 Max | Bottom | -95.7416 | 37.2137 | -0.6788 | -0.0339 | -0.5791 | 30.6583 | 515
-1 | F11X | C3 Min | Top | -299.9434 | -4.4757 | -1.3538 | -0.0855 | 1.1148 | -101.5267 | 516
-1 | F11X | C3 Min | Bottom | -303.234 | -4.4757 | -1.3538 | -0.0855 | -1.1173 | -23.5067 | 517
-1 | F11X | C4 Max | Top | -92.451 | 37.2137 | -0.6788 | -0.0339 | 2.2702 | 26.8332 | 518
-1 | F11X | C4 Max | Bottom | -95.7416 | 37.2137 | -0.6788 | -0.0339 | -0.5791 | 30.6583 | 519
-1 | F11X | C4 Min | Top | -299.9434 | -4.4757 | -1.3538 | -0.0855 | 1.1148 | -101.5267 | 520
-1 | F11X | C4 Min | Bottom | -303.234 | -4.4757 | -1.3538 | -0.0855 | -1.1173 | -23.5067 | 521
-1 | F11X | C5 Max | Top | -143.2159 | 32.1031 | -0.442 | 0.0192 | 2.434 | -1.711 | 522
-1 | F11X | C5 Max | Bottom | -146.5066 | 32.1031 | -0.442 | 0.0192 | -0.149 | 8.2518 | 523
-1 | F11X | C5 Min | Top | -249.1784 | 0.6349 | -1.5906 | -0.1386 | 0.951 | -72.9825 | 524
-1 | F11X | C5 Min | Bottom | -252.469 | 0.6349 | -1.5906 | -0.1386 | -1.5474 | -1.1001 | 525
-1 | F11X | C6 Max | Top | -143.2159 | 32.1031 | -0.442 | 0.0192 | 2.434 | -1.711 | 526
-1 | F11X | C6 Max | Bottom | -146.5066 | 32.1031 | -0.442 | 0.0192 | -0.149 | 8.2518 | 527
-1 | F11X | C6 Min | Top | -249.1784 | 0.6349 | -1.5906 | -0.1386 | 0.951 | -72.9825 | 528
-1 | F11X | C6 Min | Bottom | -252.469 | 0.6349 | -1.5906 | -0.1386 | -1.5474 | -1.1001 | 529
-1 | F11X | C7 Max | Top | -210.2344 | 47.2187 | -1.3584 | -0.0541 | 3.401 | 3.9726 | 530
-1 | F11X | C7 Max | Bottom | -214.6219 | 47.2187 | -1.3584 | -0.0541 | -1.1473 | 32.8101 | 531
-1 | F11X | C7 Min | Top | -417.7269 | 5.5293 | -2.0334 | -0.1056 | 2.2455 | -124.3873 | 532
-1 | F11X | C7 Min | Bottom | -422.1144 | 5.5293 | -2.0334 | -0.1056 | -1.6856 | -21.3549 | 533
-1 | F11X | C8 Max | Top | -210.2344 | 47.2187 | -1.3584 | -0.0541 | 3.401 | 3.9726 | 534
-1 | F11X | C8 Max | Bottom | -214.6219 | 47.2187 | -1.3584 | -0.0541 | -1.1473 | 32.8101 | 535
-1 | F11X | C8 Min | Top | -417.7269 | 5.5293 | -2.0334 | -0.1056 | 2.2455 | -124.3873 | 536
-1 | F11X | C8 Min | Bottom | -422.1144 | 5.5293 | -2.0334 | -0.1056 | -1.6856 | -21.3549 | 537
-1 | F11X | C9 Max | Top | -260.9994 | 42.1081 | -1.1216 | -0.001 | 3.5647 | -24.5716 | 538
-1 | F11X | C9 Max | Bottom | -265.3869 | 42.1081 | -1.1216 | -0.001 | -0.7172 | 10.4035 | 539
-1 | F11X | C9 Min | Top | -366.9619 | 10.6399 | -2.2702 | -0.1587 | 2.0818 | -95.8431 | 540
-1 | F11X | C9 Min | Bottom | -371.3494 | 10.6399 | -2.2702 | -0.1587 | -2.1157 | 1.0516 | 541
-1 | F11X | C10 Max | Top | -260.9994 | 42.1081 | -1.1216 | -0.001 | 3.5647 | -24.5716 | 542
-1 | F11X | C10 Max | Bottom | -265.3869 | 42.1081 | -1.1216 | -0.001 | -0.7172 | 10.4035 | 543
-1 | F11X | C10 Min | Top | -366.9619 | 10.6399 | -2.2702 | -0.1587 | 2.0818 | -95.8431 | 544
-1 | F11X | C10 Min | Bottom | -371.3494 | 10.6399 | -2.2702 | -0.1587 | -2.1157 | 1.0516 | 545
-1 | F11X | ENVC Max | Top | -92.451 | 47.2187 | -0.442 | 0.0192 | 3.5647 | 26.8332 | 546
-1 | F11X | ENVC Max | Bottom | -95.7416 | 47.2187 | -0.442 | 0.0192 | -0.149 | 32.8101 | 547
-1 | F11X | ENVC Min | Top | -417.7269 | -4.4757 | -2.2702 | -0.1587 | 0.951 | -124.3873 | 548
-1 | F11X | ENVC Min | Bottom | -422.1144 | -4.4757 | -2.2702 | -0.1587 | -2.1157 | -23.5067 | 549
-1 | F12X | PP | Top | -38.7881 | 1.3158 | -0.577 | -0.2706 | 0.9566 | -4.1995 | 550
-1 | F12X | PP | Bottom | -41.7881 | 1.3158 | -0.577 | -0.2706 | -0.4859 | -0.91 | 551
-1 | F12X | SC | Top | -35.645 | -1.1207 | -0.5388 | -0.2542 | 0.8964 | 1.5132 | 552
-1 | F12X | SC | Bottom | -35.645 | -1.1207 | -0.5388 | -0.2542 | -0.4505 | -1.2884 | 553
-1 | F12X | SX Max | Top | 0.4617 | 11.5524 | 0.0359 | 0.0134 | 0.0533 | 32.0794 | 554
-1 | F12X | SX Max | Bottom | 0.4617 | 11.5524 | 0.0359 | 0.0134 | 0.0409 | 4.8839 | 555
-1 | F12X | SY Max | Top | 0.2537 | 6.7185 | 0.1399 | 0.0257 | 0.1249 | 13.5473 | 556
-1 | F12X | SY Max | Bottom | 0.2537 | 6.7185 | 0.1399 | 0.0257 | 0.2262 | 3.4176 | 557
-1 | F12X | PPSC | Top | -74.4331 | 0.1951 | -1.1158 | -0.5248 | 1.8529 | -2.6863 | 558
-1 | F12X | PPSC | Bottom | -77.4331 | 0.1951 | -1.1158 | -0.5248 | -0.9364 | -2.1984 | 559
-1 | F12X | C1 | Top | -54.3033 | 1.8421 | -0.8078 | -0.3789 | 1.3392 | -5.8793 | 560
-1 | F12X | C1 | Bottom | -58.5033 | 1.8421 | -0.8078 | -0.3789 | -0.6803 | -1.274 | 561
-1 | F12X | C2 | Top | -103.5777 | -0.2141 | -1.5544 | -0.7314 | 2.5821 | -2.6182 | 562
-1 | F12X | C2 | Bottom | -107.1777 | -0.2141 | -1.5544 | -0.7314 | -1.3039 | -3.1535 | 563
-1 | F12X | C3 Max | Top | -34.2629 | 17.3576 | -0.4691 | -0.2248 | 0.9355 | 41.1316 | 564
-1 | F12X | C3 Max | Bottom | -36.9629 | 17.3576 | -0.4691 | -0.2248 | -0.38 | 6.0185 | 565
-1 | F12X | C3 Min | Top | -35.5557 | -14.9891 | -0.5695 | -0.2624 | 0.7863 | -48.6907 | 566
-1 | F12X | C3 Min | Bottom | -38.2557 | -14.9891 | -0.5695 | -0.2624 | -0.4947 | -7.6565 | 567
-1 | F12X | C4 Max | Top | -34.2629 | 17.3576 | -0.4691 | -0.2248 | 0.9355 | 41.1316 | 568
-1 | F12X | C4 Max | Bottom | -36.9629 | 17.3576 | -0.4691 | -0.2248 | -0.38 | 6.0185 | 569
-1 | F12X | C4 Min | Top | -35.5557 | -14.9891 | -0.5695 | -0.2624 | 0.7863 | -48.6907 | 570
-1 | F12X | C4 Min | Bottom | -38.2557 | -14.9891 | -0.5695 | -0.2624 | -0.4947 | -7.6565 | 571
-1 | F12X | C5 Max | Top | -34.554 | 10.5901 | -0.3234 | -0.2076 | 1.0357 | 15.1866 | 572
-1 | F12X | C5 Max | Bottom | -37.254 | 10.5901 | -0.3234 | -0.2076 | -0.1207 | 3.9656 | 573
-1 | F12X | C5 Min | Top | -35.2645 | -8.2217 | -0.7152 | -0.2796 | 0.6861 | -22.7457 | 574
-1 | F12X | C5 Min | Bottom | -37.9645 | -8.2217 | -0.7152 | -0.2796 | -0.754 | -5.6036 | 575
-1 | F12X | C6 Max | Top | -34.554 | 10.5901 | -0.3234 | -0.2076 | 1.0357 | 15.1866 | 576
-1 | F12X | C6 Max | Bottom | -37.254 | 10.5901 | -0.3234 | -0.2076 | -0.1207 | 3.9656 | 577
-1 | F12X | C6 Min | Top | -35.2645 | -8.2217 | -0.7152 | -0.2796 | 0.6861 | -22.7457 | 578
-1 | F12X | C6 Min | Bottom | -37.9645 | -8.2217 | -0.7152 | -0.2796 | -0.754 | -5.6036 | 579
-1 | F12X | C7 Max | Top | -81.5443 | 16.6316 | -1.1809 | -0.5602 | 2.1189 | 41.385 | 580
-1 | F12X | C7 Max | Bottom | -85.1443 | 16.6316 | -1.1809 | -0.5602 | -0.9763 | 4.4571 | 581
-1 | F12X | C7 Min | Top | -82.8371 | -15.715 | -1.2814 | -0.5977 | 1.9696 | -48.4373 | 582
-1 | F12X | C7 Min | Bottom | -86.4371 | -15.715 | -1.2814 | -0.5977 | -1.0909 | -9.218 | 583
-1 | F12X | C8 Max | Top | -81.5443 | 16.6316 | -1.1809 | -0.5602 | 2.1189 | 41.385 | 584
-1 | F12X | C8 Max | Bottom | -85.1443 | 16.6316 | -1.1809 | -0.5602 | -0.9763 | 4.4571 | 585
-1 | F12X | C8 Min | Top | -82.8371 | -15.715 | -1.2814 | -0.5977 | 1.9696 | -48.4373 | 586
-1 | F12X | C8 Min | Bottom | -86.4371 | -15.715 | -1.2814 | -0.5977 | -1.0909 | -9.218 | 587
-1 | F12X | C9 Max | Top | -81.8354 | 9.8642 | -1.0352 | -0.5429 | 2.2191 | 15.44 | 588
-1 | F12X | C9 Max | Bottom | -85.4354 | 9.8642 | -1.0352 | -0.5429 | -0.7169 | 2.4042 | 589
-1 | F12X | C9 Min | Top | -82.5459 | -8.9476 | -1.4271 | -0.6149 | 1.8694 | -22.4924 | 590
-1 | F12X | C9 Min | Bottom | -86.1459 | -8.9476 | -1.4271 | -0.6149 | -1.3503 | -7.1651 | 591
-1 | F12X | C10 Max | Top | -81.8354 | 9.8642 | -1.0352 | -0.5429 | 2.2191 | 15.44 | 592
-1 | F12X | C10 Max | Bottom | -85.4354 | 9.8642 | -1.0352 | -0.5429 | -0.7169 | 2.4042 | 593
-1 | F12X | C10 Min | Top | -82.5459 | -8.9476 | -1.4271 | -0.6149 | 1.8694 | -22.4924 | 594
-1 | F12X | C10 Min | Bottom | -86.1459 | -8.9476 | -1.4271 | -0.6149 | -1.3503 | -7.1651 | 595
-1 | F12X | ENVC Max | Top | -34.2629 | 17.3576 | -0.3234 | -0.2076 | 2.5821 | 41.385 | 596
-1 | F12X | ENVC Max | Bottom | -36.9629 | 17.3576 | -0.3234 | -0.2076 | -0.1207 | 6.0185 | 597
-1 | F12X | ENVC Min | Top | -103.5777 | -15.715 | -1.5544 | -0.7314 | 0.6861 | -48.6907 | 598
-1 | F12X | ENVC Min | Bottom | -107.1777 | -15.715 | -1.5544 | -0.7314 | -1.3503 | -9.218 | 599
-1 | F13X | PP | Top | -232.1155 | 18.1611 | -0.2869 | 0.0947 | 0.4759 | -34.441 | 600
-1 | F13X | PP | Bottom | -235.1155 | 18.1611 | -0.2869 | 0.0947 | -0.2412 | 10.9617 | 601
-1 | F13X | SC | Top | -59.0337 | 5.1156 | 0.0803 | -0.0011 | -0.1352 | -9.6738 | 602
-1 | F13X | SC | Bottom | -59.0337 | 5.1156 | 0.0803 | -0.0011 | 0.0656 | 3.1151 | 603
-1 | F13X | SX Max | Top | 159.6076 | 24.2813 | 0.5288 | 0.1166 | 0.8668 | 54.8341 | 604
-1 | F13X | SX Max | Bottom | 159.6076 | 24.2813 | 0.5288 | 0.1166 | 0.4554 | 7.1363 | 605
-1 | F13X | SY Max | Top | 85.7639 | 13.0977 | 0.3898 | 0.0646 | 0.5271 | 24.995 | 606
-1 | F13X | SY Max | Bottom | 85.7639 | 13.0977 | 0.3898 | 0.0646 | 0.4498 | 7.8284 | 607
-1 | F13X | PPSC | Top | -291.1492 | 23.2766 | -0.2065 | 0.0935 | 0.3407 | -44.1148 | 608
-1 | F13X | PPSC | Bottom | -294.1492 | 23.2766 | -0.2065 | 0.0935 | -0.1756 | 14.0768 | 609
-1 | F13X | C1 | Top | -324.9617 | 25.4255 | -0.4016 | 0.1325 | 0.6663 | -48.2174 | 610
-1 | F13X | C1 | Bottom | -329.1617 | 25.4255 | -0.4016 | 0.1325 | -0.3377 | 15.3463 | 611
-1 | F13X | C2 | Top | -372.9926 | 29.9782 | -0.2157 | 0.1118 | 0.3548 | -56.8073 | 612
-1 | F13X | C2 | Bottom | -376.5926 | 29.9782 | -0.2157 | 0.1118 | -0.1844 | 18.1382 | 613
-1 | F13X | C3 Max | Top | 14.5467 | 50.3388 | 0.4821 | 0.2485 | 1.6418 | 45.7709 | 614
-1 | F13X | C3 Max | Bottom | 11.8467 | 50.3388 | 0.4821 | 0.2485 | 0.4205 | 19.8563 | 615
-1 | F13X | C3 Min | Top | -432.3546 | -17.6489 | -0.9985 | -0.0781 | -0.7852 | -107.7647 | 616
-1 | F13X | C3 Min | Bottom | -435.0546 | -17.6489 | -0.9985 | -0.0781 | -0.8547 | -0.1253 | 617
-1 | F13X | C4 Max | Top | 14.5467 | 50.3388 | 0.4821 | 0.2485 | 1.6418 | 45.7709 | 618
-1 | F13X | C4 Max | Bottom | 11.8467 | 50.3388 | 0.4821 | 0.2485 | 0.4205 | 19.8563 | 619
-1 | F13X | C4 Min | Top | -432.3546 | -17.6489 | -0.9985 | -0.0781 | -0.7852 | -107.7647 | 620
-1 | F13X | C4 Min | Bottom | -435.0546 | -17.6489 | -0.9985 | -0.0781 | -0.8547 | -0.1253 | 621
-1 | F13X | C5 Max | Top | -88.8346 | 34.6818 | 0.2875 | 0.1757 | 1.1662 | 3.9961 | 622
-1 | F13X | C5 Max | Bottom | -91.5346 | 34.6818 | 0.2875 | 0.1757 | 0.4127 | 20.8253 | 623
-1 | F13X | C5 Min | Top | -328.9734 | -1.9919 | -0.8038 | -0.0053 | -0.3096 | -65.9898 | 624
-1 | F13X | C5 Min | Bottom | -331.6734 | -1.9919 | -0.8038 | -0.0053 | -0.8469 | -1.0943 | 625
-1 | F13X | C6 Max | Top | -88.8346 | 34.6818 | 0.2875 | 0.1757 | 1.1662 | 3.9961 | 626
-1 | F13X | C6 Max | Bottom | -91.5346 | 34.6818 | 0.2875 | 0.1757 | 0.4127 | 20.8253 | 627
-1 | F13X | C6 Min | Top | -328.9734 | -1.9919 | -0.8038 | -0.0053 | -0.3096 | -65.9898 | 628
-1 | F13X | C6 Min | Bottom | -331.6734 | -1.9919 | -0.8038 | -0.0053 | -0.8469 | -1.0943 | 629
-1 | F13X | C7 Max | Top | -114.1217 | 60.9027 | 0.4764 | 0.2757 | 1.6494 | 25.7648 | 630
-1 | F13X | C7 Max | Bottom | -117.7217 | 60.9027 | 0.4764 | 0.2757 | 0.4137 | 26.2599 | 631
-1 | F13X | C7 Min | Top | -561.023 | -7.085 | -1.0042 | -0.0508 | -0.7776 | -127.7708 | 632
-1 | F13X | C7 Min | Bottom | -564.623 | -7.085 | -1.0042 | -0.0508 | -0.8614 | 6.2783 | 633
-1 | F13X | C8 Max | Top | -114.1217 | 60.9027 | 0.4764 | 0.2757 | 1.6494 | 25.7648 | 634
-1 | F13X | C8 Max | Bottom | -117.7217 | 60.9027 | 0.4764 | 0.2757 | 0.4137 | 26.2599 | 635
-1 | F13X | C8 Min | Top | -561.023 | -7.085 | -1.0042 | -0.0508 | -0.7776 | -127.7708 | 636
-1 | F13X | C8 Min | Bottom | -564.623 | -7.085 | -1.0042 | -0.0508 | -0.8614 | 6.2783 | 637
-1 | F13X | C9 Max | Top | -217.5029 | 45.2457 | 0.2818 | 0.2029 | 1.1738 | -16.0101 | 638
-1 | F13X | C9 Max | Bottom | -221.1029 | 45.2457 | 0.2818 | 0.2029 | 0.406 | 27.2289 | 639
-1 | F13X | C9 Min | Top | -457.6417 | 8.572 | -0.8096 | 0.022 | -0.302 | -85.996 | 640
-1 | F13X | C9 Min | Bottom | -461.2417 | 8.572 | -0.8096 | 0.022 | -0.8536 | 5.3093 | 641
-1 | F13X | C10 Max | Top | -217.5029 | 45.2457 | 0.2818 | 0.2029 | 1.1738 | -16.0101 | 642
-1 | F13X | C10 Max | Bottom | -221.1029 | 45.2457 | 0.2818 | 0.2029 | 0.406 | 27.2289 | 643
-1 | F13X | C10 Min | Top | -457.6417 | 8.572 | -0.8096 | 0.022 | -0.302 | -85.996 | 644
-1 | F13X | C10 Min | Bottom | -461.2417 | 8.572 | -0.8096 | 0.022 | -0.8536 | 5.3093 | 645
-1 | F13X | ENVC Max | Top | 14.5467 | 60.9027 | 0.4821 | 0.2757 | 1.6494 | 45.7709 | 646
-1 | F13X | ENVC Max | Bottom | 11.8467 | 60.9027 | 0.4821 | 0.2757 | 0.4205 | 27.2289 | 647
-1 | F13X | ENVC Min | Top | -561.023 | -17.6489 | -1.0042 | -0.0781 | -0.7852 | -127.7708 | 648
-1 | F13X | ENVC Min | Bottom | -564.623 | -17.6489 | -1.0042 | -0.0781 | -0.8614 | -1.0943 | 649
-1 | F14X | PP | Top | -416.2803 | 30.5112 | -0.7775 | -0.556 | 1.3231 | -278.9879 | 650
-1 | F14X | PP | Bottom | -433.2178 | 30.5112 | -0.7775 | -0.556 | -0.6208 | -202.7098 | 651
-1 | F14X | SC | Top | -102.8757 | 6.4124 | -0.6288 | -0.1126 | 1.0282 | -63.3188 | 652
-1 | F14X | SC | Bottom | -102.8757 | 6.4124 | -0.6288 | -0.1126 | -0.5439 | -47.2878 | 653
-1 | F14X | SX Max | Top | 124.4538 | 97.9961 | 0.995 | 0.9161 | 2.1232 | 91.863 | 654
-1 | F14X | SX Max | Bottom | 124.4538 | 97.9961 | 0.995 | 0.9161 | 0.525 | 301.9373 | 655
-1 | F14X | SY Max | Top | 44.5052 | 11.3733 | 0.616 | 0.9508 | 3.2073 | 90.7877 | 656
-1 | F14X | SY Max | Bottom | 44.5052 | 11.3733 | 0.616 | 0.9508 | 2.9567 | 99.9008 | 657
-1 | F14X | PPSC | Top | -519.156 | 36.9236 | -1.4064 | -0.6686 | 2.3513 | -342.3066 | 658
-1 | F14X | PPSC | Bottom | -536.0935 | 36.9236 | -1.4064 | -0.6686 | -1.1647 | -249.9976 | 659
-1 | F14X | C1 | Top | -582.7924 | 42.7157 | -1.0886 | -0.7785 | 1.8523 | -390.583 | 660
-1 | F14X | C1 | Bottom | -606.5049 | 42.7157 | -1.0886 | -0.7785 | -0.8691 | -283.7937 | 661
-1 | F14X | C2 | Top | -664.1375 | 46.8733 | -1.9392 | -0.8474 | 3.2328 | -436.0955 | 662
-1 | F14X | C2 | Bottom | -684.4625 | 46.8733 | -1.9392 | -0.8474 | -1.6151 | -318.9122 | 663
-1 | F14X | C3 Max | Top | -200.4169 | 164.6547 | 0.6932 | 0.7821 | 4.1632 | -122.4809 | 664
-1 | F14X | C3 Max | Bottom | -215.6606 | 164.6547 | 0.6932 | 0.7821 | 0.1764 | 240.2735 | 665
-1 | F14X | C3 Min | Top | -548.8876 | -109.7344 | -2.0928 | -1.783 | -1.7817 | -379.6973 | 666
-1 | F14X | C3 Min | Bottom | -564.1314 | -109.7344 | -2.0928 | -1.783 | -1.2938 | -605.151 | 667
-1 | F14X | C4 Max | Top | -200.4169 | 164.6547 | 0.6932 | 0.7821 | 4.1632 | -122.4809 | 668
-1 | F14X | C4 Max | Bottom | -215.6606 | 164.6547 | 0.6932 | 0.7821 | 0.1764 | 240.2735 | 669
-1 | F14X | C4 Min | Top | -548.8876 | -109.7344 | -2.0928 | -1.783 | -1.7817 | -379.6973 | 670
-1 | F14X | C4 Min | Bottom | -564.1314 | -109.7344 | -2.0928 | -1.783 | -1.2938 | -605.151 | 671
-1 | F14X | C5 Max | Top | -312.345 | 43.3827 | 0.1626 | 0.8307 | 5.681 | -123.9863 | 672
-1 | F14X | C5 Max | Bottom | -327.5887 | 43.3827 | 0.1626 | 0.8307 | 3.5807 | -42.5777 | 673
-1 | F14X | C5 Min | Top | -436.9595 | 11.5375 | -1.5622 | -1.8316 | -3.2995 | -378.1919 | 674
-1 | F14X | C5 Min | Bottom | -452.2033 | 11.5375 | -1.5622 | -1.8316 | -4.6981 | -322.2999 | 675
-1 | F14X | C6 Max | Top | -312.345 | 43.3827 | 0.1626 | 0.8307 | 5.681 | -123.9863 | 676
-1 | F14X | C6 Max | Bottom | -327.5887 | 43.3827 | 0.1626 | 0.8307 | 3.5807 | -42.5777 | 677
-1 | F14X | C6 Min | Top | -436.9595 | 11.5375 | -1.5622 | -1.8316 | -3.2995 | -378.1919 | 678
-1 | F14X | C6 Min | Bottom | -452.2033 | 11.5375 | -1.5622 | -1.8316 | -4.6981 | -322.2999 | 679
-1 | F14X | C7 Max | Top | -428.1767 | 180.2204 | -0.1689 | 0.5027 | 5.5883 | -269.496 | 680
-1 | F14X | C7 Max | Bottom | -448.5017 | 180.2204 | -0.1689 | 0.5027 | -0.5538 | 132.1728 | 681
-1 | F14X | C7 Min | Top | -776.6474 | -94.1687 | -2.9549 | -2.0623 | -0.3566 | -526.7124 | 682
-1 | F14X | C7 Min | Bottom | -796.9724 | -94.1687 | -2.9549 | -2.0623 | -2.0239 | -713.2518 | 683
-1 | F14X | C8 Max | Top | -428.1767 | 180.2204 | -0.1689 | 0.5027 | 5.5883 | -269.496 | 684
-1 | F14X | C8 Max | Bottom | -448.5017 | 180.2204 | -0.1689 | 0.5027 | -0.5538 | 132.1728 | 685
-1 | F14X | C8 Min | Top | -776.6474 | -94.1687 | -2.9549 | -2.0623 | -0.3566 | -526.7124 | 686
-1 | F14X | C8 Min | Bottom | -796.9724 | -94.1687 | -2.9549 | -2.0623 | -2.0239 | -713.2518 | 687
-1 | F14X | C9 Max | Top | -540.1048 | 58.9485 | -0.6995 | 0.5513 | 7.1061 | -271.0014 | 688
-1 | F14X | C9 Max | Bottom | -560.4298 | 58.9485 | -0.6995 | 0.5513 | 2.8506 | -150.6784 | 689
-1 | F14X | C9 Min | Top | -664.7193 | 27.1033 | -2.4243 | -2.111 | -1.8744 | -525.207 | 690
-1 | F14X | C9 Min | Bottom | -685.0443 | 27.1033 | -2.4243 | -2.111 | -5.4283 | -430.4006 | 691
-1 | F14X | C10 Max | Top | -540.1048 | 58.9485 | -0.6995 | 0.5513 | 7.1061 | -271.0014 | 692
-1 | F14X | C10 Max | Bottom | -560.4298 | 58.9485 | -0.6995 | 0.5513 | 2.8506 | -150.6784 | 693
-1 | F14X | C10 Min | Top | -664.7193 | 27.1033 | -2.4243 | -2.111 | -1.8744 | -525.207 | 694
-1 | F14X | C10 Min | Bottom | -685.0443 | 27.1033 | -2.4243 | -2.111 | -5.4283 | -430.4006 | 695
-1 | F14X | ENVC Max | Top | -200.4169 | 180.2204 | 0.6932 | 0.8307 | 7.1061 | -122.4809 | 696
-1 | F14X | ENVC Max | Bottom | -215.6606 | 180.2204 | 0.6932 | 0.8307 | 3.5807 | 240.2735 | 697
-1 | F14X | ENVC Min | Top | -776.6474 | -109.7344 | -2.9549 | -2.111 | -3.2995 | -526.7124 | 698
-1 | F14X | ENVC Min | Bottom | -796.9724 | -109.7344 | -2.9549 | -2.111 | -5.4283 | -713.2518 | 699
-1 | F15X | PP | Top | -191.4469 | -55.4949 | 0.2145 | -0.4113 | -0.3618 | 328.2431 | 700
-1 | F15X | PP | Bottom | -200.9 | -55.4949 | 0.2145 | -0.4113 | 0.1745 | 189.5058 | 701
-1 | F15X | SC | Top | -46.2423 | -12.4578 | 0.0387 | -0.098 | -0.0684 | 71.5906 | 702
-1 | F15X | SC | Bottom | -46.2423 | -12.4578 | 0.0387 | -0.098 | 0.0283 | 40.4461 | 703
-1 | F15X | SX Max | Top | 57.862 | 62.1692 | 0.0812 | 0.2823 | 0.094 | 98.0481 | 704
-1 | F15X | SX Max | Bottom | 57.862 | 62.1692 | 0.0812 | 0.2823 | 0.1155 | 66.1288 | 705
-1 | F15X | SY Max | Top | 65.4435 | 25.4207 | 0.4819 | 0.3621 | 0.399 | 128.4742 | 706
-1 | F15X | SY Max | Bottom | 65.4435 | 25.4207 | 0.4819 | 0.3621 | 0.8132 | 67.4542 | 707
-1 | F15X | PPSC | Top | -237.6892 | -67.9527 | 0.2532 | -0.5093 | -0.4302 | 399.8337 | 708
-1 | F15X | PPSC | Bottom | -247.1423 | -67.9527 | 0.2532 | -0.5093 | 0.2028 | 229.9519 | 709
-1 | F15X | C1 | Top | -268.0256 | -77.6929 | 0.3003 | -0.5759 | -0.5065 | 459.5404 | 710
-1 | F15X | C1 | Bottom | -281.26 | -77.6929 | 0.3003 | -0.5759 | 0.2443 | 265.3081 | 711
-1 | F15X | C2 | Top | -303.724 | -86.5264 | 0.3193 | -0.6504 | -0.5435 | 508.4367 | 712
-1 | F15X | C2 | Bottom | -315.0677 | -86.5264 | 0.3193 | -0.6504 | 0.2547 | 292.1208 | 713
-1 | F15X | C3 Max | Top | -91.2953 | 37.0915 | 0.3067 | 0.025 | -0.194 | 432.6861 | 714
-1 | F15X | C3 Max | Bottom | -99.8032 | 37.0915 | 0.3067 | 0.025 | 0.3187 | 263.1356 | 715
-1 | F15X | C3 Min | Top | -253.309 | -136.9824 | 0.0794 | -0.7654 | -0.4573 | 158.1515 | 716
-1 | F15X | C3 Min | Bottom | -261.8168 | -136.9824 | 0.0794 | -0.7654 | -0.0046 | 77.9749 | 717
-1 | F15X | C4 Max | Top | -91.2953 | 37.0915 | 0.3067 | 0.025 | -0.194 | 432.6861 | 718
-1 | F15X | C4 Max | Bottom | -99.8032 | 37.0915 | 0.3067 | 0.025 | 0.3187 | 263.1356 | 719
-1 | F15X | C4 Min | Top | -253.309 | -136.9824 | 0.0794 | -0.7654 | -0.4573 | 158.1515 | 720
-1 | F15X | C4 Min | Bottom | -261.8168 | -136.9824 | 0.0794 | -0.7654 | -0.0046 | 77.9749 | 721
-1 | F15X | C5 Max | Top | -80.6813 | -14.3565 | 0.8677 | 0.1367 | 0.233 | 475.2827 | 722
-1 | F15X | C5 Max | Bottom | -89.1891 | -14.3565 | 0.8677 | 0.1367 | 1.2955 | 264.9911 | 723
-1 | F15X | C5 Min | Top | -263.9231 | -85.5344 | -0.4815 | -0.8771 | -0.8842 | 115.5549 | 724
-1 | F15X | C5 Min | Bottom | -272.4309 | -85.5344 | -0.4815 | -0.8771 | -0.9814 | 76.1194 | 725
-1 | F15X | C6 Max | Top | -80.6813 | -14.3565 | 0.8677 | 0.1367 | 0.233 | 475.2827 | 726
-1 | F15X | C6 Max | Bottom | -89.1891 | -14.3565 | 0.8677 | 0.1367 | 1.2955 | 264.9911 | 727
-1 | F15X | C6 Min | Top | -263.9231 | -85.5344 | -0.4815 | -0.8771 | -0.8842 | 115.5549 | 728
-1 | F15X | C6 Min | Bottom | -272.4309 | -85.5344 | -0.4815 | -0.8771 | -0.9814 | 76.1194 | 729
-1 | F15X | C7 Max | Top | -194.9717 | 7.9852 | 0.4098 | -0.1964 | -0.3709 | 602.7496 | 730
-1 | F15X | C7 Max | Bottom | -206.3155 | 7.9852 | 0.4098 | -0.1964 | 0.3994 | 360.4335 | 731
-1 | F15X | C7 Min | Top | -356.9854 | -166.0886 | 0.1824 | -0.9868 | -0.6342 | 328.2151 | 732
-1 | F15X | C7 Min | Bottom | -368.3292 | -166.0886 | 0.1824 | -0.9868 | 0.0761 | 175.2727 | 733
-1 | F15X | C8 Max | Top | -194.9717 | 7.9852 | 0.4098 | -0.1964 | -0.3709 | 602.7496 | 734
-1 | F15X | C8 Max | Bottom | -206.3155 | 7.9852 | 0.4098 | -0.1964 | 0.3994 | 360.4335 | 735
-1 | F15X | C8 Min | Top | -356.9854 | -166.0886 | 0.1824 | -0.9868 | -0.6342 | 328.2151 | 736
-1 | F15X | C8 Min | Bottom | -368.3292 | -166.0886 | 0.1824 | -0.9868 | 0.0761 | 175.2727 | 737
-1 | F15X | C9 Max | Top | -184.3577 | -43.4628 | 0.9707 | -0.0847 | 0.0561 | 645.3462 | 738
-1 | F15X | C9 Max | Bottom | -195.7014 | -43.4628 | 0.9707 | -0.0847 | 1.3762 | 362.2889 | 739
-1 | F15X | C9 Min | Top | -367.5995 | -114.6407 | -0.3785 | -1.0985 | -1.0611 | 285.6185 | 740
-1 | F15X | C9 Min | Bottom | -378.9432 | -114.6407 | -0.3785 | -1.0985 | -0.9007 | 173.4172 | 741
-1 | F15X | C10 Max | Top | -184.3577 | -43.4628 | 0.9707 | -0.0847 | 0.0561 | 645.3462 | 742
-1 | F15X | C10 Max | Bottom | -195.7014 | -43.4628 | 0.9707 | -0.0847 | 1.3762 | 362.2889 | 743
-1 | F15X | C10 Min | Top | -367.5995 | -114.6407 | -0.3785 | -1.0985 | -1.0611 | 285.6185 | 744
-1 | F15X | C10 Min | Bottom | -378.9432 | -114.6407 | -0.3785 | -1.0985 | -0.9007 | 173.4172 | 745
-1 | F15X | ENVC Max | Top | -80.6813 | 37.0915 | 0.9707 | 0.1367 | 0.233 | 645.3462 | 746
-1 | F15X | ENVC Max | Bottom | -89.1891 | 37.0915 | 0.9707 | 0.1367 | 1.3762 | 362.2889 | 747
-1 | F15X | ENVC Min | Top | -367.5995 | -166.0886 | -0.4815 | -1.0985 | -1.0611 | 115.5549 | 748
-1 | F15X | ENVC Min | Bottom | -378.9432 | -166.0886 | -0.4815 | -1.0985 | -0.9814 | 76.1194 | 749
-1 | F16X | PP | Top | -201.9472 | 11.3673 | 0.0283 | -0.8072 | -0.0569 | -884.3353 | 750
-1 | F16X | PP | Bottom | -220.7284 | 11.3673 | 0.0283 | -0.8072 | 0.0138 | -855.9169 | 751
-1 | F16X | SC | Top | -53.0229 | 0.8311 | -0.0565 | -0.2814 | 0.0937 | -192.9432 | 752
-1 | F16X | SC | Bottom | -53.0229 | 0.8311 | -0.0565 | -0.2814 | -0.0476 | -190.8655 | 753
-1 | F16X | SX Max | Top | 42.8416 | 100.2939 | 0.2987 | 0.3874 | 0.5107 | 150.4613 | 754
-1 | F16X | SX Max | Bottom | 42.8416 | 100.2939 | 0.2987 | 0.3874 | 0.2686 | 383.1728 | 755
-1 | F16X | SY Max | Top | 114.0005 | 13.5063 | 1.0454 | 0.9077 | 1.0851 | 524.5042 | 756
-1 | F16X | SY Max | Bottom | 114.0005 | 13.5063 | 1.0454 | 0.9077 | 1.5344 | 515.0819 | 757
-1 | F16X | PPSC | Top | -254.97 | 12.1984 | -0.0282 | -1.0886 | 0.0368 | -1077.2785 | 758
-1 | F16X | PPSC | Bottom | -273.7513 | 12.1984 | -0.0282 | -1.0886 | -0.0338 | -1046.7824 | 759
-1 | F16X | C1 | Top | -282.726 | 15.9143 | 0.0396 | -1.1301 | -0.0796 | -1238.0694 | 760
-1 | F16X | C1 | Bottom | -309.0198 | 15.9143 | 0.0396 | -1.1301 | 0.0194 | -1198.2837 | 761
-1 | F16X | C2 | Top | -327.1732 | 14.9706 | -0.0565 | -1.4188 | 0.0816 | -1369.9115 | 762
-1 | F16X | C2 | Bottom | -349.7107 | 14.9706 | -0.0565 | -1.4188 | -0.0596 | -1332.4851 | 763
-1 | F16X | C3 Max | Top | -121.7743 | 150.6421 | 0.4436 | -0.1841 | 0.6637 | -585.256 | 764
-1 | F16X | C3 Max | Bottom | -138.6774 | 150.6421 | 0.4436 | -0.1841 | 0.3885 | -233.8833 | 765
-1 | F16X | C3 Min | Top | -241.7306 | -130.1809 | -0.3927 | -1.2689 | -0.7661 | -1006.5475 | 766
-1 | F16X | C3 Min | Bottom | -258.6338 | -130.1809 | -0.3927 | -1.2689 | -0.3636 | -1306.7671 | 767
-1 | F16X | C4 Max | Top | -121.7743 | 150.6421 | 0.4436 | -0.1841 | 0.6637 | -585.256 | 768
-1 | F16X | C4 Max | Bottom | -138.6774 | 150.6421 | 0.4436 | -0.1841 | 0.3885 | -233.8833 | 769
-1 | F16X | C4 Min | Top | -241.7306 | -130.1809 | -0.3927 | -1.2689 | -0.7661 | -1006.5475 | 770
-1 | F16X | C4 Min | Bottom | -258.6338 | -130.1809 | -0.3927 | -1.2689 | -0.3636 | -1306.7671 | 771
-1 | F16X | C5 Max | Top | -22.1518 | 29.1395 | 1.489 | 0.5443 | 1.4679 | -61.5958 | 772
-1 | F16X | C5 Max | Bottom | -39.0549 | 29.1395 | 1.489 | 0.5443 | 2.1606 | -49.2106 | 773
-1 | F16X | C5 Min | Top | -341.3531 | -8.6783 | -1.4381 | -1.9972 | -1.5703 | -1530.2077 | 774
-1 | F16X | C5 Min | Bottom | -358.2563 | -8.6783 | -1.4381 | -1.9972 | -2.1357 | -1491.4398 | 775
-1 | F16X | C6 Max | Top | -22.1518 | 29.1395 | 1.489 | 0.5443 | 1.4679 | -61.5958 | 776
-1 | F16X | C6 Max | Bottom | -39.0549 | 29.1395 | 1.489 | 0.5443 | 2.1606 | -49.2106 | 777
-1 | F16X | C6 Min | Top | -341.3531 | -8.6783 | -1.4381 | -1.9972 | -1.5703 | -1530.2077 | 778
-1 | F16X | C6 Min | Bottom | -358.2563 | -8.6783 | -1.4381 | -1.9972 | -2.1357 | -1491.4398 | 779
-1 | F16X | C7 Max | Top | -235.3813 | 154.8834 | 0.3956 | -0.7076 | 0.7403 | -1043.4998 | 780
-1 | F16X | C7 Max | Bottom | -257.9188 | 154.8834 | 0.3956 | -0.7076 | 0.345 | -681.5239 | 781
-1 | F16X | C7 Min | Top | -355.3376 | -125.9396 | -0.4407 | -1.7924 | -0.6895 | -1464.7913 | 782
-1 | F16X | C7 Min | Bottom | -377.8751 | -125.9396 | -0.4407 | -1.7924 | -0.407 | -1754.4076 | 783
-1 | F16X | C8 Max | Top | -235.3813 | 154.8834 | 0.3956 | -0.7076 | 0.7403 | -1043.4998 | 784
-1 | F16X | C8 Max | Bottom | -257.9188 | 154.8834 | 0.3956 | -0.7076 | 0.345 | -681.5239 | 785
-1 | F16X | C8 Min | Top | -355.3376 | -125.9396 | -0.4407 | -1.7924 | -0.6895 | -1464.7913 | 786
-1 | F16X | C8 Min | Bottom | -377.8751 | -125.9396 | -0.4407 | -1.7924 | -0.407 | -1754.4076 | 787
-1 | F16X | C9 Max | Top | -135.7588 | 33.3808 | 1.441 | 0.0208 | 1.5445 | -519.8396 | 788
-1 | F16X | C9 Max | Bottom | -158.2963 | 33.3808 | 1.441 | 0.0208 | 2.1171 | -496.8511 | 789
-1 | F16X | C9 Min | Top | -454.9601 | -4.437 | -1.4861 | -2.5208 | -1.4937 | -1988.4515 | 790
-1 | F16X | C9 Min | Bottom | -477.4976 | -4.437 | -1.4861 | -2.5208 | -2.1792 | -1939.0804 | 791
-1 | F16X | C10 Max | Top | -135.7588 | 33.3808 | 1.441 | 0.0208 | 1.5445 | -519.8396 | 792
-1 | F16X | C10 Max | Bottom | -158.2963 | 33.3808 | 1.441 | 0.0208 | 2.1171 | -496.8511 | 793
-1 | F16X | C10 Min | Top | -454.9601 | -4.437 | -1.4861 | -2.5208 | -1.4937 | -1988.4515 | 794
-1 | F16X | C10 Min | Bottom | -477.4976 | -4.437 | -1.4861 | -2.5208 | -2.1792 | -1939.0804 | 795
-1 | F16X | ENVC Max | Top | -22.1518 | 154.8834 | 1.489 | 0.5443 | 1.5445 | -61.5958 | 796
-1 | F16X | ENVC Max | Bottom | -39.0549 | 154.8834 | 1.489 | 0.5443 | 2.1606 | -49.2106 | 797
-1 | F16X | ENVC Min | Top | -454.9601 | -130.1809 | -1.4861 | -2.5208 | -1.5703 | -1988.4515 | 798
-1 | F16X | ENVC Min | Bottom | -477.4976 | -130.1809 | -1.4861 | -2.5208 | -2.1792 | -1939.0804 | 799
-1 | F17X | PP | Top | -231.5123 | -62.8119 | -1.1904 | 2.8714 | 1.9569 | 959.15 | 800
-1 | F17X | PP | Bottom | -250.4967 | -62.8119 | -1.1904 | 2.8714 | -1.0192 | 802.1203 | 801
-1 | F17X | SC | Top | -62.1581 | -15.3825 | -1.7087 | 0.8085 | 2.8385 | 204.3217 | 802
-1 | F17X | SC | Bottom | -62.1581 | -15.3825 | -1.7087 | 0.8085 | -1.4333 | 165.8654 | 803
-1 | F17X | SX Max | Top | 38.5383 | 117.1066 | 0.133 | 0.7045 | 0.1645 | 236.0785 | 804
-1 | F17X | SX Max | Bottom | 38.5383 | 117.1066 | 0.133 | 0.7045 | 0.2222 | 257.155 | 805
-1 | F17X | SY Max | Top | 26.5652 | 22.4337 | 0.7294 | 0.4502 | 0.4877 | 161.7008 | 806
-1 | F17X | SY Max | Bottom | 26.5652 | 22.4337 | 0.7294 | 0.4502 | 1.3482 | 136.1353 | 807
-1 | F17X | PPSC | Top | -293.6704 | -78.1944 | -2.8991 | 3.6799 | 4.7954 | 1163.4717 | 808
-1 | F17X | PPSC | Bottom | -312.6548 | -78.1944 | -2.8991 | 3.6799 | -2.4525 | 967.9857 | 809
-1 | F17X | C1 | Top | -324.1173 | -87.9367 | -1.6666 | 4.02 | 2.7396 | 1342.8101 | 810
-1 | F17X | C1 | Bottom | -350.6954 | -87.9367 | -1.6666 | 4.02 | -1.4269 | 1122.9684 | 811
-1 | F17X | C2 | Top | -377.2678 | -99.9863 | -4.1625 | 4.7393 | 6.8898 | 1477.8947 | 812
-1 | F17X | C2 | Bottom | -400.049 | -99.9863 | -4.1625 | 4.7393 | -3.5163 | 1227.929 | 813
-1 | F17X | C3 Max | Top | -154.4075 | 107.4185 | -0.8853 | 3.5706 | 1.9915 | 1193.745 | 814
-1 | F17X | C3 Max | Bottom | -171.4935 | 107.4185 | -0.8853 | 3.5706 | -0.6062 | 1081.9252 | 815
-1 | F17X | C3 Min | Top | -262.3147 | -220.4799 | -1.2575 | 1.5979 | 1.5308 | 532.7251 | 816
-1 | F17X | C3 Min | Bottom | -279.4006 | -220.4799 | -1.2575 | 1.5979 | -1.2284 | 361.8913 | 817
-1 | F17X | C4 Max | Top | -154.4075 | 107.4185 | -0.8853 | 3.5706 | 1.9915 | 1193.745 | 818
-1 | F17X | C4 Max | Bottom | -171.4935 | 107.4185 | -0.8853 | 3.5706 | -0.6062 | 1081.9252 | 819
-1 | F17X | C4 Min | Top | -262.3147 | -220.4799 | -1.2575 | 1.5979 | 1.5308 | 532.7251 | 820
-1 | F17X | C4 Min | Bottom | -279.4006 | -220.4799 | -1.2575 | 1.5979 | -1.2284 | 361.8913 | 821
-1 | F17X | C5 Max | Top | -171.1699 | -25.1236 | -0.0503 | 3.2146 | 2.4439 | 1089.6162 | 822
-1 | F17X | C5 Max | Bottom | -188.2558 | -25.1236 | -0.0503 | 3.2146 | 0.9702 | 912.4977 | 823
-1 | F17X | C5 Min | Top | -245.5523 | -87.9378 | -2.0925 | 1.954 | 1.0785 | 636.8539 | 824
-1 | F17X | C5 Min | Bottom | -262.6383 | -87.9378 | -2.0925 | 1.954 | -2.8048 | 531.3189 | 825
-1 | F17X | C6 Max | Top | -171.1699 | -25.1236 | -0.0503 | 3.2146 | 2.4439 | 1089.6162 | 826
-1 | F17X | C6 Max | Bottom | -188.2558 | -25.1236 | -0.0503 | 3.2146 | 0.9702 | 912.4977 | 827
-1 | F17X | C6 Min | Top | -245.5523 | -87.9378 | -2.0925 | 1.954 | 1.0785 | 636.8539 | 828
-1 | F17X | C6 Min | Bottom | -262.6383 | -87.9378 | -2.0925 | 1.954 | -2.8048 | 531.3189 | 829
-1 | F17X | C7 Max | Top | -286.0193 | 73.1924 | -2.9511 | 5.2406 | 5.4171 | 1685.8116 | 830
-1 | F17X | C7 Max | Bottom | -308.8006 | 73.1924 | -2.9511 | 5.2406 | -2.3452 | 1488.4268 | 831
-1 | F17X | C7 Min | Top | -393.9265 | -254.706 | -3.3234 | 3.2679 | 4.9564 | 1024.7918 | 832
-1 | F17X | C7 Min | Bottom | -416.7077 | -254.706 | -3.3234 | 3.2679 | -2.9675 | 768.3928 | 833
-1 | F17X | C8 Max | Top | -286.0193 | 73.1924 | -2.9511 | 5.2406 | 5.4171 | 1685.8116 | 834
-1 | F17X | C8 Max | Bottom | -308.8006 | 73.1924 | -2.9511 | 5.2406 | -2.3452 | 1488.4268 | 835
-1 | F17X | C8 Min | Top | -393.9265 | -254.706 | -3.3234 | 3.2679 | 4.9564 | 1024.7918 | 836
-1 | F17X | C8 Min | Bottom | -416.7077 | -254.706 | -3.3234 | 3.2679 | -2.9675 | 768.3928 | 837
-1 | F17X | C9 Max | Top | -302.7817 | -59.3496 | -2.1161 | 4.8845 | 5.8695 | 1581.6829 | 838
-1 | F17X | C9 Max | Bottom | -325.5629 | -59.3496 | -2.1161 | 4.8845 | -0.7689 | 1318.9992 | 839
-1 | F17X | C9 Min | Top | -377.1641 | -122.1639 | -4.1584 | 3.6239 | 4.504 | 1128.9206 | 840
-1 | F17X | C9 Min | Bottom | -399.9454 | -122.1639 | -4.1584 | 3.6239 | -4.5438 | 937.8204 | 841
-1 | F17X | C10 Max | Top | -302.7817 | -59.3496 | -2.1161 | 4.8845 | 5.8695 | 1581.6829 | 842
-1 | F17X | C10 Max | Bottom | -325.5629 | -59.3496 | -2.1161 | 4.8845 | -0.7689 | 1318.9992 | 843
-1 | F17X | C10 Min | Top | -377.1641 | -122.1639 | -4.1584 | 3.6239 | 4.504 | 1128.9206 | 844
-1 | F17X | C10 Min | Bottom | -399.9454 | -122.1639 | -4.1584 | 3.6239 | -4.5438 | 937.8204 | 845
-1 | F17X | ENVC Max | Top | -154.4075 | 107.4185 | -0.0503 | 5.2406 | 6.8898 | 1685.8116 | 846
-1 | F17X | ENVC Max | Bottom | -171.4935 | 107.4185 | -0.0503 | 5.2406 | 0.9702 | 1488.4268 | 847
-1 | F17X | ENVC Min | Top | -393.9265 | -254.706 | -4.1625 | 1.5979 | 1.0785 | 532.7251 | 848
-1 | F17X | ENVC Min | Bottom | -416.7077 | -254.706 | -4.1625 | 1.5979 | -4.5438 | 361.8913 | 849
-1 | F18X | PP | Top | -51.5731 | 2.6714 | -0.0609 | 0.0097 | 0.1019 | -3.51 | 850
-1 | F18X | PP | Bottom | -52.4637 | 2.6714 | -0.0609 | 0.0097 | -0.0502 | 3.1684 | 851
-1 | F18X | SC | Top | -11.4396 | 0.4627 | -0.0104 | 0.0023 | 0.0171 | -0.6127 | 852
-1 | F18X | SC | Bottom | -11.4396 | 0.4627 | -0.0104 | 0.0023 | -0.009 | 0.5442 | 853
-1 | F18X | SX Max | Top | 16.4545 | 2.2231 | 0.0098 | 0.0044 | 0.0153 | 3.1921 | 854
-1 | F18X | SX Max | Bottom | 16.4545 | 2.2231 | 0.0098 | 0.0044 | 0.0142 | 2.3661 | 855
-1 | F18X | SY Max | Top | 12.7799 | 2.1017 | 0.0741 | 0.0059 | 0.0805 | 2.7835 | 856
-1 | F18X | SY Max | Bottom | 12.7799 | 2.1017 | 0.0741 | 0.0059 | 0.1064 | 2.471 | 857
-1 | F18X | PPSC | Top | -63.0127 | 3.1341 | -0.0713 | 0.012 | 0.119 | -4.1227 | 858
-1 | F18X | PPSC | Bottom | -63.9033 | 3.1341 | -0.0713 | 0.012 | -0.0592 | 3.7126 | 859
-1 | F18X | C1 | Top | -72.2023 | 3.7399 | -0.0852 | 0.0136 | 0.1427 | -4.914 | 860
-1 | F18X | C1 | Bottom | -73.4492 | 3.7399 | -0.0852 | 0.0136 | -0.0703 | 4.4358 | 861
-1 | F18X | C2 | Top | -80.191 | 3.9461 | -0.0897 | 0.0154 | 0.1496 | -5.1923 | 862
-1 | F18X | C2 | Bottom | -81.2598 | 3.9461 | -0.0897 | 0.0154 | -0.0746 | 4.6728 | 863
-1 | F18X | C3 Max | Top | -23.3795 | 5.5165 | -0.0411 | 0.0149 | 0.1132 | 1.3099 | 864
-1 | F18X | C3 Max | Bottom | -24.1811 | 5.5165 | -0.0411 | 0.0149 | -0.0253 | 6.1642 | 865
-1 | F18X | C3 Min | Top | -69.452 | -0.708 | -0.0684 | 0.0026 | 0.0703 | -7.6279 | 866
-1 | F18X | C3 Min | Bottom | -70.2536 | -0.708 | -0.0684 | 0.0026 | -0.0651 | -0.461 | 867
-1 | F18X | C4 Max | Top | -23.3795 | 5.5165 | -0.0411 | 0.0149 | 0.1132 | 1.3099 | 868
-1 | F18X | C4 Max | Bottom | -24.1811 | 5.5165 | -0.0411 | 0.0149 | -0.0253 | 6.1642 | 869
-1 | F18X | C4 Min | Top | -69.452 | -0.708 | -0.0684 | 0.0026 | 0.0703 | -7.6279 | 870
-1 | F18X | C4 Min | Bottom | -70.2536 | -0.708 | -0.0684 | 0.0026 | -0.0651 | -0.461 | 871
-1 | F18X | C5 Max | Top | -28.5238 | 5.3466 | 0.0489 | 0.017 | 0.2045 | 0.738 | 872
-1 | F18X | C5 Max | Bottom | -29.3254 | 5.3466 | 0.0489 | 0.017 | 0.1038 | 6.311 | 873
-1 | F18X | C5 Min | Top | -64.3077 | -0.5381 | -0.1585 | 0.0005 | -0.021 | -7.056 | 874
-1 | F18X | C5 Min | Bottom | -65.1092 | -0.5381 | -0.1585 | 0.0005 | -0.1942 | -0.6078 | 875
-1 | F18X | C6 Max | Top | -28.5238 | 5.3466 | 0.0489 | 0.017 | 0.2045 | 0.738 | 876
-1 | F18X | C6 Max | Bottom | -29.3254 | 5.3466 | 0.0489 | 0.017 | 0.1038 | 6.311 | 877
-1 | F18X | C6 Min | Top | -64.3077 | -0.5381 | -0.1585 | 0.0005 | -0.021 | -7.056 | 878
-1 | F18X | C6 Min | Bottom | -65.1092 | -0.5381 | -0.1585 | 0.0005 | -0.1942 | -0.6078 | 879
-1 | F18X | C7 Max | Top | -50.291 | 6.7807 | -0.0698 | 0.0201 | 0.1608 | -0.3558 | 880
-1 | F18X | C7 Max | Bottom | -51.3598 | 6.7807 | -0.0698 | 0.0201 | -0.0493 | 7.6589 | 881
-1 | F18X | C7 Min | Top | -96.3635 | 0.5561 | -0.0971 | 0.0078 | 0.118 | -9.2936 | 882
-1 | F18X | C7 Min | Bottom | -97.4323 | 0.5561 | -0.0971 | 0.0078 | -0.0891 | 1.0337 | 883
-1 | F18X | C8 Max | Top | -50.291 | 6.7807 | -0.0698 | 0.0201 | 0.1608 | -0.3558 | 884
-1 | F18X | C8 Max | Bottom | -51.3598 | 6.7807 | -0.0698 | 0.0201 | -0.0493 | 7.6589 | 885
-1 | F18X | C8 Min | Top | -96.3635 | 0.5561 | -0.0971 | 0.0078 | 0.118 | -9.2936 | 886
-1 | F18X | C8 Min | Bottom | -97.4323 | 0.5561 | -0.0971 | 0.0078 | -0.0891 | 1.0337 | 887
-1 | F18X | C9 Max | Top | -55.4354 | 6.6108 | 0.0203 | 0.0222 | 0.2521 | -0.9278 | 888
-1 | F18X | C9 Max | Bottom | -56.5041 | 6.6108 | 0.0203 | 0.0222 | 0.0797 | 7.8057 | 889
-1 | F18X | C9 Min | Top | -91.2192 | 0.726 | -0.1872 | 0.0057 | 0.0267 | -8.7217 | 890
-1 | F18X | C9 Min | Bottom | -92.2879 | 0.726 | -0.1872 | 0.0057 | -0.2182 | 0.8869 | 891
-1 | F18X | C10 Max | Top | -55.4354 | 6.6108 | 0.0203 | 0.0222 | 0.2521 | -0.9278 | 892
-1 | F18X | C10 Max | Bottom | -56.5041 | 6.6108 | 0.0203 | 0.0222 | 0.0797 | 7.8057 | 893
-1 | F18X | C10 Min | Top | -91.2192 | 0.726 | -0.1872 | 0.0057 | 0.0267 | -8.7217 | 894
-1 | F18X | C10 Min | Bottom | -92.2879 | 0.726 | -0.1872 | 0.0057 | -0.2182 | 0.8869 | 895
-1 | F18X | ENVC Max | Top | -23.3795 | 6.7807 | 0.0489 | 0.0222 | 0.2521 | 1.3099 | 896
-1 | F18X | ENVC Max | Bottom | -24.1811 | 6.7807 | 0.0489 | 0.0222 | 0.1038 | 7.8057 | 897
-1 | F18X | ENVC Min | Top | -96.3635 | -0.708 | -0.1872 | 0.0005 | -0.021 | -9.2936 | 898
-1 | F18X | ENVC Min | Bottom | -97.4323 | -0.708 | -0.1872 | 0.0005 | -0.2182 | -0.6078 | 899
-1 | F19X | PP | Top | -363.7476 | -0.3274 | -3.9839 | 4.3315 | 6.636 | -301.3844 | 900
-1 | F19X | PP | Bottom | -384.9976 | -0.3274 | -3.9839 | 4.3315 | -3.3237 | -302.2029 | 901
-1 | F19X | SC | Top | -83.0249 | -1.6135 | -0.9709 | 0.8559 | 1.6108 | -64.1939 | 902
-1 | F19X | SC | Bottom | -83.0249 | -1.6135 | -0.9709 | 0.8559 | -0.8163 | -68.2277 | 903
-1 | F19X | SX Max | Top | 64.0085 | 139.1062 | 0.6005 | 2.2969 | 0.932 | 171.5633 | 904
-1 | F19X | SX Max | Bottom | 64.0085 | 139.1062 | 0.6005 | 2.2969 | 0.5762 | 453.1254 | 905
-1 | F19X | SY Max | Top | 229.7533 | 28.1093 | 2.6786 | 4.198 | 3.5712 | 277.9229 | 906
-1 | F19X | SY Max | Bottom | 229.7533 | 28.1093 | 2.6786 | 4.198 | 3.1415 | 335.7556 | 907
-1 | F19X | PPSC | Top | -446.7726 | -1.9409 | -4.9547 | 5.1873 | 8.2468 | -365.5783 | 908
-1 | F19X | PPSC | Bottom | -468.0226 | -1.9409 | -4.9547 | 5.1873 | -4.14 | -370.4306 | 909
-1 | F19X | C1 | Top | -509.2467 | -0.4584 | -5.5774 | 6.0641 | 9.2904 | -421.9381 | 910
-1 | F19X | C1 | Bottom | -538.9967 | -0.4584 | -5.5774 | 6.0641 | -4.6531 | -423.0841 | 911
-1 | F19X | C2 | Top | -569.3371 | -2.9745 | -6.334 | 6.5672 | 10.5405 | -464.3715 | 912
-1 | F19X | C2 | Bottom | -594.8371 | -2.9745 | -6.334 | 6.5672 | -5.2945 | -471.8077 | 913
-1 | F19X | C3 Max | Top | -237.761 | 194.454 | -2.7447 | 7.1139 | 7.2771 | -31.0573 | 914
-1 | F19X | C3 Max | Bottom | -256.886 | 194.454 | -2.7447 | 7.1139 | -2.1847 | 362.393 | 915
-1 | F19X | C3 Min | Top | -416.9848 | -195.0433 | -4.4262 | 0.6827 | 4.6676 | -511.4346 | 916
-1 | F19X | C3 Min | Bottom | -436.1098 | -195.0433 | -4.4262 | 0.6827 | -3.7979 | -906.3582 | 917
-1 | F19X | C4 Max | Top | -237.761 | 194.454 | -2.7447 | 7.1139 | 7.2771 | -31.0573 | 918
-1 | F19X | C4 Max | Bottom | -256.886 | 194.454 | -2.7447 | 7.1139 | -2.1847 | 362.393 | 919
-1 | F19X | C4 Min | Top | -416.9848 | -195.0433 | -4.4262 | 0.6827 | 4.6676 | -511.4346 | 920
-1 | F19X | C4 Min | Bottom | -436.1098 | -195.0433 | -4.4262 | 0.6827 | -3.7979 | -906.3582 | 921
-1 | F19X | C5 Max | Top | -5.7182 | 39.0583 | 0.1646 | 9.7756 | 10.9721 | 117.8462 | 922
-1 | F19X | C5 Max | Bottom | -24.8432 | 39.0583 | 0.1646 | 9.7756 | 1.4068 | 198.0753 | 923
-1 | F19X | C5 Min | Top | -649.0275 | -39.6476 | -7.3355 | -1.9789 | 0.9727 | -660.3381 | 924
-1 | F19X | C5 Min | Bottom | -668.1525 | -39.6476 | -7.3355 | -1.9789 | -7.3894 | -742.0405 | 925
-1 | F19X | C6 Max | Top | -5.7182 | 39.0583 | 0.1646 | 9.7756 | 10.9721 | 117.8462 | 926
-1 | F19X | C6 Max | Bottom | -24.8432 | 39.0583 | 0.1646 | 9.7756 | 1.4068 | 198.0753 | 927
-1 | F19X | C6 Min | Top | -649.0275 | -39.6476 | -7.3355 | -1.9789 | 0.9727 | -660.3381 | 928
-1 | F19X | C6 Min | Bottom | -668.1525 | -39.6476 | -7.3355 | -1.9789 | -7.3894 | -742.0405 | 929
-1 | F19X | C7 Max | Top | -429.9102 | 192.7422 | -4.9108 | 9.2692 | 10.8788 | -185.6665 | 930
-1 | F19X | C7 Max | Bottom | -455.4102 | 192.7422 | -4.9108 | 9.2692 | -3.9981 | 203.5045 | 931
-1 | F19X | C7 Min | Top | -609.134 | -196.755 | -6.5923 | 2.838 | 8.2693 | -666.0438 | 932
-1 | F19X | C7 Min | Bottom | -634.634 | -196.755 | -6.5923 | 2.838 | -5.6114 | -1065.2467 | 933
-1 | F19X | C8 Max | Top | -429.9102 | 192.7422 | -4.9108 | 9.2692 | 10.8788 | -185.6665 | 934
-1 | F19X | C8 Max | Bottom | -455.4102 | 192.7422 | -4.9108 | 9.2692 | -3.9981 | 203.5045 | 935
-1 | F19X | C8 Min | Top | -609.134 | -196.755 | -6.5923 | 2.838 | 8.2693 | -666.0438 | 936
-1 | F19X | C8 Min | Bottom | -634.634 | -196.755 | -6.5923 | 2.838 | -5.6114 | -1065.2467 | 937
-1 | F19X | C9 Max | Top | -197.8675 | 37.3466 | -2.0015 | 11.9309 | 14.5738 | -36.7631 | 938
-1 | F19X | C9 Max | Bottom | -223.3675 | 37.3466 | -2.0015 | 11.9309 | -0.4066 | 39.1867 | 939
-1 | F19X | C9 Min | Top | -841.1767 | -41.3594 | -9.5016 | 0.1764 | 4.5743 | -814.9473 | 940
-1 | F19X | C9 Min | Bottom | -866.6767 | -41.3594 | -9.5016 | 0.1764 | -9.2028 | -900.929 | 941
-1 | F19X | C10 Max | Top | -197.8675 | 37.3466 | -2.0015 | 11.9309 | 14.5738 | -36.7631 | 942
-1 | F19X | C10 Max | Bottom | -223.3675 | 37.3466 | -2.0015 | 11.9309 | -0.4066 | 39.1867 | 943
-1 | F19X | C10 Min | Top | -841.1767 | -41.3594 | -9.5016 | 0.1764 | 4.5743 | -814.9473 | 944
-1 | F19X | C10 Min | Bottom | -866.6767 | -41.3594 | -9.5016 | 0.1764 | -9.2028 | -900.929 | 945
-1 | F19X | ENVC Max | Top | -5.7182 | 194.454 | 0.1646 | 11.9309 | 14.5738 | 117.8462 | 946
-1 | F19X | ENVC Max | Bottom | -24.8432 | 194.454 | 0.1646 | 11.9309 | 1.4068 | 362.393 | 947
-1 | F19X | ENVC Min | Top | -841.1767 | -196.755 | -9.5016 | -1.9789 | 0.9727 | -814.9473 | 948
-1 | F19X | ENVC Min | Bottom | -866.6767 | -196.755 | -9.5016 | -1.9789 | -9.2028 | -1065.2467 | 949
-1 | F20Y | PP | Top | -137.0942 | -14.0672 | 3.3202 | 15.013 | -4.3474 | -42.5095 | 950
-1 | F20Y | PP | Bottom | -203.9754 | -14.0672 | 3.3202 | 15.013 | 3.953 | -77.6775 | 951
-1 | F20Y | SC | Top | -70.9872 | -3.6383 | 4.5156 | 6.4408 | -7.24 | -23.6634 | 952
-1 | F20Y | SC | Bottom | -70.9872 | -3.6383 | 4.5156 | 6.4408 | 4.0491 | -32.7593 | 953
-1 | F20Y | SX Max | Top | 105.6669 | 56.0742 | 2.7628 | 36.814 | 10.3606 | 825.1846 | 954
-1 | F20Y | SX Max | Bottom | 105.6669 | 56.0742 | 2.7628 | 36.814 | 4.7749 | 804.9512 | 955
-1 | F20Y | SY Max | Top | 34.6006 | 232.2086 | 0.7187 | 15.3415 | 1.2898 | 413.5295 | 956
-1 | F20Y | SY Max | Bottom | 34.6006 | 232.2086 | 0.7187 | 15.3415 | 0.9795 | 984.2776 | 957
-1 | F20Y | PPSC | Top | -208.0814 | -17.7055 | 7.8358 | 21.4539 | -11.5874 | -66.173 | 958
-1 | F20Y | PPSC | Bottom | -274.9626 | -17.7055 | 7.8358 | 21.4539 | 8.002 | -110.4368 | 959
-1 | F20Y | C1 | Top | -191.9318 | -19.694 | 4.6482 | 21.0182 | -6.0863 | -59.5134 | 960
-1 | F20Y | C1 | Bottom | -285.5656 | -19.694 | 4.6482 | 21.0182 | 5.5342 | -108.7485 | 961
-1 | F20Y | C2 | Top | -278.0925 | -22.702 | 11.2092 | 28.321 | -16.8009 | -88.8729 | 962
-1 | F20Y | C2 | Bottom | -358.35 | -22.702 | 11.2092 | 28.321 | 11.2221 | -145.6278 | 963
-1 | F20Y | C3 Max | Top | 24.5489 | 65.8435 | 6.8561 | 65.0513 | 10.5922 | 1116.9998 | 964
-1 | F20Y | C3 Max | Bottom | -35.6443 | 65.8435 | 6.8561 | 65.0513 | 10.2426 | 1057.022 | 965
-1 | F20Y | C3 Min | Top | -271.3184 | -91.1644 | -0.8798 | -38.0279 | -18.4175 | -1193.517 | 966
-1 | F20Y | C3 Min | Bottom | -331.5115 | -91.1644 | -0.8798 | -38.0279 | -3.1272 | -1196.8414 | 967
-1 | F20Y | C4 Max | Top | 24.5489 | 65.8435 | 6.8561 | 65.0513 | 10.5922 | 1116.9998 | 968
-1 | F20Y | C4 Max | Bottom | -35.6443 | 65.8435 | 6.8561 | 65.0513 | 10.2426 | 1057.022 | 969
-1 | F20Y | C4 Min | Top | -271.3184 | -91.1644 | -0.8798 | -38.0279 | -18.4175 | -1193.517 | 970
-1 | F20Y | C4 Min | Bottom | -331.5115 | -91.1644 | -0.8798 | -38.0279 | -3.1272 | -1196.8414 | 971
-1 | F20Y | C5 Max | Top | -74.9439 | 312.4316 | 3.9943 | 34.9898 | -2.1069 | 540.6827 | 972
-1 | F20Y | C5 Max | Bottom | -135.137 | 312.4316 | 3.9943 | 34.9898 | 4.929 | 1308.0789 | 973
-1 | F20Y | C5 Min | Top | -171.8256 | -337.7525 | 1.9819 | -7.9663 | -5.7184 | -617.1999 | 974
-1 | F20Y | C5 Min | Bottom | -232.0188 | -337.7525 | 1.9819 | -7.9663 | 2.1864 | -1447.8984 | 975
-1 | F20Y | C6 Max | Top | -74.9439 | 312.4316 | 3.9943 | 34.9898 | -2.1069 | 540.6827 | 976
-1 | F20Y | C6 Max | Bottom | -135.137 | 312.4316 | 3.9943 | 34.9898 | 4.929 | 1308.0789 | 977
-1 | F20Y | C6 Min | Top | -171.8256 | -337.7525 | 1.9819 | -7.9663 | -5.7184 | -617.1999 | 978
-1 | F20Y | C6 Min | Bottom | -232.0188 | -337.7525 | 1.9819 | -7.9663 | 2.1864 | -1447.8984 | 979
-1 | F20Y | C7 Max | Top | -87.5666 | 57.985 | 12.3678 | 75.9961 | 2.048 | 1080.5835 | 980
-1 | F20Y | C7 Max | Bottom | -167.8241 | 57.985 | 12.3678 | 75.9961 | 15.4776 | 1000.9594 | 981
-1 | F20Y | C7 Min | Top | -383.4338 | -99.0229 | 4.6319 | -27.0831 | -26.9618 | -1229.9333 | 982
-1 | F20Y | C7 Min | Bottom | -463.6913 | -99.0229 | 4.6319 | -27.0831 | 2.1077 | -1252.9039 | 983
-1 | F20Y | C8 Max | Top | -87.5666 | 57.985 | 12.3678 | 75.9961 | 2.048 | 1080.5835 | 984
-1 | F20Y | C8 Max | Bottom | -167.8241 | 57.985 | 12.3678 | 75.9961 | 15.4776 | 1000.9594 | 985
-1 | F20Y | C8 Min | Top | -383.4338 | -99.0229 | 4.6319 | -27.0831 | -26.9618 | -1229.9333 | 986
-1 | F20Y | C8 Min | Bottom | -463.6913 | -99.0229 | 4.6319 | -27.0831 | 2.1077 | -1252.9039 | 987
-1 | F20Y | C9 Max | Top | -187.0593 | 304.5731 | 9.506 | 45.9345 | -10.6511 | 504.2664 | 988
-1 | F20Y | C9 Max | Bottom | -267.3168 | 304.5731 | 9.506 | 45.9345 | 10.164 | 1252.0164 | 989
-1 | F20Y | C9 Min | Top | -283.9411 | -345.611 | 7.4936 | 2.9784 | -14.2626 | -653.6162 | 990
-1 | F20Y | C9 Min | Bottom | -364.1986 | -345.611 | 7.4936 | 2.9784 | 7.4213 | -1503.9609 | 991
-1 | F20Y | C10 Max | Top | -187.0593 | 304.5731 | 9.506 | 45.9345 | -10.6511 | 504.2664 | 992
-1 | F20Y | C10 Max | Bottom | -267.3168 | 304.5731 | 9.506 | 45.9345 | 10.164 | 1252.0164 | 993
-1 | F20Y | C10 Min | Top | -283.9411 | -345.611 | 7.4936 | 2.9784 | -14.2626 | -653.6162 | 994
-1 | F20Y | C10 Min | Bottom | -364.1986 | -345.611 | 7.4936 | 2.9784 | 7.4213 | -1503.9609 | 995
-1 | F20Y | ENVC Max | Top | 24.5489 | 312.4316 | 12.3678 | 75.9961 | 10.5922 | 1116.9998 | 996
-1 | F20Y | ENVC Max | Bottom | -35.6443 | 312.4316 | 12.3678 | 75.9961 | 15.4776 | 1308.0789 | 997
-1 | F20Y | ENVC Min | Top | -383.4338 | -345.611 | -0.8798 | -38.0279 | -26.9618 | -1229.9333 | 998
-1 | F20Y | ENVC Min | Bottom | -463.6913 | -345.611 | -0.8798 | -38.0279 | -3.1272 | -1503.9609 | 999
-1 | F21Y | PP | Top | -191.0413 | 31.6092 | 1.2831 | 0.2032 | -1.9996 | -172.1438 | 1000
-1 | F21Y | PP | Bottom | -200.6788 | 31.6092 | 1.2831 | 0.2032 | 1.2081 | -93.1207 | 1001
-1 | F21Y | SC | Top | -43.5277 | 6.2385 | 0.3362 | 0.0273 | -0.5217 | -35.1694 | 1002
-1 | F21Y | SC | Bottom | -43.5277 | 6.2385 | 0.3362 | 0.0273 | 0.3187 | -19.573 | 1003
-1 | F21Y | SX Max | Top | 53.2186 | 6.9455 | 1.0537 | 0.1505 | 0.8012 | 41.6383 | 1004
-1 | F21Y | SX Max | Bottom | 53.2186 | 6.9455 | 1.0537 | 0.1505 | 1.8427 | 29.4659 | 1005
-1 | F21Y | SY Max | Top | 28.8107 | 30.6611 | 0.2573 | 0.0357 | 0.3992 | 25.7695 | 1006
-1 | F21Y | SY Max | Bottom | 28.8107 | 30.6611 | 0.2573 | 0.0357 | 0.3452 | 86.1214 | 1007
-1 | F21Y | PPSC | Top | -234.569 | 37.8478 | 1.6193 | 0.2305 | -2.5214 | -207.3131 | 1008
-1 | F21Y | PPSC | Bottom | -244.2065 | 37.8478 | 1.6193 | 0.2305 | 1.5268 | -112.6937 | 1009
-1 | F21Y | C1 | Top | -267.4579 | 44.2529 | 1.7963 | 0.2845 | -2.7995 | -241.0013 | 1010
-1 | F21Y | C1 | Bottom | -280.9504 | 44.2529 | 1.7963 | 0.2845 | 1.6913 | -130.369 | 1011
-1 | F21Y | C2 | Top | -298.8939 | 47.9127 | 2.0776 | 0.2875 | -3.2343 | -262.8435 | 1012
-1 | F21Y | C2 | Bottom | -310.4589 | 47.9127 | 2.0776 | 0.2875 | 1.9597 | -143.0617 | 1013
-1 | F21Y | C3 Max | Top | -97.4311 | 38.1719 | 2.63 | 0.3935 | -0.678 | -96.6358 | 1014
-1 | F21Y | C3 Max | Bottom | -106.1049 | 38.1719 | 2.63 | 0.3935 | 3.6671 | -42.5564 | 1015
-1 | F21Y | C3 Min | Top | -246.4433 | 18.7247 | -0.3205 | -0.0278 | -2.9214 | -213.223 | 1016
-1 | F21Y | C3 Min | Bottom | -255.117 | 18.7247 | -0.3205 | -0.0278 | -1.4925 | -125.0609 | 1017
-1 | F21Y | C4 Max | Top | -97.4311 | 38.1719 | 2.63 | 0.3935 | -0.678 | -96.6358 | 1018
-1 | F21Y | C4 Max | Bottom | -106.1049 | 38.1719 | 2.63 | 0.3935 | 3.6671 | -42.5564 | 1019
-1 | F21Y | C4 Min | Top | -246.4433 | 18.7247 | -0.3205 | -0.0278 | -2.9214 | -213.223 | 1020
-1 | F21Y | C4 Min | Bottom | -255.117 | 18.7247 | -0.3205 | -0.0278 | -1.4925 | -125.0609 | 1021
-1 | F21Y | C5 Max | Top | -131.6022 | 71.3739 | 1.515 | 0.2329 | -1.2408 | -118.8522 | 1022
-1 | F21Y | C5 Max | Bottom | -140.276 | 71.3739 | 1.515 | 0.2329 | 1.5706 | 36.7613 | 1023
-1 | F21Y | C5 Min | Top | -212.2722 | -14.4772 | 0.7945 | 0.1329 | -2.3586 | -191.0066 | 1024
-1 | F21Y | C5 Min | Bottom | -220.946 | -14.4772 | 0.7945 | 0.1329 | 0.604 | -204.3785 | 1025
-1 | F21Y | C6 Max | Top | -131.6022 | 71.3739 | 1.515 | 0.2329 | -1.2408 | -118.8522 | 1026
-1 | F21Y | C6 Max | Bottom | -140.276 | 71.3739 | 1.515 | 0.2329 | 1.5706 | 36.7613 | 1027
-1 | F21Y | C6 Min | Top | -212.2722 | -14.4772 | 0.7945 | 0.1329 | -2.3586 | -191.0066 | 1028
-1 | F21Y | C6 Min | Bottom | -220.946 | -14.4772 | 0.7945 | 0.1329 | 0.604 | -204.3785 | 1029
-1 | F21Y | C7 Max | Top | -198.2712 | 53.8933 | 3.3511 | 0.4818 | -1.7996 | -183.4483 | 1030
-1 | F21Y | C7 Max | Bottom | -209.8362 | 53.8933 | 3.3511 | 0.4818 | 4.3482 | -90.0656 | 1031
-1 | F21Y | C7 Min | Top | -347.2834 | 34.446 | 0.4007 | 0.0605 | -4.043 | -300.0354 | 1032
-1 | F21Y | C7 Min | Bottom | -358.8484 | 34.446 | 0.4007 | 0.0605 | -0.8113 | -172.5701 | 1033
-1 | F21Y | C8 Max | Top | -198.2712 | 53.8933 | 3.3511 | 0.4818 | -1.7996 | -183.4483 | 1034
-1 | F21Y | C8 Max | Bottom | -209.8362 | 53.8933 | 3.3511 | 0.4818 | 4.3482 | -90.0656 | 1035
-1 | F21Y | C8 Min | Top | -347.2834 | 34.446 | 0.4007 | 0.0605 | -4.043 | -300.0354 | 1036
-1 | F21Y | C8 Min | Bottom | -358.8484 | 34.446 | 0.4007 | 0.0605 | -0.8113 | -172.5701 | 1037
-1 | F21Y | C9 Max | Top | -232.4423 | 87.0952 | 2.2361 | 0.3212 | -2.3624 | -205.6646 | 1038
-1 | F21Y | C9 Max | Bottom | -244.0073 | 87.0952 | 2.2361 | 0.3212 | 2.2517 | -10.7479 | 1039
-1 | F21Y | C9 Min | Top | -313.1123 | 1.2441 | 1.5157 | 0.2211 | -3.4802 | -277.8191 | 1040
-1 | F21Y | C9 Min | Bottom | -324.6773 | 1.2441 | 1.5157 | 0.2211 | 1.2852 | -251.8878 | 1041
-1 | F21Y | C10 Max | Top | -232.4423 | 87.0952 | 2.2361 | 0.3212 | -2.3624 | -205.6646 | 1042
-1 | F21Y | C10 Max | Bottom | -244.0073 | 87.0952 | 2.2361 | 0.3212 | 2.2517 | -10.7479 | 1043
-1 | F21Y | C10 Min | Top | -313.1123 | 1.2441 | 1.5157 | 0.2211 | -3.4802 | -277.8191 | 1044
-1 | F21Y | C10 Min | Bottom | -324.6773 | 1.2441 | 1.5157 | 0.2211 | 1.2852 | -251.8878 | 1045
-1 | F21Y | ENVC Max | Top | -97.4311 | 87.0952 | 3.3511 | 0.4818 | -0.678 | -96.6358 | 1046
-1 | F21Y | ENVC Max | Bottom | -106.1049 | 87.0952 | 3.3511 | 0.4818 | 4.3482 | 36.7613 | 1047
-1 | F21Y | ENVC Min | Top | -347.2834 | -14.4772 | -0.3205 | -0.0278 | -4.043 | -300.0354 | 1048
-1 | F21Y | ENVC Min | Bottom | -358.8484 | -14.4772 | -0.3205 | -0.0278 | -1.4925 | -251.8878 | 1049
-1 | F22Y | PP | Top | -101.2627 | -3.1326 | -0.0327 | 0.0048 | 0.0751 | 4.1296 | 1050
-1 | F22Y | PP | Bottom | -102.5752 | -3.1326 | -0.0327 | 0.0048 | -0.0068 | -3.7019 | 1051
-1 | F22Y | SC | Top | -25.5054 | -1.9589 | -0.0065 | -0.0031 | 0.0162 | 2.5825 | 1052
-1 | F22Y | SC | Bottom | -25.5054 | -1.9589 | -0.0065 | -0.0031 | -7.863e-06 | -2.3147 | 1053
-1 | F22Y | SX Max | Top | 102.286 | 1.793 | 0.1445 | 0.0083 | 0.3606 | 2.3561 | 1054
-1 | F22Y | SX Max | Bottom | 102.286 | 1.793 | 0.1445 | 0.0083 | 0.0625 | 2.1288 | 1055
-1 | F22Y | SY Max | Top | 38.8393 | 1.343 | 0.0805 | 0.0019 | 0.149 | 1.8008 | 1056
-1 | F22Y | SY Max | Bottom | 38.8393 | 1.343 | 0.0805 | 0.0019 | 0.0537 | 1.6882 | 1057
-1 | F22Y | PPSC | Top | -126.7681 | -5.0915 | -0.0392 | 0.0017 | 0.0912 | 6.7121 | 1058
-1 | F22Y | PPSC | Bottom | -128.0806 | -5.0915 | -0.0392 | 0.0017 | -0.0068 | -6.0166 | 1059
-1 | F22Y | C1 | Top | -141.7677 | -4.3856 | -0.0458 | 0.0067 | 0.1051 | 5.7814 | 1060
-1 | F22Y | C1 | Bottom | -143.6052 | -4.3856 | -0.0458 | 0.0067 | -0.0095 | -5.1827 | 1061
-1 | F22Y | C2 | Top | -162.3238 | -6.8933 | -0.0496 | 0.0008 | 0.116 | 9.0876 | 1062
-1 | F22Y | C2 | Bottom | -163.8988 | -6.8933 | -0.0496 | 0.0008 | -0.0082 | -8.1458 | 1063
-1 | F22Y | C3 Max | Top | 52.0641 | -0.3091 | 0.1728 | 0.016 | 0.5724 | 7.0152 | 1064
-1 | F22Y | C3 Max | Bottom | 50.8828 | -0.3091 | 0.1728 | 0.016 | 0.0814 | -0.3514 | 1065
-1 | F22Y | C3 Min | Top | -234.3369 | -5.3295 | -0.2318 | -0.0073 | -0.4373 | 0.418 | 1066
-1 | F22Y | C3 Min | Bottom | -235.5181 | -5.3295 | -0.2318 | -0.0073 | -0.0936 | -6.3121 | 1067
-1 | F22Y | C4 Max | Top | 52.0641 | -0.3091 | 0.1728 | 0.016 | 0.5724 | 7.0152 | 1068
-1 | F22Y | C4 Max | Bottom | 50.8828 | -0.3091 | 0.1728 | 0.016 | 0.0814 | -0.3514 | 1069
-1 | F22Y | C4 Min | Top | -234.3369 | -5.3295 | -0.2318 | -0.0073 | -0.4373 | 0.418 | 1070
-1 | F22Y | C4 Min | Bottom | -235.5181 | -5.3295 | -0.2318 | -0.0073 | -0.0936 | -6.3121 | 1071
-1 | F22Y | C5 Max | Top | -36.7614 | -0.9391 | 0.0833 | 0.007 | 0.2762 | 6.2378 | 1072
-1 | F22Y | C5 Max | Bottom | -37.9426 | -0.9391 | 0.0833 | 0.007 | 0.0691 | -0.9683 | 1073
-1 | F22Y | C5 Min | Top | -145.5114 | -4.6995 | -0.1422 | 0.0016 | -0.141 | 1.1955 | 1074
-1 | F22Y | C5 Min | Bottom | -146.6927 | -4.6995 | -0.1422 | 0.0016 | -0.0814 | -5.6952 | 1075
-1 | F22Y | C6 Max | Top | -36.7614 | -0.9391 | 0.0833 | 0.007 | 0.2762 | 6.2378 | 1076
-1 | F22Y | C6 Max | Bottom | -37.9426 | -0.9391 | 0.0833 | 0.007 | 0.0691 | -0.9683 | 1077
-1 | F22Y | C6 Min | Top | -145.5114 | -4.6995 | -0.1422 | 0.0016 | -0.141 | 1.1955 | 1078
-1 | F22Y | C6 Min | Bottom | -146.6927 | -4.6995 | -0.1422 | 0.0016 | -0.0814 | -5.6952 | 1079
-1 | F22Y | C7 Max | Top | -3.8201 | -3.2078 | 0.1565 | 0.0143 | 0.6111 | 10.8366 | 1080
-1 | F22Y | C7 Max | Bottom | -5.3951 | -3.2078 | 0.1565 | 0.0143 | 0.0793 | -3.7767 | 1081
-1 | F22Y | C7 Min | Top | -290.2211 | -8.2282 | -0.2481 | -0.009 | -0.3986 | 4.2394 | 1082
-1 | F22Y | C7 Min | Bottom | -291.7961 | -8.2282 | -0.2481 | -0.009 | -0.0956 | -9.7373 | 1083
-1 | F22Y | C8 Max | Top | -3.8201 | -3.2078 | 0.1565 | 0.0143 | 0.6111 | 10.8366 | 1084
-1 | F22Y | C8 Max | Bottom | -5.3951 | -3.2078 | 0.1565 | 0.0143 | 0.0793 | -3.7767 | 1085
-1 | F22Y | C8 Min | Top | -290.2211 | -8.2282 | -0.2481 | -0.009 | -0.3986 | 4.2394 | 1086
-1 | F22Y | C8 Min | Bottom | -291.7961 | -8.2282 | -0.2481 | -0.009 | -0.0956 | -9.7373 | 1087
-1 | F22Y | C9 Max | Top | -92.6456 | -3.8378 | 0.067 | 0.0054 | 0.3148 | 10.0592 | 1088
-1 | F22Y | C9 Max | Bottom | -94.2206 | -3.8378 | 0.067 | 0.0054 | 0.0671 | -4.3935 | 1089
-1 | F22Y | C9 Min | Top | -201.3956 | -7.5982 | -0.1585 | -9.065e-07 | -0.1023 | 5.0169 | 1090
-1 | F22Y | C9 Min | Bottom | -202.9706 | -7.5982 | -0.1585 | -9.065e-07 | -0.0834 | -9.1205 | 1091
-1 | F22Y | C10 Max | Top | -92.6456 | -3.8378 | 0.067 | 0.0054 | 0.3148 | 10.0592 | 1092
-1 | F22Y | C10 Max | Bottom | -94.2206 | -3.8378 | 0.067 | 0.0054 | 0.0671 | -4.3935 | 1093
-1 | F22Y | C10 Min | Top | -201.3956 | -7.5982 | -0.1585 | -9.065e-07 | -0.1023 | 5.0169 | 1094
-1 | F22Y | C10 Min | Bottom | -202.9706 | -7.5982 | -0.1585 | -9.065e-07 | -0.0834 | -9.1205 | 1095
-1 | F22Y | ENVC Max | Top | 52.0641 | -0.3091 | 0.1728 | 0.016 | 0.6111 | 10.8366 | 1096
-1 | F22Y | ENVC Max | Bottom | 50.8828 | -0.3091 | 0.1728 | 0.016 | 0.0814 | -0.3514 | 1097
-1 | F22Y | ENVC Min | Top | -290.2211 | -8.2282 | -0.2481 | -0.009 | -0.4373 | 0.418 | 1098
-1 | F22Y | ENVC Min | Bottom | -291.7961 | -8.2282 | -0.2481 | -0.009 | -0.0956 | -9.7373 | 1099
-1 | F23Y | PP | Top | -99.1109 | 1.7515 | -0.0522 | 0.0028 | 0.1105 | -2.3209 | 1100
-1 | F23Y | PP | Bottom | -100.4234 | 1.7515 | -0.0522 | 0.0028 | -0.0201 | 2.058 | 1101
-1 | F23Y | SC | Top | -24.314 | 1.3049 | 0.0018 | 0.0031 | 0.0027 | -1.727 | 1102
-1 | F23Y | SC | Bottom | -24.314 | 1.3049 | 0.0018 | 0.0031 | 0.0071 | 1.5353 | 1103
-1 | F23Y | SX Max | Top | 104.6997 | 2.6098 | 0.1555 | 0.0029 | 0.3726 | 3.4893 | 1104
-1 | F23Y | SX Max | Bottom | 104.6997 | 2.6098 | 0.1555 | 0.0029 | 0.0758 | 3.0357 | 1105
-1 | F23Y | SY Max | Top | 26.4805 | 1.0001 | 0.0345 | 0.0035 | 0.068 | 1.3108 | 1106
-1 | F23Y | SY Max | Bottom | 26.4805 | 1.0001 | 0.0345 | 0.0035 | 0.0221 | 1.3415 | 1107
-1 | F23Y | PPSC | Top | -123.4248 | 3.0564 | -0.0505 | 0.0059 | 0.1132 | -4.0479 | 1108
-1 | F23Y | PPSC | Bottom | -124.7373 | 3.0564 | -0.0505 | 0.0059 | -0.013 | 3.5932 | 1109
-1 | F23Y | C1 | Top | -138.7552 | 2.4521 | -0.0731 | 0.0039 | 0.1547 | -3.2492 | 1110
-1 | F23Y | C1 | Bottom | -140.5927 | 2.4521 | -0.0731 | 0.0039 | -0.0281 | 2.8811 | 1111
-1 | F23Y | C2 | Top | -157.8354 | 4.1897 | -0.0598 | 0.0083 | 0.1369 | -5.5483 | 1112
-1 | F23Y | C2 | Bottom | -159.4104 | 4.1897 | -0.0598 | 0.0083 | -0.0127 | 4.926 | 1113
-1 | F23Y | C3 Max | Top | 57.3798 | 5.23 | 0.1706 | 0.0065 | 0.6211 | 2.7963 | 1114
-1 | F23Y | C3 Max | Bottom | 56.1986 | 5.23 | 0.1706 | 0.0065 | 0.088 | 6.1022 | 1115
-1 | F23Y | C3 Min | Top | -235.7794 | -2.0773 | -0.2647 | -0.0015 | -0.4221 | -6.9738 | 1116
-1 | F23Y | C3 Min | Bottom | -236.9606 | -2.0773 | -0.2647 | -0.0015 | -0.1242 | -2.3979 | 1117
-1 | F23Y | C4 Max | Top | 57.3798 | 5.23 | 0.1706 | 0.0065 | 0.6211 | 2.7963 | 1118
-1 | F23Y | C4 Max | Bottom | 56.1986 | 5.23 | 0.1706 | 0.0065 | 0.088 | 6.1022 | 1119
-1 | F23Y | C4 Min | Top | -235.7794 | -2.0773 | -0.2647 | -0.0015 | -0.4221 | -6.9738 | 1120
-1 | F23Y | C4 Min | Bottom | -236.9606 | -2.0773 | -0.2647 | -0.0015 | -0.1242 | -2.3979 | 1121
-1 | F23Y | C5 Max | Top | -52.127 | 2.9765 | 0.0013 | 0.0074 | 0.1946 | -0.2536 | 1122
-1 | F23Y | C5 Max | Bottom | -53.3083 | 2.9765 | 0.0013 | 0.0074 | 0.0128 | 3.7303 | 1123
-1 | F23Y | C5 Min | Top | -126.2725 | 0.1763 | -0.0953 | -0.0024 | 0.0043 | -3.9239 | 1124
-1 | F23Y | C5 Min | Bottom | -127.4538 | 0.1763 | -0.0953 | -0.0024 | -0.049 | -0.026 | 1125
-1 | F23Y | C6 Max | Top | -52.127 | 2.9765 | 0.0013 | 0.0074 | 0.1946 | -0.2536 | 1126
-1 | F23Y | C6 Max | Bottom | -53.3083 | 2.9765 | 0.0013 | 0.0074 | 0.0128 | 3.7303 | 1127
-1 | F23Y | C6 Min | Top | -126.2725 | 0.1763 | -0.0953 | -0.0024 | 0.0043 | -3.9239 | 1128
-1 | F23Y | C6 Min | Bottom | -127.4538 | 0.1763 | -0.0953 | -0.0024 | -0.049 | -0.026 | 1129
-1 | F23Y | C7 Max | Top | 3.3326 | 7.0604 | 0.1567 | 0.0104 | 0.6569 | 0.373 | 1130
-1 | F23Y | C7 Max | Bottom | 1.7576 | 7.0604 | 0.1567 | 0.0104 | 0.0891 | 8.2548 | 1131
-1 | F23Y | C7 Min | Top | -289.8266 | -0.2469 | -0.2786 | 0.0024 | -0.3863 | -9.3971 | 1132
-1 | F23Y | C7 Min | Bottom | -291.4016 | -0.2469 | -0.2786 | 0.0024 | -0.1231 | -0.2452 | 1133
-1 | F23Y | C8 Max | Top | 3.3326 | 7.0604 | 0.1567 | 0.0104 | 0.6569 | 0.373 | 1134
-1 | F23Y | C8 Max | Bottom | 1.7576 | 7.0604 | 0.1567 | 0.0104 | 0.0891 | 8.2548 | 1135
-1 | F23Y | C8 Min | Top | -289.8266 | -0.2469 | -0.2786 | 0.0024 | -0.3863 | -9.3971 | 1136
-1 | F23Y | C8 Min | Bottom | -291.4016 | -0.2469 | -0.2786 | 0.0024 | -0.1231 | -0.2452 | 1137
-1 | F23Y | C9 Max | Top | -106.1742 | 4.8068 | -0.0126 | 0.0113 | 0.2305 | -2.6769 | 1138
-1 | F23Y | C9 Max | Bottom | -107.7492 | 4.8068 | -0.0126 | 0.0113 | 0.0139 | 5.8829 | 1139
-1 | F23Y | C9 Min | Top | -180.3197 | 2.0067 | -0.1092 | 0.0015 | 0.0401 | -6.3472 | 1140
-1 | F23Y | C9 Min | Bottom | -181.8947 | 2.0067 | -0.1092 | 0.0015 | -0.0479 | 2.1267 | 1141
-1 | F23Y | C10 Max | Top | -106.1742 | 4.8068 | -0.0126 | 0.0113 | 0.2305 | -2.6769 | 1142
-1 | F23Y | C10 Max | Bottom | -107.7492 | 4.8068 | -0.0126 | 0.0113 | 0.0139 | 5.8829 | 1143
-1 | F23Y | C10 Min | Top | -180.3197 | 2.0067 | -0.1092 | 0.0015 | 0.0401 | -6.3472 | 1144
-1 | F23Y | C10 Min | Bottom | -181.8947 | 2.0067 | -0.1092 | 0.0015 | -0.0479 | 2.1267 | 1145
-1 | F23Y | ENVC Max | Top | 57.3798 | 7.0604 | 0.1706 | 0.0113 | 0.6569 | 2.7963 | 1146
-1 | F23Y | ENVC Max | Bottom | 56.1986 | 7.0604 | 0.1706 | 0.0113 | 0.0891 | 8.2548 | 1147
-1 | F23Y | ENVC Min | Top | -289.8266 | -2.0773 | -0.2786 | -0.0024 | -0.4221 | -9.3971 | 1148
-1 | F23Y | ENVC Min | Bottom | -291.4016 | -2.0773 | -0.2786 | -0.0024 | -0.1242 | -2.3979 | 1149
-1 | F24Y | PP | Top | -943.063 | -6.8026 | -1.9902 | 0.8153 | 3.6684 | 68.5184 | 1150
-1 | F24Y | PP | Bottom | -964.063 | -6.8026 | -1.9902 | 0.8153 | -1.307 | 51.512 | 1151
-1 | F24Y | SC | Top | -232.237 | -2.4019 | -0.743 | 0.0069 | 1.3264 | 18.8013 | 1152
-1 | F24Y | SC | Bottom | -232.237 | -2.4019 | -0.743 | 0.0069 | -0.5311 | 12.7967 | 1153
-1 | F24Y | SX Max | Top | 152.2408 | 11.6119 | 1.8486 | 1.0633 | 4.753 | 77.9816 | 1154
-1 | F24Y | SX Max | Bottom | 152.2408 | 11.6119 | 1.8486 | 1.0633 | 1.4224 | 73.4888 | 1155
-1 | F24Y | SY Max | Top | 43.9291 | 82.778 | 0.6718 | 1.738 | 1.2137 | 200.6919 | 1156
-1 | F24Y | SY Max | Bottom | 43.9291 | 82.778 | 0.6718 | 1.738 | 0.5115 | 312.5748 | 1157
-1 | F24Y | PPSC | Top | -1175.3 | -9.2044 | -2.7332 | 0.8222 | 4.9949 | 87.3197 | 1158
-1 | F24Y | PPSC | Bottom | -1196.3 | -9.2044 | -2.7332 | 0.8222 | -1.8381 | 64.3087 | 1159
-1 | F24Y | C1 | Top | -1320.2882 | -9.5236 | -2.7863 | 1.1415 | 5.1358 | 95.9257 | 1160
-1 | F24Y | C1 | Bottom | -1349.6882 | -9.5236 | -2.7863 | 1.1415 | -1.8298 | 72.1167 | 1161
-1 | F24Y | C2 | Top | -1503.2547 | -12.006 | -3.577 | 0.9894 | 6.5244 | 112.3042 | 1162
-1 | F24Y | C2 | Bottom | -1528.4547 | -12.006 | -3.577 | 0.9894 | -2.4181 | 82.2891 | 1163
-1 | F24Y | C3 Max | Top | -635.6196 | 10.1344 | 0.7969 | 2.2225 | 9.9558 | 170.8407 | 1164
-1 | F24Y | C3 Max | Bottom | -654.5196 | 10.1344 | 0.7969 | 2.2225 | 0.815 | 149.2451 | 1165
-1 | F24Y | C3 Min | Top | -1061.8938 | -22.379 | -4.3792 | -0.7549 | -3.3527 | -47.5077 | 1166
-1 | F24Y | C3 Min | Bottom | -1080.7938 | -22.379 | -4.3792 | -0.7549 | -3.1676 | -56.5236 | 1167
-1 | F24Y | C4 Max | Top | -635.6196 | 10.1344 | 0.7969 | 2.2225 | 9.9558 | 170.8407 | 1168
-1 | F24Y | C4 Max | Bottom | -654.5196 | 10.1344 | 0.7969 | 2.2225 | 0.815 | 149.2451 | 1169
-1 | F24Y | C4 Min | Top | -1061.8938 | -22.379 | -4.3792 | -0.7549 | -3.3527 | -47.5077 | 1170
-1 | F24Y | C4 Min | Bottom | -1080.7938 | -22.379 | -4.3792 | -0.7549 | -3.1676 | -56.5236 | 1171
-1 | F24Y | C5 Max | Top | -787.2559 | 109.7669 | -0.8507 | 3.167 | 5.0008 | 342.6352 | 1172
-1 | F24Y | C5 Max | Bottom | -806.1559 | 109.7669 | -0.8507 | 3.167 | -0.4602 | 483.9655 | 1173
-1 | F24Y | C5 Min | Top | -910.2575 | -122.0115 | -2.7317 | -1.6993 | 1.6024 | -219.3022 | 1174
-1 | F24Y | C5 Min | Bottom | -929.1575 | -122.0115 | -2.7317 | -1.6993 | -1.8924 | -391.2439 | 1175
-1 | F24Y | C6 Max | Top | -787.2559 | 109.7669 | -0.8507 | 3.167 | 5.0008 | 342.6352 | 1176
-1 | F24Y | C6 Max | Bottom | -806.1559 | 109.7669 | -0.8507 | 3.167 | -0.4602 | 483.9655 | 1177
-1 | F24Y | C6 Min | Top | -910.2575 | -122.0115 | -2.7317 | -1.6993 | 1.6024 | -219.3022 | 1178
-1 | F24Y | C6 Min | Bottom | -929.1575 | -122.0115 | -2.7317 | -1.6993 | -1.8924 | -391.2439 | 1179
-1 | F24Y | C7 Max | Top | -1150.7754 | 5.6918 | -0.5431 | 2.474 | 12.3828 | 210.1976 | 1180
-1 | F24Y | C7 Max | Bottom | -1175.9754 | 5.6918 | -0.5431 | 2.474 | -0.1082 | 177.4954 | 1181
-1 | F24Y | C7 Min | Top | -1577.0497 | -26.8216 | -5.7193 | -0.5034 | -0.9257 | -8.1508 | 1182
-1 | F24Y | C7 Min | Bottom | -1602.2497 | -26.8216 | -5.7193 | -0.5034 | -4.0908 | -28.2733 | 1183
-1 | F24Y | C8 Max | Top | -1150.7754 | 5.6918 | -0.5431 | 2.474 | 12.3828 | 210.1976 | 1184
-1 | F24Y | C8 Max | Bottom | -1175.9754 | 5.6918 | -0.5431 | 2.474 | -0.1082 | 177.4954 | 1185
-1 | F24Y | C8 Min | Top | -1577.0497 | -26.8216 | -5.7193 | -0.5034 | -0.9257 | -8.1508 | 1186
-1 | F24Y | C8 Min | Bottom | -1602.2497 | -26.8216 | -5.7193 | -0.5034 | -4.0908 | -28.2733 | 1187
-1 | F24Y | C9 Max | Top | -1302.4118 | 105.3242 | -2.1907 | 3.4184 | 7.4277 | 381.9921 | 1188
-1 | F24Y | C9 Max | Bottom | -1327.6118 | 105.3242 | -2.1907 | 3.4184 | -1.3834 | 512.2158 | 1189
-1 | F24Y | C9 Min | Top | -1425.4133 | -126.4541 | -4.0717 | -1.4479 | 4.0294 | -179.9453 | 1190
-1 | F24Y | C9 Min | Bottom | -1450.6133 | -126.4541 | -4.0717 | -1.4479 | -2.8156 | -362.9936 | 1191
-1 | F24Y | C10 Max | Top | -1302.4118 | 105.3242 | -2.1907 | 3.4184 | 7.4277 | 381.9921 | 1192
-1 | F24Y | C10 Max | Bottom | -1327.6118 | 105.3242 | -2.1907 | 3.4184 | -1.3834 | 512.2158 | 1193
-1 | F24Y | C10 Min | Top | -1425.4133 | -126.4541 | -4.0717 | -1.4479 | 4.0294 | -179.9453 | 1194
-1 | F24Y | C10 Min | Bottom | -1450.6133 | -126.4541 | -4.0717 | -1.4479 | -2.8156 | -362.9936 | 1195
-1 | F24Y | ENVC Max | Top | -635.6196 | 109.7669 | 0.7969 | 3.4184 | 12.3828 | 381.9921 | 1196
-1 | F24Y | ENVC Max | Bottom | -654.5196 | 109.7669 | 0.7969 | 3.4184 | 0.815 | 512.2158 | 1197
-1 | F24Y | ENVC Min | Top | -1577.0497 | -126.4541 | -5.7193 | -1.6993 | -3.3527 | -219.3022 | 1198
-1 | F24Y | ENVC Min | Bottom | -1602.2497 | -126.4541 | -5.7193 | -1.6993 | -4.0908 | -391.2439 | 1199
-1 | F25Y | PP | Top | -94.3926 | -8.2309 | -0.1003 | -0.0066 | 0.195 | 11.5862 | 1200
-1 | F25Y | PP | Bottom | -96.3426 | -8.2309 | -0.1003 | -0.0066 | -0.0557 | -8.9909 | 1201
-1 | F25Y | SC | Top | -21.8249 | -1.9658 | 0.012 | 0.0003 | -0.0122 | 2.7561 | 1202
-1 | F25Y | SC | Bottom | -21.8249 | -1.9658 | 0.012 | 0.0003 | 0.0178 | -2.1583 | 1203
-1 | F25Y | SX Max | Top | 23.3536 | 4.7906 | 0.1008 | 0.0104 | 0.08 | 6.549 | 1204
-1 | F25Y | SX Max | Bottom | 23.3536 | 4.7906 | 0.1008 | 0.0104 | 0.2702 | 5.4301 | 1205
-1 | F25Y | SY Max | Top | 72.0947 | 12.2194 | 0.0414 | 0.009 | 0.0951 | 15.7254 | 1206
-1 | F25Y | SY Max | Bottom | 72.0947 | 12.2194 | 0.0414 | 0.009 | 0.0406 | 14.8251 | 1207
-1 | F25Y | PPSC | Top | -116.2175 | -10.1966 | -0.0883 | -0.0063 | 0.1827 | 14.3423 | 1208
-1 | F25Y | PPSC | Bottom | -118.1675 | -10.1966 | -0.0883 | -0.0063 | -0.0379 | -11.1492 | 1209
-1 | F25Y | C1 | Top | -132.1496 | -11.5232 | -0.1404 | -0.0092 | 0.273 | 16.2207 | 1210
-1 | F25Y | C1 | Bottom | -134.8796 | -11.5232 | -0.1404 | -0.0092 | -0.078 | -12.5873 | 1211
-1 | F25Y | C2 | Top | -148.191 | -13.0223 | -0.1011 | -0.0074 | 0.2144 | 18.3132 | 1212
-1 | F25Y | C2 | Bottom | -150.531 | -13.0223 | -0.1011 | -0.0074 | -0.0384 | -14.2424 | 1213
-1 | F25Y | C3 Max | Top | -52.2583 | -0.7009 | 0.0509 | 0.0087 | 0.2874 | 19.5962 | 1214
-1 | F25Y | C3 Max | Bottom | -54.0133 | -0.7009 | 0.0509 | 0.0087 | 0.3281 | -0.4897 | 1215
-1 | F25Y | C3 Min | Top | -117.6484 | -14.1146 | -0.2314 | -0.0205 | 0.0635 | 1.2589 | 1216
-1 | F25Y | C3 Min | Bottom | -119.4034 | -14.1146 | -0.2314 | -0.0205 | -0.4284 | -15.694 | 1217
-1 | F25Y | C4 Max | Top | -52.2583 | -0.7009 | 0.0509 | 0.0087 | 0.2874 | 19.5962 | 1218
-1 | F25Y | C4 Max | Bottom | -54.0133 | -0.7009 | 0.0509 | 0.0087 | 0.3281 | -0.4897 | 1219
-1 | F25Y | C4 Min | Top | -117.6484 | -14.1146 | -0.2314 | -0.0205 | 0.0635 | 1.2589 | 1220
-1 | F25Y | C4 Min | Bottom | -119.4034 | -14.1146 | -0.2314 | -0.0205 | -0.4284 | -15.694 | 1221
-1 | F25Y | C5 Max | Top | 15.9793 | 9.6993 | -0.0324 | 0.0067 | 0.3087 | 32.4431 | 1222
-1 | F25Y | C5 Max | Bottom | 14.2243 | 9.6993 | -0.0324 | 0.0067 | 0.0067 | 12.6633 | 1223
-1 | F25Y | C5 Min | Top | -185.8859 | -24.5149 | -0.1482 | -0.0185 | 0.0423 | -11.5879 | 1224
-1 | F25Y | C5 Min | Bottom | -187.6409 | -24.5149 | -0.1482 | -0.0185 | -0.107 | -28.847 | 1225
-1 | F25Y | C6 Max | Top | 15.9793 | 9.6993 | -0.0324 | 0.0067 | 0.3087 | 32.4431 | 1226
-1 | F25Y | C6 Max | Bottom | 14.2243 | 9.6993 | -0.0324 | 0.0067 | 0.0067 | 12.6633 | 1227
-1 | F25Y | C6 Min | Top | -185.8859 | -24.5149 | -0.1482 | -0.0185 | 0.0423 | -11.5879 | 1228
-1 | F25Y | C6 Min | Bottom | -187.6409 | -24.5149 | -0.1482 | -0.0185 | -0.107 | -28.847 | 1229
-1 | F25Y | C7 Max | Top | -102.401 | -5.136 | 0.0329 | 0.007 | 0.3337 | 25.8282 | 1230
-1 | F25Y | C7 Max | Bottom | -104.741 | -5.136 | 0.0329 | 0.007 | 0.3292 | -5.3453 | 1231
-1 | F25Y | C7 Min | Top | -167.7911 | -18.5496 | -0.2495 | -0.0222 | 0.1098 | 7.4909 | 1232
-1 | F25Y | C7 Min | Bottom | -170.1311 | -18.5496 | -0.2495 | -0.0222 | -0.4273 | -20.5496 | 1233
-1 | F25Y | C8 Max | Top | -102.401 | -5.136 | 0.0329 | 0.007 | 0.3337 | 25.8282 | 1234
-1 | F25Y | C8 Max | Bottom | -104.741 | -5.136 | 0.0329 | 0.007 | 0.3292 | -5.3453 | 1235
-1 | F25Y | C8 Min | Top | -167.7911 | -18.5496 | -0.2495 | -0.0222 | 0.1098 | 7.4909 | 1236
-1 | F25Y | C8 Min | Bottom | -170.1311 | -18.5496 | -0.2495 | -0.0222 | -0.4273 | -20.5496 | 1237
-1 | F25Y | C9 Max | Top | -34.1634 | 5.2643 | -0.0504 | 0.005 | 0.3549 | 38.6751 | 1238
-1 | F25Y | C9 Max | Bottom | -36.5034 | 5.2643 | -0.0504 | 0.005 | 0.0077 | 7.8077 | 1239
-1 | F25Y | C9 Min | Top | -236.0286 | -28.9499 | -0.1662 | -0.0202 | 0.0886 | -5.356 | 1240
-1 | F25Y | C9 Min | Bottom | -238.3686 | -28.9499 | -0.1662 | -0.0202 | -0.1059 | -33.7026 | 1241
-1 | F25Y | C10 Max | Top | -34.1634 | 5.2643 | -0.0504 | 0.005 | 0.3549 | 38.6751 | 1242
-1 | F25Y | C10 Max | Bottom | -36.5034 | 5.2643 | -0.0504 | 0.005 | 0.0077 | 7.8077 | 1243
-1 | F25Y | C10 Min | Top | -236.0286 | -28.9499 | -0.1662 | -0.0202 | 0.0886 | -5.356 | 1244
-1 | F25Y | C10 Min | Bottom | -238.3686 | -28.9499 | -0.1662 | -0.0202 | -0.1059 | -33.7026 | 1245
-1 | F25Y | ENVC Max | Top | 15.9793 | 9.6993 | 0.0509 | 0.0087 | 0.3549 | 38.6751 | 1246
-1 | F25Y | ENVC Max | Bottom | 14.2243 | 9.6993 | 0.0509 | 0.0087 | 0.3292 | 12.6633 | 1247
-1 | F25Y | ENVC Min | Top | -236.0286 | -28.9499 | -0.2495 | -0.0222 | 0.0423 | -11.5879 | 1248
-1 | F25Y | ENVC Min | Bottom | -238.3686 | -28.9499 | -0.2495 | -0.0222 | -0.4284 | -33.7026 | 1249
-1 | F26Y | PP | Top | -103.3283 | -1.622 | 0.3882 | 0.037 | -0.6096 | 2.5149 | 1250
-1 | F26Y | PP | Bottom | -105.8595 | -1.622 | 0.3882 | 0.037 | 0.3608 | -1.54 | 1251
-1 | F26Y | SC | Top | -23.5673 | -0.3399 | 0.1221 | -0.0009 | -0.1933 | 0.5035 | 1252
-1 | F26Y | SC | Bottom | -23.5673 | -0.3399 | 0.1221 | -0.0009 | 0.112 | -0.3463 | 1253
-1 | F26Y | SX Max | Top | 23.0026 | 2.4908 | 0.2424 | 0.0063 | 0.1546 | 4.0297 | 1254
-1 | F26Y | SX Max | Bottom | 23.0026 | 2.4908 | 0.2424 | 0.0063 | 0.4532 | 2.2365 | 1255
-1 | F26Y | SY Max | Top | 48.0009 | 3.1817 | 0.1202 | 0.0096 | 0.1605 | 2.6051 | 1256
-1 | F26Y | SY Max | Bottom | 48.0009 | 3.1817 | 0.1202 | 0.0096 | 0.1429 | 6.1836 | 1257
-1 | F26Y | PPSC | Top | -126.8956 | -1.9619 | 0.5103 | 0.036 | -0.8029 | 3.0184 | 1258
-1 | F26Y | PPSC | Bottom | -129.4268 | -1.9619 | 0.5103 | 0.036 | 0.4728 | -1.8863 | 1259
-1 | F26Y | C1 | Top | -144.6596 | -2.2707 | 0.5434 | 0.0518 | -0.8534 | 3.5208 | 1260
-1 | F26Y | C1 | Bottom | -148.2033 | -2.2707 | 0.5434 | 0.0518 | 0.5052 | -2.156 | 1261
-1 | F26Y | C2 | Top | -161.7016 | -2.4902 | 0.6612 | 0.0429 | -1.0408 | 3.8235 | 1262
-1 | F26Y | C2 | Bottom | -164.7391 | -2.4902 | 0.6612 | 0.0429 | 0.6121 | -2.402 | 1263
-1 | F26Y | C3 Max | Top | -60.7918 | 2.0274 | 0.6887 | 0.0421 | -0.3322 | 7.905 | 1264
-1 | F26Y | C3 Max | Bottom | -63.0699 | 2.0274 | 0.6887 | 0.0421 | 0.9593 | 1.745 | 1265
-1 | F26Y | C3 Min | Top | -125.1992 | -4.9469 | 0.01 | 0.0245 | -0.765 | -3.3782 | 1266
-1 | F26Y | C3 Min | Bottom | -127.4773 | -4.9469 | 0.01 | 0.0245 | -0.3098 | -4.517 | 1267
-1 | F26Y | C4 Max | Top | -60.7918 | 2.0274 | 0.6887 | 0.0421 | -0.3322 | 7.905 | 1268
-1 | F26Y | C4 Max | Bottom | -63.0699 | 2.0274 | 0.6887 | 0.0421 | 0.9593 | 1.745 | 1269
-1 | F26Y | C4 Min | Top | -125.1992 | -4.9469 | 0.01 | 0.0245 | -0.765 | -3.3782 | 1270
-1 | F26Y | C4 Min | Bottom | -127.4773 | -4.9469 | 0.01 | 0.0245 | -0.3098 | -4.517 | 1271
-1 | F26Y | C5 Max | Top | -25.7942 | 2.9946 | 0.5176 | 0.0467 | -0.324 | 5.9105 | 1272
-1 | F26Y | C5 Max | Bottom | -28.0723 | 2.9946 | 0.5176 | 0.0467 | 0.5248 | 7.2711 | 1273
-1 | F26Y | C5 Min | Top | -160.1967 | -5.9141 | 0.1811 | 0.0198 | -0.7733 | -1.3837 | 1274
-1 | F26Y | C5 Min | Bottom | -162.4749 | -5.9141 | 0.1811 | 0.0198 | 0.1247 | -10.0431 | 1275
-1 | F26Y | C6 Max | Top | -25.7942 | 2.9946 | 0.5176 | 0.0467 | -0.324 | 5.9105 | 1276
-1 | F26Y | C6 Max | Bottom | -28.0723 | 2.9946 | 0.5176 | 0.0467 | 0.5248 | 7.2711 | 1277
-1 | F26Y | C6 Min | Top | -160.1967 | -5.9141 | 0.1811 | 0.0198 | -0.7733 | -1.3837 | 1278
-1 | F26Y | C6 Min | Bottom | -162.4749 | -5.9141 | 0.1811 | 0.0198 | 0.1247 | -10.0431 | 1279
-1 | F26Y | C7 Max | Top | -115.3575 | 1.2009 | 0.9273 | 0.0522 | -0.7084 | 9.1629 | 1280
-1 | F26Y | C7 Max | Bottom | -118.395 | 1.2009 | 0.9273 | 0.0522 | 1.1795 | 0.9368 | 1281
-1 | F26Y | C7 Min | Top | -179.7649 | -5.7734 | 0.2485 | 0.0347 | -1.1412 | -2.1202 | 1282
-1 | F26Y | C7 Min | Bottom | -182.8024 | -5.7734 | 0.2485 | 0.0347 | -0.0896 | -5.3253 | 1283
-1 | F26Y | C8 Max | Top | -115.3575 | 1.2009 | 0.9273 | 0.0522 | -0.7084 | 9.1629 | 1284
-1 | F26Y | C8 Max | Bottom | -118.395 | 1.2009 | 0.9273 | 0.0522 | 1.1795 | 0.9368 | 1285
-1 | F26Y | C8 Min | Top | -179.7649 | -5.7734 | 0.2485 | 0.0347 | -1.1412 | -2.1202 | 1286
-1 | F26Y | C8 Min | Bottom | -182.8024 | -5.7734 | 0.2485 | 0.0347 | -0.0896 | -5.3253 | 1287
-1 | F26Y | C9 Max | Top | -80.3599 | 2.1681 | 0.7561 | 0.0569 | -0.7001 | 7.1685 | 1288
-1 | F26Y | C9 Max | Bottom | -83.3974 | 2.1681 | 0.7561 | 0.0569 | 0.745 | 6.4628 | 1289
-1 | F26Y | C9 Min | Top | -214.7625 | -6.7406 | 0.4197 | 0.03 | -1.1494 | -0.1258 | 1290
-1 | F26Y | C9 Min | Bottom | -217.8 | -6.7406 | 0.4197 | 0.03 | 0.3449 | -10.8514 | 1291
-1 | F26Y | C10 Max | Top | -80.3599 | 2.1681 | 0.7561 | 0.0569 | -0.7001 | 7.1685 | 1292
-1 | F26Y | C10 Max | Bottom | -83.3974 | 2.1681 | 0.7561 | 0.0569 | 0.745 | 6.4628 | 1293
-1 | F26Y | C10 Min | Top | -214.7625 | -6.7406 | 0.4197 | 0.03 | -1.1494 | -0.1258 | 1294
-1 | F26Y | C10 Min | Bottom | -217.8 | -6.7406 | 0.4197 | 0.03 | 0.3449 | -10.8514 | 1295
-1 | F26Y | ENVC Max | Top | -25.7942 | 2.9946 | 0.9273 | 0.0569 | -0.324 | 9.1629 | 1296
-1 | F26Y | ENVC Max | Bottom | -28.0723 | 2.9946 | 0.9273 | 0.0569 | 1.1795 | 7.2711 | 1297
-1 | F26Y | ENVC Min | Top | -214.7625 | -6.7406 | 0.01 | 0.0198 | -1.1494 | -3.3782 | 1298
-1 | F26Y | ENVC Min | Bottom | -217.8 | -6.7406 | 0.01 | 0.0198 | -0.3098 | -10.8514 | 1299
-1 | F27Y | PP | Top | -419.0883 | 32.5363 | 0.56 | 1.1743 | -0.7535 | -184.7259 | 1300
-1 | F27Y | PP | Bottom | -430.7133 | 32.5363 | 0.56 | 1.1743 | 0.6466 | -103.3851 | 1301
-1 | F27Y | SC | Top | -97.6611 | 6.5024 | 0.2066 | 0.3325 | -0.2967 | -37.8709 | 1302
-1 | F27Y | SC | Bottom | -97.6611 | 6.5024 | 0.2066 | 0.3325 | 0.2197 | -21.6149 | 1303
-1 | F27Y | SX Max | Top | 85.6911 | 18.4728 | 1.7505 | 0.5223 | 1.8351 | 31.2445 | 1304
-1 | F27Y | SX Max | Bottom | 85.6911 | 18.4728 | 1.7505 | 0.5223 | 2.5748 | 25.5473 | 1305
-1 | F27Y | SY Max | Top | 54.8374 | 41.3761 | 0.2729 | 0.2419 | 0.4517 | 70.9581 | 1306
-1 | F27Y | SY Max | Bottom | 54.8374 | 41.3761 | 0.2729 | 0.2419 | 0.3061 | 155.6378 | 1307
-1 | F27Y | PPSC | Top | -516.7494 | 39.0387 | 0.7666 | 1.5068 | -1.0502 | -222.5968 | 1308
-1 | F27Y | PPSC | Bottom | -528.3744 | 39.0387 | 0.7666 | 1.5068 | 0.8663 | -125 | 1309
-1 | F27Y | C1 | Top | -586.7236 | 45.5509 | 0.7841 | 1.644 | -1.0549 | -258.6163 | 1310
-1 | F27Y | C1 | Bottom | -602.9986 | 45.5509 | 0.7841 | 1.644 | 0.9052 | -144.7391 | 1311
-1 | F27Y | C2 | Top | -659.1637 | 49.4475 | 1.0025 | 1.9412 | -1.3789 | -282.2646 | 1312
-1 | F27Y | C2 | Bottom | -673.1137 | 49.4475 | 1.0025 | 1.9412 | 1.1274 | -158.646 | 1313
-1 | F27Y | C3 Max | Top | -257.2119 | 55.1446 | 2.9548 | 1.7881 | 1.891 | -122.511 | 1314
-1 | F27Y | C3 Max | Bottom | -267.6744 | 55.1446 | 2.9548 | 1.7881 | 4.1866 | -57.2804 | 1315
-1 | F27Y | C3 Min | Top | -497.1469 | 3.4208 | -1.9467 | 0.3256 | -3.2473 | -209.9956 | 1316
-1 | F27Y | C3 Min | Bottom | -507.6094 | 3.4208 | -1.9467 | 0.3256 | -3.0227 | -128.8127 | 1317
-1 | F27Y | C4 Max | Top | -257.2119 | 55.1446 | 2.9548 | 1.7881 | 1.891 | -122.511 | 1318
-1 | F27Y | C4 Max | Bottom | -267.6744 | 55.1446 | 2.9548 | 1.7881 | 4.1866 | -57.2804 | 1319
-1 | F27Y | C4 Min | Top | -497.1469 | 3.4208 | -1.9467 | 0.3256 | -3.2473 | -209.9956 | 1320
-1 | F27Y | C4 Min | Bottom | -507.6094 | 3.4208 | -1.9467 | 0.3256 | -3.0227 | -128.8127 | 1321
-1 | F27Y | C5 Max | Top | -300.4071 | 87.2093 | 0.8861 | 1.3955 | -0.0459 | -66.9119 | 1322
-1 | F27Y | C5 Max | Bottom | -310.8696 | 87.2093 | 0.8861 | 1.3955 | 1.0104 | 124.8464 | 1323
-1 | F27Y | C5 Min | Top | -453.9518 | -28.6439 | 0.122 | 0.7183 | -1.3105 | -265.5947 | 1324
-1 | F27Y | C5 Min | Bottom | -464.4143 | -28.6439 | 0.122 | 0.7183 | 0.1534 | -310.9395 | 1325
-1 | F27Y | C6 Max | Top | -300.4071 | 87.2093 | 0.8861 | 1.3955 | -0.0459 | -66.9119 | 1326
-1 | F27Y | C6 Max | Bottom | -310.8696 | 87.2093 | 0.8861 | 1.3955 | 1.0104 | 124.8464 | 1327
-1 | F27Y | C6 Min | Top | -453.9518 | -28.6439 | 0.122 | 0.7183 | -1.3105 | -265.5947 | 1328
-1 | F27Y | C6 Min | Bottom | -464.4143 | -28.6439 | 0.122 | 0.7183 | 0.1534 | -310.9395 | 1329
-1 | F27Y | C7 Max | Top | -480.5995 | 71.4079 | 3.3294 | 2.4729 | 1.3682 | -215.7997 | 1330
-1 | F27Y | C7 Max | Bottom | -494.5495 | 71.4079 | 3.3294 | 2.4729 | 4.6003 | -109.9108 | 1331
-1 | F27Y | C7 Min | Top | -720.5346 | 19.6842 | -1.5722 | 1.0104 | -3.7701 | -303.2843 | 1332
-1 | F27Y | C7 Min | Bottom | -734.4846 | 19.6842 | -1.5722 | 1.0104 | -2.609 | -181.4432 | 1333
-1 | F27Y | C8 Max | Top | -480.5995 | 71.4079 | 3.3294 | 2.4729 | 1.3682 | -215.7997 | 1334
-1 | F27Y | C8 Max | Bottom | -494.5495 | 71.4079 | 3.3294 | 2.4729 | 4.6003 | -109.9108 | 1335
-1 | F27Y | C8 Min | Top | -720.5346 | 19.6842 | -1.5722 | 1.0104 | -3.7701 | -303.2843 | 1336
-1 | F27Y | C8 Min | Bottom | -734.4846 | 19.6842 | -1.5722 | 1.0104 | -2.609 | -181.4432 | 1337
-1 | F27Y | C9 Max | Top | -523.7947 | 103.4726 | 1.2606 | 2.0803 | -0.5686 | -160.2006 | 1338
-1 | F27Y | C9 Max | Bottom | -537.7447 | 103.4726 | 1.2606 | 2.0803 | 1.4241 | 72.2159 | 1339
-1 | F27Y | C9 Min | Top | -677.3394 | -12.3806 | 0.4966 | 1.4031 | -1.8332 | -358.8834 | 1340
-1 | F27Y | C9 Min | Bottom | -691.2894 | -12.3806 | 0.4966 | 1.4031 | 0.5671 | -363.5699 | 1341
-1 | F27Y | C10 Max | Top | -523.7947 | 103.4726 | 1.2606 | 2.0803 | -0.5686 | -160.2006 | 1342
-1 | F27Y | C10 Max | Bottom | -537.7447 | 103.4726 | 1.2606 | 2.0803 | 1.4241 | 72.2159 | 1343
-1 | F27Y | C10 Min | Top | -677.3394 | -12.3806 | 0.4966 | 1.4031 | -1.8332 | -358.8834 | 1344
-1 | F27Y | C10 Min | Bottom | -691.2894 | -12.3806 | 0.4966 | 1.4031 | 0.5671 | -363.5699 | 1345
-1 | F27Y | ENVC Max | Top | -257.2119 | 103.4726 | 3.3294 | 2.4729 | 1.891 | -66.9119 | 1346
-1 | F27Y | ENVC Max | Bottom | -267.6744 | 103.4726 | 3.3294 | 2.4729 | 4.6003 | 124.8464 | 1347
-1 | F27Y | ENVC Min | Top | -720.5346 | -28.6439 | -1.9467 | 0.3256 | -3.7701 | -358.8834 | 1348
-1 | F27Y | ENVC Min | Bottom | -734.4846 | -28.6439 | -1.9467 | 0.3256 | -3.0227 | -363.5699 | 1349
-1 | F28Y | PP | Top | -354.625 | 3.0443 | 0.0688 | -0.1741 | 0.0132 | -11.2962 | 1350
-1 | F28Y | PP | Bottom | -362.2188 | 3.0443 | 0.0688 | -0.1741 | 0.1852 | -3.6854 | 1351
-1 | F28Y | SC | Top | -92.8566 | 0.6994 | 0.0981 | -0.0761 | -0.1317 | -3.3436 | 1352
-1 | F28Y | SC | Bottom | -92.8566 | 0.6994 | 0.0981 | -0.0761 | 0.1137 | -1.5952 | 1353
-1 | F28Y | SX Max | Top | 158.9033 | 3.5471 | 0.4148 | 0.6821 | 0.9666 | 26.2765 | 1354
-1 | F28Y | SX Max | Bottom | 158.9033 | 3.5471 | 0.4148 | 0.6821 | 0.8369 | 18.3296 | 1355
-1 | F28Y | SY Max | Top | 30.7684 | 10.4093 | 0.0814 | 0.2291 | 0.1497 | 127.4852 | 1356
-1 | F28Y | SY Max | Bottom | 30.7684 | 10.4093 | 0.0814 | 0.2291 | 0.1028 | 103.9202 | 1357
-1 | F28Y | PPSC | Top | -447.4816 | 3.7437 | 0.1669 | -0.2503 | -0.1185 | -14.6398 | 1358
-1 | F28Y | PPSC | Bottom | -455.0754 | 3.7437 | 0.1669 | -0.2503 | 0.2989 | -5.2806 | 1359
-1 | F28Y | C1 | Top | -496.4751 | 4.262 | 0.0963 | -0.2438 | 0.0185 | -15.8146 | 1360
-1 | F28Y | C1 | Bottom | -507.1063 | 4.262 | 0.0963 | -0.2438 | 0.2592 | -5.1596 | 1361
-1 | F28Y | C2 | Top | -574.1205 | 4.7721 | 0.2396 | -0.3308 | -0.1948 | -18.9051 | 1362
-1 | F28Y | C2 | Bottom | -583.233 | 4.7721 | 0.2396 | -0.3308 | 0.4041 | -6.9748 | 1363
-1 | F28Y | C3 Max | Top | -96.6979 | 7.7057 | 0.6426 | 0.7982 | 1.3651 | 26.6206 | 1364
-1 | F28Y | C3 Max | Bottom | -103.5323 | 7.7057 | 0.6426 | 0.7982 | 1.3384 | 22.3445 | 1365
-1 | F28Y | C3 Min | Top | -541.6272 | -2.226 | -0.5188 | -1.1116 | -1.3413 | -46.9536 | 1366
-1 | F28Y | C3 Min | Bottom | -548.4616 | -2.226 | -0.5188 | -1.1116 | -1.0051 | -28.9784 | 1367
-1 | F28Y | C4 Max | Top | -96.6979 | 7.7057 | 0.6426 | 0.7982 | 1.3651 | 26.6206 | 1368
-1 | F28Y | C4 Max | Bottom | -103.5323 | 7.7057 | 0.6426 | 0.7982 | 1.3384 | 22.3445 | 1369
-1 | F28Y | C4 Min | Top | -541.6272 | -2.226 | -0.5188 | -1.1116 | -1.3413 | -46.9536 | 1370
-1 | F28Y | C4 Min | Bottom | -548.4616 | -2.226 | -0.5188 | -1.1116 | -1.0051 | -28.9784 | 1371
-1 | F28Y | C5 Max | Top | -276.0867 | 17.3129 | 0.1759 | 0.164 | 0.2215 | 168.3128 | 1372
-1 | F28Y | C5 Max | Bottom | -282.9211 | 17.3129 | 0.1759 | 0.164 | 0.3106 | 142.1714 | 1373
-1 | F28Y | C5 Min | Top | -362.2384 | -11.8332 | -0.0521 | -0.4774 | -0.1977 | -188.6459 | 1374
-1 | F28Y | C5 Min | Bottom | -369.0727 | -11.8332 | -0.0521 | -0.4774 | 0.0227 | -148.8052 | 1375
-1 | F28Y | C6 Max | Top | -276.0867 | 17.3129 | 0.1759 | 0.164 | 0.2215 | 168.3128 | 1376
-1 | F28Y | C6 Max | Bottom | -282.9211 | 17.3129 | 0.1759 | 0.164 | 0.3106 | 142.1714 | 1377
-1 | F28Y | C6 Min | Top | -362.2384 | -11.8332 | -0.0521 | -0.4774 | -0.1977 | -188.6459 | 1378
-1 | F28Y | C6 Min | Bottom | -369.0727 | -11.8332 | -0.0521 | -0.4774 | 0.0227 | -148.8052 | 1379
-1 | F28Y | C7 Max | Top | -295.942 | 9.3184 | 0.7614 | 0.6698 | 1.2374 | 19.8881 | 1380
-1 | F28Y | C7 Max | Bottom | -305.0545 | 9.3184 | 0.7614 | 0.6698 | 1.5076 | 19.6437 | 1381
-1 | F28Y | C7 Min | Top | -740.8712 | -0.6134 | -0.4 | -1.24 | -1.469 | -53.6861 | 1382
-1 | F28Y | C7 Min | Bottom | -749.9837 | -0.6134 | -0.4 | -1.24 | -0.8358 | -31.6792 | 1383
-1 | F28Y | C8 Max | Top | -295.942 | 9.3184 | 0.7614 | 0.6698 | 1.2374 | 19.8881 | 1384
-1 | F28Y | C8 Max | Bottom | -305.0545 | 9.3184 | 0.7614 | 0.6698 | 1.5076 | 19.6437 | 1385
-1 | F28Y | C8 Min | Top | -740.8712 | -0.6134 | -0.4 | -1.24 | -1.469 | -53.6861 | 1386
-1 | F28Y | C8 Min | Bottom | -749.9837 | -0.6134 | -0.4 | -1.24 | -0.8358 | -31.6792 | 1387
-1 | F28Y | C9 Max | Top | -475.3308 | 18.9255 | 0.2947 | 0.0356 | 0.0938 | 161.5804 | 1388
-1 | F28Y | C9 Max | Bottom | -484.4433 | 18.9255 | 0.2947 | 0.0356 | 0.4799 | 139.4706 | 1389
-1 | F28Y | C9 Min | Top | -561.4824 | -10.2205 | 0.0667 | -0.6058 | -0.3254 | -195.3783 | 1390
-1 | F28Y | C9 Min | Bottom | -570.5949 | -10.2205 | 0.0667 | -0.6058 | 0.192 | -151.506 | 1391
-1 | F28Y | C10 Max | Top | -475.3308 | 18.9255 | 0.2947 | 0.0356 | 0.0938 | 161.5804 | 1392
-1 | F28Y | C10 Max | Bottom | -484.4433 | 18.9255 | 0.2947 | 0.0356 | 0.4799 | 139.4706 | 1393
-1 | F28Y | C10 Min | Top | -561.4824 | -10.2205 | 0.0667 | -0.6058 | -0.3254 | -195.3783 | 1394
-1 | F28Y | C10 Min | Bottom | -570.5949 | -10.2205 | 0.0667 | -0.6058 | 0.192 | -151.506 | 1395
-1 | F28Y | ENVC Max | Top | -96.6979 | 18.9255 | 0.7614 | 0.7982 | 1.3651 | 168.3128 | 1396
-1 | F28Y | ENVC Max | Bottom | -103.5323 | 18.9255 | 0.7614 | 0.7982 | 1.5076 | 142.1714 | 1397
-1 | F28Y | ENVC Min | Top | -740.8712 | -11.8332 | -0.5188 | -1.24 | -1.469 | -195.3783 | 1398
-1 | F28Y | ENVC Min | Bottom | -749.9837 | -11.8332 | -0.5188 | -1.24 | -1.0051 | -151.506 | 1399
-1 | F29Y | PP | Top | -79.7672 | -0.5931 | 0.0401 | 0.0043 | -0.0422 | 0.7887 | 1400
-1 | F29Y | PP | Bottom | -81.1734 | -0.5931 | 0.0401 | 0.0043 | 0.058 | -0.6941 | 1401
-1 | F29Y | SC | Top | -19.7522 | -0.5729 | 0.0498 | 0.0024 | -0.0771 | 0.7581 | 1402
-1 | F29Y | SC | Bottom | -19.7522 | -0.5729 | 0.0498 | 0.0024 | 0.0475 | -0.6743 | 1403
-1 | F29Y | SX Max | Top | 58.6253 | 1.852 | 0.0874 | 0.0051 | 0.2518 | 2.5322 | 1404
-1 | F29Y | SX Max | Bottom | 58.6253 | 1.852 | 0.0874 | 0.0051 | 0.1069 | 2.1 | 1405
-1 | F29Y | SY Max | Top | 23.5768 | 1.1424 | 0.0256 | 0.0033 | 0.0447 | 1.3901 | 1406
-1 | F29Y | SY Max | Bottom | 23.5768 | 1.1424 | 0.0256 | 0.0033 | 0.0248 | 1.6795 | 1407
-1 | F29Y | PPSC | Top | -99.5194 | -1.1661 | 0.0899 | 0.0067 | -0.1193 | 1.5468 | 1408
-1 | F29Y | PPSC | Bottom | -100.9256 | -1.1661 | 0.0899 | 0.0067 | 0.1055 | -1.3684 | 1409
-1 | F29Y | C1 | Top | -111.674 | -0.8304 | 0.0561 | 0.0061 | -0.0591 | 1.1042 | 1410
-1 | F29Y | C1 | Bottom | -113.6428 | -0.8304 | 0.0561 | 0.0061 | 0.0812 | -0.9717 | 1411
-1 | F29Y | C2 | Top | -127.3242 | -1.6285 | 0.1278 | 0.009 | -0.174 | 2.1594 | 1412
-1 | F29Y | C2 | Bottom | -129.0117 | -1.6285 | 0.1278 | 0.009 | 0.1456 | -1.9118 | 1413
-1 | F29Y | C3 Max | Top | 10.285 | 2.059 | 0.1584 | 0.011 | 0.3145 | 4.255 | 1414
-1 | F29Y | C3 Max | Bottom | 9.0193 | 2.059 | 0.1584 | 0.011 | 0.2018 | 2.3153 | 1415
-1 | F29Y | C3 Min | Top | -153.8659 | -3.1267 | -0.0863 | -0.0032 | -0.3905 | -2.8352 | 1416
-1 | F29Y | C3 Min | Bottom | -155.1315 | -3.1267 | -0.0863 | -0.0032 | -0.0974 | -3.5647 | 1417
-1 | F29Y | C4 Max | Top | 10.285 | 2.059 | 0.1584 | 0.011 | 0.3145 | 4.255 | 1418
-1 | F29Y | C4 Max | Bottom | 9.0193 | 2.059 | 0.1584 | 0.011 | 0.2018 | 2.3153 | 1419
-1 | F29Y | C4 Min | Top | -153.8659 | -3.1267 | -0.0863 | -0.0032 | -0.3905 | -2.8352 | 1420
-1 | F29Y | C4 Min | Bottom | -155.1315 | -3.1267 | -0.0863 | -0.0032 | -0.0974 | -3.5647 | 1421
-1 | F29Y | C5 Max | Top | -38.7829 | 1.0656 | 0.0719 | 0.0085 | 0.0246 | 2.656 | 1422
-1 | F29Y | C5 Max | Bottom | -40.0485 | 1.0656 | 0.0719 | 0.0085 | 0.087 | 1.7267 | 1423
-1 | F29Y | C5 Min | Top | -104.798 | -2.1332 | 0.0002 | -0.0007 | -0.1006 | -1.2363 | 1424
-1 | F29Y | C5 Min | Bottom | -106.0636 | -2.1332 | 0.0002 | -0.0007 | 0.0174 | -2.976 | 1425
-1 | F29Y | C6 Max | Top | -38.7829 | 1.0656 | 0.0719 | 0.0085 | 0.0246 | 2.656 | 1426
-1 | F29Y | C6 Max | Bottom | -40.0485 | 1.0656 | 0.0719 | 0.0085 | 0.087 | 1.7267 | 1427
-1 | F29Y | C6 Min | Top | -104.798 | -2.1332 | 0.0002 | -0.0007 | -0.1006 | -1.2363 | 1428
-1 | F29Y | C6 Min | Bottom | -106.0636 | -2.1332 | 0.0002 | -0.0007 | 0.0174 | -2.976 | 1429
-1 | F29Y | C7 Max | Top | -33.3974 | 1.3082 | 0.2203 | 0.0147 | 0.2248 | 5.2496 | 1430
-1 | F29Y | C7 Max | Bottom | -35.0849 | 1.3082 | 0.2203 | 0.0147 | 0.2667 | 1.4328 | 1431
-1 | F29Y | C7 Min | Top | -197.5482 | -3.8775 | -0.0244 | 0.0005 | -0.4802 | -1.8406 | 1432
-1 | F29Y | C7 Min | Bottom | -199.2357 | -3.8775 | -0.0244 | 0.0005 | -0.0325 | -4.4472 | 1433
-1 | F29Y | C8 Max | Top | -33.3974 | 1.3082 | 0.2203 | 0.0147 | 0.2248 | 5.2496 | 1434
-1 | F29Y | C8 Max | Bottom | -35.0849 | 1.3082 | 0.2203 | 0.0147 | 0.2667 | 1.4328 | 1435
-1 | F29Y | C8 Min | Top | -197.5482 | -3.8775 | -0.0244 | 0.0005 | -0.4802 | -1.8406 | 1436
-1 | F29Y | C8 Min | Bottom | -199.2357 | -3.8775 | -0.0244 | 0.0005 | -0.0325 | -4.4472 | 1437
-1 | F29Y | C9 Max | Top | -82.4653 | 0.3147 | 0.1338 | 0.0122 | -0.0651 | 3.6507 | 1438
-1 | F29Y | C9 Max | Bottom | -84.1528 | 0.3147 | 0.1338 | 0.0122 | 0.1519 | 0.8442 | 1439
-1 | F29Y | C9 Min | Top | -148.4804 | -2.8841 | 0.062 | 0.0029 | -0.1903 | -0.2416 | 1440
-1 | F29Y | C9 Min | Bottom | -150.1679 | -2.8841 | 0.062 | 0.0029 | 0.0823 | -3.8586 | 1441
-1 | F29Y | C10 Max | Top | -82.4653 | 0.3147 | 0.1338 | 0.0122 | -0.0651 | 3.6507 | 1442
-1 | F29Y | C10 Max | Bottom | -84.1528 | 0.3147 | 0.1338 | 0.0122 | 0.1519 | 0.8442 | 1443
-1 | F29Y | C10 Min | Top | -148.4804 | -2.8841 | 0.062 | 0.0029 | -0.1903 | -0.2416 | 1444
-1 | F29Y | C10 Min | Bottom | -150.1679 | -2.8841 | 0.062 | 0.0029 | 0.0823 | -3.8586 | 1445
-1 | F29Y | ENVC Max | Top | 10.285 | 2.059 | 0.2203 | 0.0147 | 0.3145 | 5.2496 | 1446
-1 | F29Y | ENVC Max | Bottom | 9.0193 | 2.059 | 0.2203 | 0.0147 | 0.2667 | 2.3153 | 1447
-1 | F29Y | ENVC Min | Top | -197.5482 | -3.8775 | -0.0863 | -0.0032 | -0.4802 | -2.8352 | 1448
-1 | F29Y | ENVC Min | Bottom | -199.2357 | -3.8775 | -0.0863 | -0.0032 | -0.0974 | -4.4472 | 1449
-1 | F30Y | PP | Top | -99.2524 | 0.8428 | 0.153 | -0.0032 | -0.2206 | -1.1897 | 1450
-1 | F30Y | PP | Bottom | -101.1837 | 0.8428 | 0.153 | -0.0032 | 0.162 | 0.9173 | 1451
-1 | F30Y | SC | Top | -23.8662 | 0.0647 | 0.1389 | -0.0038 | -0.2233 | -0.1034 | 1452
-1 | F30Y | SC | Bottom | -23.8662 | 0.0647 | 0.1389 | -0.0038 | 0.1241 | 0.0583 | 1453
-1 | F30Y | SX Max | Top | 24.8502 | 6.4285 | 0.0804 | 0.0034 | 0.2108 | 9.2737 | 1454
-1 | F30Y | SX Max | Bottom | 24.8502 | 6.4285 | 0.0804 | 0.0034 | 0.2042 | 6.799 | 1455
-1 | F30Y | SY Max | Top | 27.0759 | 6.4959 | 0.0194 | 0.0028 | 0.045 | 10.6365 | 1456
-1 | F30Y | SY Max | Bottom | 27.0759 | 6.4959 | 0.0194 | 0.0028 | 0.0195 | 5.6208 | 1457
-1 | F30Y | PPSC | Top | -123.1186 | 0.9075 | 0.292 | -0.0071 | -0.4439 | -1.2931 | 1458
-1 | F30Y | PPSC | Bottom | -125.0499 | 0.9075 | 0.292 | -0.0071 | 0.286 | 0.9756 | 1459
-1 | F30Y | C1 | Top | -138.9534 | 1.1799 | 0.2143 | -0.0045 | -0.3089 | -1.6656 | 1460
-1 | F30Y | C1 | Bottom | -141.6571 | 1.1799 | 0.2143 | -0.0045 | 0.2268 | 1.2843 | 1461
-1 | F30Y | C2 | Top | -157.2888 | 1.1149 | 0.406 | -0.01 | -0.622 | -1.5931 | 1462
-1 | F30Y | C2 | Bottom | -159.6063 | 1.1149 | 0.406 | -0.01 | 0.3929 | 1.1941 | 1463
-1 | F30Y | C3 Max | Top | -54.5368 | 9.7585 | 0.2503 | 0.0018 | 0.0966 | 11.9125 | 1464
-1 | F30Y | C3 Max | Bottom | -56.275 | 9.7585 | 0.2503 | 0.0018 | 0.4317 | 10.3442 | 1465
-1 | F30Y | C3 Min | Top | -124.1175 | -8.2414 | 0.0251 | -0.0076 | -0.4937 | -14.054 | 1466
-1 | F30Y | C3 Min | Bottom | -125.8556 | -8.2414 | 0.0251 | -0.0076 | -0.1401 | -8.693 | 1467
-1 | F30Y | C4 Max | Top | -54.5368 | 9.7585 | 0.2503 | 0.0018 | 0.0966 | 11.9125 | 1468
-1 | F30Y | C4 Max | Bottom | -56.275 | 9.7585 | 0.2503 | 0.0018 | 0.4317 | 10.3442 | 1469
-1 | F30Y | C4 Min | Top | -124.1175 | -8.2414 | 0.0251 | -0.0076 | -0.4937 | -14.054 | 1470
-1 | F30Y | C4 Min | Bottom | -125.8556 | -8.2414 | 0.0251 | -0.0076 | -0.1401 | -8.693 | 1471
-1 | F30Y | C5 Max | Top | -51.4208 | 9.8527 | 0.1649 | 0.0011 | -0.1356 | 13.8204 | 1472
-1 | F30Y | C5 Max | Bottom | -53.159 | 9.8527 | 0.1649 | 0.0011 | 0.1731 | 8.6947 | 1473
-1 | F30Y | C5 Min | Top | -127.2335 | -8.3357 | 0.1106 | -0.0069 | -0.2616 | -15.9619 | 1474
-1 | F30Y | C5 Min | Bottom | -128.9716 | -8.3357 | 0.1106 | -0.0069 | 0.1185 | -7.0435 | 1475
-1 | F30Y | C6 Max | Top | -51.4208 | 9.8527 | 0.1649 | 0.0011 | -0.1356 | 13.8204 | 1476
-1 | F30Y | C6 Max | Bottom | -53.159 | 9.8527 | 0.1649 | 0.0011 | 0.1731 | 8.6947 | 1477
-1 | F30Y | C6 Min | Top | -127.2335 | -8.3357 | 0.1106 | -0.0069 | -0.2616 | -15.9619 | 1478
-1 | F30Y | C6 Min | Bottom | -128.9716 | -8.3357 | 0.1106 | -0.0069 | 0.1185 | -7.0435 | 1479
-1 | F30Y | C7 Max | Top | -108.1788 | 10.076 | 0.4352 | -0.003 | -0.1929 | 11.4521 | 1480
-1 | F30Y | C7 Max | Bottom | -110.4963 | 10.076 | 0.4352 | -0.003 | 0.6043 | 10.6777 | 1481
-1 | F30Y | C7 Min | Top | -177.7594 | -7.9239 | 0.21 | -0.0124 | -0.7832 | -14.5143 | 1482
-1 | F30Y | C7 Min | Bottom | -180.0769 | -7.9239 | 0.21 | -0.0124 | 0.0325 | -8.3596 | 1483
-1 | F30Y | C8 Max | Top | -108.1788 | 10.076 | 0.4352 | -0.003 | -0.1929 | 11.4521 | 1484
-1 | F30Y | C8 Max | Bottom | -110.4963 | 10.076 | 0.4352 | -0.003 | 0.6043 | 10.6777 | 1485
-1 | F30Y | C8 Min | Top | -177.7594 | -7.9239 | 0.21 | -0.0124 | -0.7832 | -14.5143 | 1486
-1 | F30Y | C8 Min | Bottom | -180.0769 | -7.9239 | 0.21 | -0.0124 | 0.0325 | -8.3596 | 1487
-1 | F30Y | C9 Max | Top | -105.0628 | 10.1703 | 0.3497 | -0.0037 | -0.425 | 13.3601 | 1488
-1 | F30Y | C9 Max | Bottom | -107.3803 | 10.1703 | 0.3497 | -0.0037 | 0.3457 | 9.0281 | 1489
-1 | F30Y | C9 Min | Top | -180.8754 | -8.0181 | 0.2954 | -0.0117 | -0.5511 | -16.4222 | 1490
-1 | F30Y | C9 Min | Bottom | -183.1929 | -8.0181 | 0.2954 | -0.0117 | 0.2911 | -6.71 | 1491
-1 | F30Y | C10 Max | Top | -105.0628 | 10.1703 | 0.3497 | -0.0037 | -0.425 | 13.3601 | 1492
-1 | F30Y | C10 Max | Bottom | -107.3803 | 10.1703 | 0.3497 | -0.0037 | 0.3457 | 9.0281 | 1493
-1 | F30Y | C10 Min | Top | -180.8754 | -8.0181 | 0.2954 | -0.0117 | -0.5511 | -16.4222 | 1494
-1 | F30Y | C10 Min | Bottom | -183.1929 | -8.0181 | 0.2954 | -0.0117 | 0.2911 | -6.71 | 1495
-1 | F30Y | ENVC Max | Top | -51.4208 | 10.1703 | 0.4352 | 0.0018 | 0.0966 | 13.8204 | 1496
-1 | F30Y | ENVC Max | Bottom | -53.159 | 10.1703 | 0.4352 | 0.0018 | 0.6043 | 10.6777 | 1497
-1 | F30Y | ENVC Min | Top | -180.8754 | -8.3357 | 0.0251 | -0.0124 | -0.7832 | -16.4222 | 1498
-1 | F30Y | ENVC Min | Bottom | -183.1929 | -8.3357 | 0.0251 | -0.0124 | -0.1401 | -8.693 | 1499
-1 | F31Y | PP | Top | -145.3924 | -0.1071 | -0.1565 | 0.0516 | 0.3188 | -2.8242 | 1500
-1 | F31Y | PP | Bottom | -149.5174 | -0.1071 | -0.1565 | 0.0516 | -0.0725 | -3.0918 | 1501
-1 | F31Y | SC | Top | -41.3763 | -0.3121 | -0.2294 | 0.082 | 0.3974 | -0.3835 | 1502
-1 | F31Y | SC | Bottom | -41.3763 | -0.3121 | -0.2294 | 0.082 | -0.1762 | -1.1636 | 1503
-1 | F31Y | SX Max | Top | 172.2497 | 10.1144 | 0.3167 | 0.0306 | 0.9019 | 19.7295 | 1504
-1 | F31Y | SX Max | Bottom | 172.2497 | 10.1144 | 0.3167 | 0.0306 | 0.2148 | 6.4868 | 1505
-1 | F31Y | SY Max | Top | 60.5192 | 7.4674 | 0.0876 | 0.0066 | 0.1682 | 31.4294 | 1506
-1 | F31Y | SY Max | Bottom | 60.5192 | 7.4674 | 0.0876 | 0.0066 | 0.0649 | 14.0976 | 1507
-1 | F31Y | PPSC | Top | -186.7687 | -0.4191 | -0.386 | 0.1336 | 0.7162 | -3.2076 | 1508
-1 | F31Y | PPSC | Bottom | -190.8937 | -0.4191 | -0.386 | 0.1336 | -0.2487 | -4.2554 | 1509
-1 | F31Y | C1 | Top | -203.5494 | -0.1499 | -0.2191 | 0.0722 | 0.4464 | -3.9538 | 1510
-1 | F31Y | C1 | Bottom | -209.3244 | -0.1499 | -0.2191 | 0.0722 | -0.1015 | -4.3286 | 1511
-1 | F31Y | C2 | Top | -240.673 | -0.6278 | -0.5549 | 0.1931 | 1.0184 | -4.0026 | 1512
-1 | F31Y | C2 | Bottom | -245.623 | -0.6278 | -0.5549 | 0.1931 | -0.3689 | -5.572 | 1513
-1 | F31Y | C3 Max | Top | 110.2964 | 14.0638 | 0.3025 | 0.0892 | 1.5496 | 25.0796 | 1514
-1 | F31Y | C3 Max | Bottom | 106.5839 | 14.0638 | 0.3025 | 0.0892 | 0.2354 | 6.2989 | 1515
-1 | F31Y | C3 Min | Top | -372.0027 | -14.2565 | -0.5842 | 0.0036 | -0.9757 | -30.1631 | 1516
-1 | F31Y | C3 Min | Bottom | -375.7152 | -14.2565 | -0.5842 | 0.0036 | -0.3659 | -11.8642 | 1517
-1 | F31Y | C4 Max | Top | 110.2964 | 14.0638 | 0.3025 | 0.0892 | 1.5496 | 25.0796 | 1518
-1 | F31Y | C4 Max | Bottom | 106.5839 | 14.0638 | 0.3025 | 0.0892 | 0.2354 | 6.2989 | 1519
-1 | F31Y | C4 Min | Top | -372.0027 | -14.2565 | -0.5842 | 0.0036 | -0.9757 | -30.1631 | 1520
-1 | F31Y | C4 Min | Bottom | -375.7152 | -14.2565 | -0.5842 | 0.0036 | -0.3659 | -11.8642 | 1521
-1 | F31Y | C5 Max | Top | -46.1263 | 10.3581 | -0.0182 | 0.0557 | 0.5225 | 41.4594 | 1522
-1 | F31Y | C5 Max | Bottom | -49.8388 | 10.3581 | -0.0182 | 0.0557 | 0.0256 | 16.954 | 1523
-1 | F31Y | C5 Min | Top | -215.5801 | -10.5508 | -0.2635 | 0.0372 | 0.0514 | -46.5429 | 1524
-1 | F31Y | C5 Min | Bottom | -219.2926 | -10.5508 | -0.2635 | 0.0372 | -0.156 | -22.5193 | 1525
-1 | F31Y | C6 Max | Top | -46.1263 | 10.3581 | -0.0182 | 0.0557 | 0.5225 | 41.4594 | 1526
-1 | F31Y | C6 Max | Bottom | -49.8388 | 10.3581 | -0.0182 | 0.0557 | 0.0256 | 16.954 | 1527
-1 | F31Y | C6 Min | Top | -215.5801 | -10.5508 | -0.2635 | 0.0372 | 0.0514 | -46.5429 | 1528
-1 | F31Y | C6 Min | Bottom | -219.2926 | -10.5508 | -0.2635 | 0.0372 | -0.156 | -22.5193 | 1529
-1 | F31Y | C7 Max | Top | 25.3023 | 13.7196 | 0.0261 | 0.1867 | 2.0427 | 23.8489 | 1530
-1 | F31Y | C7 Max | Bottom | 20.3523 | 13.7196 | 0.0261 | 0.1867 | 0.0375 | 4.2077 | 1531
-1 | F31Y | C7 Min | Top | -456.9968 | -14.6006 | -0.8606 | 0.1011 | -0.4827 | -31.3938 | 1532
-1 | F31Y | C7 Min | Bottom | -461.9468 | -14.6006 | -0.8606 | 0.1011 | -0.5638 | -13.9553 | 1533
-1 | F31Y | C8 Max | Top | 25.3023 | 13.7196 | 0.0261 | 0.1867 | 2.0427 | 23.8489 | 1534
-1 | F31Y | C8 Max | Bottom | 20.3523 | 13.7196 | 0.0261 | 0.1867 | 0.0375 | 4.2077 | 1535
-1 | F31Y | C8 Min | Top | -456.9968 | -14.6006 | -0.8606 | 0.1011 | -0.4827 | -31.3938 | 1536
-1 | F31Y | C8 Min | Bottom | -461.9468 | -14.6006 | -0.8606 | 0.1011 | -0.5638 | -13.9553 | 1537
-1 | F31Y | C9 Max | Top | -131.1203 | 10.0139 | -0.2947 | 0.1531 | 1.0155 | 40.2286 | 1538
-1 | F31Y | C9 Max | Bottom | -136.0703 | 10.0139 | -0.2947 | 0.1531 | -0.1724 | 14.8628 | 1539
-1 | F31Y | C9 Min | Top | -300.5741 | -10.895 | -0.5399 | 0.1347 | 0.5445 | -47.7736 | 1540
-1 | F31Y | C9 Min | Bottom | -305.5241 | -10.895 | -0.5399 | 0.1347 | -0.354 | -24.6104 | 1541
-1 | F31Y | C10 Max | Top | -131.1203 | 10.0139 | -0.2947 | 0.1531 | 1.0155 | 40.2286 | 1542
-1 | F31Y | C10 Max | Bottom | -136.0703 | 10.0139 | -0.2947 | 0.1531 | -0.1724 | 14.8628 | 1543
-1 | F31Y | C10 Min | Top | -300.5741 | -10.895 | -0.5399 | 0.1347 | 0.5445 | -47.7736 | 1544
-1 | F31Y | C10 Min | Bottom | -305.5241 | -10.895 | -0.5399 | 0.1347 | -0.354 | -24.6104 | 1545
-1 | F31Y | ENVC Max | Top | 110.2964 | 14.0638 | 0.3025 | 0.1931 | 2.0427 | 41.4594 | 1546
-1 | F31Y | ENVC Max | Bottom | 106.5839 | 14.0638 | 0.3025 | 0.1931 | 0.2354 | 16.954 | 1547
-1 | F31Y | ENVC Min | Top | -456.9968 | -14.6006 | -0.8606 | 0.0036 | -0.9757 | -47.7736 | 1548
-1 | F31Y | ENVC Min | Bottom | -461.9468 | -14.6006 | -0.8606 | 0.0036 | -0.5638 | -24.6104 | 1549
-1 | F32Y | PP | Top | -183.0937 | -38.8985 | -0.2669 | -0.0668 | 0.5088 | 82.669 | 1550
-1 | F32Y | PP | Bottom | -187.6125 | -38.8985 | -0.2669 | -0.0668 | -0.1585 | -14.5772 | 1551
-1 | F32Y | SC | Top | -40.5627 | -8.8023 | -0.058 | -0.0078 | 0.1147 | 18.5042 | 1552
-1 | F32Y | SC | Bottom | -40.5627 | -8.8023 | -0.058 | -0.0078 | -0.0304 | -3.5015 | 1553
-1 | F32Y | SX Max | Top | 36.848 | 9.258 | 0.1849 | 0.2284 | 0.1583 | 22.3047 | 1554
-1 | F32Y | SX Max | Bottom | 36.848 | 9.258 | 0.1849 | 0.2284 | 0.6093 | 2.5294 | 1555
-1 | F32Y | SY Max | Top | 22.5167 | 10.3557 | 0.1638 | 0.0938 | 0.3449 | 12.3206 | 1556
-1 | F32Y | SY Max | Bottom | 22.5167 | 10.3557 | 0.1638 | 0.0938 | 0.1029 | 23.3358 | 1557
-1 | F32Y | PPSC | Top | -223.6564 | -47.7008 | -0.3249 | -0.0746 | 0.6235 | 101.1732 | 1558
-1 | F32Y | PPSC | Bottom | -228.1751 | -47.7008 | -0.3249 | -0.0746 | -0.1888 | -18.0787 | 1559
-1 | F32Y | C1 | Top | -256.3312 | -54.4579 | -0.3737 | -0.0935 | 0.7123 | 115.7367 | 1560
-1 | F32Y | C1 | Bottom | -262.6574 | -54.4579 | -0.3737 | -0.0935 | -0.2219 | -20.4081 | 1561
-1 | F32Y | C2 | Top | -284.6128 | -60.7618 | -0.4131 | -0.0926 | 0.7941 | 128.8095 | 1562
-1 | F32Y | C2 | Bottom | -290.0353 | -60.7618 | -0.4131 | -0.0926 | -0.2388 | -23.095 | 1563
-1 | F32Y | C3 Max | Top | -113.1971 | -22.0474 | 0.0186 | 0.2597 | 0.6795 | 105.6287 | 1564
-1 | F32Y | C3 Max | Bottom | -117.264 | -22.0474 | 0.0186 | 0.2597 | 0.7104 | -9.5783 | 1565
-1 | F32Y | C3 Min | Top | -216.3716 | -47.9699 | -0.499 | -0.3799 | 0.2363 | 43.1756 | 1566
-1 | F32Y | C3 Min | Bottom | -220.4384 | -47.9699 | -0.499 | -0.3799 | -0.9956 | -16.6607 | 1567
-1 | F32Y | C4 Max | Top | -113.1971 | -22.0474 | 0.0186 | 0.2597 | 0.6795 | 105.6287 | 1568
-1 | F32Y | C4 Max | Bottom | -117.264 | -22.0474 | 0.0186 | 0.2597 | 0.7104 | -9.5783 | 1569
-1 | F32Y | C4 Min | Top | -216.3716 | -47.9699 | -0.499 | -0.3799 | 0.2363 | 43.1756 | 1570
-1 | F32Y | C4 Min | Bottom | -220.4384 | -47.9699 | -0.499 | -0.3799 | -0.9956 | -16.6607 | 1571
-1 | F32Y | C5 Max | Top | -133.2609 | -20.5107 | -0.011 | 0.0712 | 0.9407 | 91.651 | 1572
-1 | F32Y | C5 Max | Bottom | -137.3278 | -20.5107 | -0.011 | 0.0712 | 0.0014 | 19.5507 | 1573
-1 | F32Y | C5 Min | Top | -196.3077 | -49.5066 | -0.4695 | -0.1914 | -0.0249 | 57.1532 | 1574
-1 | F32Y | C5 Min | Bottom | -200.3746 | -49.5066 | -0.4695 | -0.1914 | -0.2867 | -45.7896 | 1575
-1 | F32Y | C6 Max | Top | -133.2609 | -20.5107 | -0.011 | 0.0712 | 0.9407 | 91.651 | 1576
-1 | F32Y | C6 Max | Bottom | -137.3278 | -20.5107 | -0.011 | 0.0712 | 0.0014 | 19.5507 | 1577
-1 | F32Y | C6 Min | Top | -196.3077 | -49.5066 | -0.4695 | -0.1914 | -0.0249 | 57.1532 | 1578
-1 | F32Y | C6 Min | Bottom | -200.3746 | -49.5066 | -0.4695 | -0.1914 | -0.2867 | -45.7896 | 1579
-1 | F32Y | C7 Max | Top | -208.6879 | -42.5192 | -0.1195 | 0.2319 | 0.9468 | 148.9336 | 1580
-1 | F32Y | C7 Max | Bottom | -214.1104 | -42.5192 | -0.1195 | 0.2319 | 0.6325 | -17.4529 | 1581
-1 | F32Y | C7 Min | Top | -311.8624 | -68.4417 | -0.6371 | -0.4077 | 0.5037 | 86.4805 | 1582
-1 | F32Y | C7 Min | Bottom | -317.2849 | -68.4417 | -0.6371 | -0.4077 | -1.0736 | -24.5353 | 1583
-1 | F32Y | C8 Max | Top | -208.6879 | -42.5192 | -0.1195 | 0.2319 | 0.9468 | 148.9336 | 1584
-1 | F32Y | C8 Max | Bottom | -214.1104 | -42.5192 | -0.1195 | 0.2319 | 0.6325 | -17.4529 | 1585
-1 | F32Y | C8 Min | Top | -311.8624 | -68.4417 | -0.6371 | -0.4077 | 0.5037 | 86.4805 | 1586
-1 | F32Y | C8 Min | Bottom | -317.2849 | -68.4417 | -0.6371 | -0.4077 | -1.0736 | -24.5353 | 1587
-1 | F32Y | C9 Max | Top | -228.7517 | -40.9825 | -0.1491 | 0.0434 | 1.2081 | 134.9559 | 1588
-1 | F32Y | C9 Max | Bottom | -234.1742 | -40.9825 | -0.1491 | 0.0434 | -0.0765 | 11.676 | 1589
-1 | F32Y | C9 Min | Top | -291.7985 | -69.9784 | -0.6076 | -0.2192 | 0.2424 | 100.4581 | 1590
-1 | F32Y | C9 Min | Bottom | -297.221 | -69.9784 | -0.6076 | -0.2192 | -0.3646 | -53.6643 | 1591
-1 | F32Y | C10 Max | Top | -228.7517 | -40.9825 | -0.1491 | 0.0434 | 1.2081 | 134.9559 | 1592
-1 | F32Y | C10 Max | Bottom | -234.1742 | -40.9825 | -0.1491 | 0.0434 | -0.0765 | 11.676 | 1593
-1 | F32Y | C10 Min | Top | -291.7985 | -69.9784 | -0.6076 | -0.2192 | 0.2424 | 100.4581 | 1594
-1 | F32Y | C10 Min | Bottom | -297.221 | -69.9784 | -0.6076 | -0.2192 | -0.3646 | -53.6643 | 1595
-1 | F32Y | ENVC Max | Top | -113.1971 | -20.5107 | 0.0186 | 0.2597 | 1.2081 | 148.9336 | 1596
-1 | F32Y | ENVC Max | Bottom | -117.264 | -20.5107 | 0.0186 | 0.2597 | 0.7104 | 19.5507 | 1597
-1 | F32Y | ENVC Min | Top | -311.8624 | -69.9784 | -0.6371 | -0.4077 | -0.0249 | 43.1756 | 1598
-1 | F32Y | ENVC Min | Bottom | -317.2849 | -69.9784 | -0.6371 | -0.4077 | -1.0736 | -53.6643 | 1599
-1 | F33Y | PP | Top | -31.0848 | -2.8901 | -0.42 | 0.0443 | 0.7743 | 6.5346 | 1600
-1 | F33Y | PP | Bottom | -36.0161 | -2.8901 | -0.42 | 0.0443 | -0.2757 | -0.6906 | 1601
-1 | F33Y | SC | Top | -8.5886 | -0.9501 | -0.1305 | -0.0136 | 0.2375 | 1.8631 | 1602
-1 | F33Y | SC | Bottom | -8.5886 | -0.9501 | -0.1305 | -0.0136 | -0.0887 | -0.5122 | 1603
-1 | F33Y | SX Max | Top | 48.734 | 10.4691 | 0.8238 | 0.1257 | 0.8939 | 28.4891 | 1604
-1 | F33Y | SX Max | Bottom | 48.734 | 10.4691 | 0.8238 | 0.1257 | 1.1702 | 4.4439 | 1605
-1 | F33Y | SY Max | Top | 14.1087 | 11.1276 | 0.1623 | 0.0792 | 0.234 | 7.5798 | 1606
-1 | F33Y | SY Max | Bottom | 14.1087 | 11.1276 | 0.1623 | 0.0792 | 0.1957 | 31.6669 | 1607
-1 | F33Y | PPSC | Top | -39.6734 | -3.8402 | -0.5505 | 0.0307 | 1.0119 | 8.3977 | 1608
-1 | F33Y | PPSC | Bottom | -44.6047 | -3.8402 | -0.5505 | 0.0307 | -0.3644 | -1.2028 | 1609
-1 | F33Y | C1 | Top | -43.5187 | -4.0462 | -0.588 | 0.062 | 1.084 | 9.1485 | 1610
-1 | F33Y | C1 | Bottom | -50.4225 | -4.0462 | -0.588 | 0.062 | -0.3859 | -0.9669 | 1611
-1 | F33Y | C2 | Top | -51.0435 | -4.9883 | -0.7128 | 0.0314 | 1.3092 | 10.8225 | 1612
-1 | F33Y | C2 | Bottom | -56.961 | -4.9883 | -0.7128 | 0.0314 | -0.4728 | -1.6483 | 1613
-1 | F33Y | C3 Max | Top | 40.2513 | 12.0556 | 0.7754 | 0.2158 | 1.9484 | 45.766 | 1614
-1 | F33Y | C3 Max | Bottom | 35.8131 | 12.0556 | 0.7754 | 0.2158 | 1.3902 | 5.5999 | 1615
-1 | F33Y | C3 Min | Top | -96.2039 | -17.2578 | -1.5314 | -0.1361 | -0.5546 | -34.0036 | 1616
-1 | F33Y | C3 Min | Bottom | -100.642 | -17.2578 | -1.5314 | -0.1361 | -1.8864 | -6.843 | 1617
-1 | F33Y | C4 Max | Top | 40.2513 | 12.0556 | 0.7754 | 0.2158 | 1.9484 | 45.766 | 1618
-1 | F33Y | C4 Max | Bottom | 35.8131 | 12.0556 | 0.7754 | 0.2158 | 1.3902 | 5.5999 | 1619
-1 | F33Y | C4 Min | Top | -96.2039 | -17.2578 | -1.5314 | -0.1361 | -0.5546 | -34.0036 | 1620
-1 | F33Y | C4 Min | Bottom | -100.642 | -17.2578 | -1.5314 | -0.1361 | -1.8864 | -6.843 | 1621
-1 | F33Y | C5 Max | Top | -8.2242 | 12.9775 | -0.1507 | 0.1508 | 1.0244 | 16.4929 | 1622
-1 | F33Y | C5 Max | Bottom | -12.6623 | 12.9775 | -0.1507 | 0.1508 | 0.0259 | 43.7121 | 1623
-1 | F33Y | C5 Min | Top | -47.7285 | -18.1797 | -0.6052 | -0.0711 | 0.3693 | -4.7305 | 1624
-1 | F33Y | C5 Min | Bottom | -52.1666 | -18.1797 | -0.6052 | -0.0711 | -0.5222 | -44.9553 | 1625
-1 | F33Y | C6 Max | Top | -8.2242 | 12.9775 | -0.1507 | 0.1508 | 1.0244 | 16.4929 | 1626
-1 | F33Y | C6 Max | Bottom | -12.6623 | 12.9775 | -0.1507 | 0.1508 | 0.0259 | 43.7121 | 1627
-1 | F33Y | C6 Min | Top | -47.7285 | -18.1797 | -0.6052 | -0.0711 | 0.3693 | -4.7305 | 1628
-1 | F33Y | C6 Min | Bottom | -52.1666 | -18.1797 | -0.6052 | -0.0711 | -0.5222 | -44.9553 | 1629
-1 | F33Y | C7 Max | Top | 22.3372 | 10.2385 | 0.5189 | 0.2156 | 2.4182 | 49.5894 | 1630
-1 | F33Y | C7 Max | Bottom | 16.4197 | 10.2385 | 0.5189 | 0.2156 | 1.2187 | 4.8805 | 1631
-1 | F33Y | C7 Min | Top | -114.118 | -19.075 | -1.7879 | -0.1364 | -0.0847 | -30.1802 | 1632
-1 | F33Y | C7 Min | Bottom | -120.0355 | -19.075 | -1.7879 | -0.1364 | -2.0578 | -7.5624 | 1633
-1 | F33Y | C8 Max | Top | 22.3372 | 10.2385 | 0.5189 | 0.2156 | 2.4182 | 49.5894 | 1634
-1 | F33Y | C8 Max | Bottom | 16.4197 | 10.2385 | 0.5189 | 0.2156 | 1.2187 | 4.8805 | 1635
-1 | F33Y | C8 Min | Top | -114.118 | -19.075 | -1.7879 | -0.1364 | -0.0847 | -30.1802 | 1636
-1 | F33Y | C8 Min | Bottom | -120.0355 | -19.075 | -1.7879 | -0.1364 | -2.0578 | -7.5624 | 1637
-1 | F33Y | C9 Max | Top | -26.1382 | 11.1604 | -0.4073 | 0.1505 | 1.4943 | 20.3163 | 1638
-1 | F33Y | C9 Max | Bottom | -32.0557 | 11.1604 | -0.4073 | 0.1505 | -0.1455 | 42.9927 | 1639
-1 | F33Y | C9 Min | Top | -65.6425 | -19.9968 | -0.8618 | -0.0714 | 0.8392 | -0.9071 | 1640
-1 | F33Y | C9 Min | Bottom | -71.56 | -19.9968 | -0.8618 | -0.0714 | -0.6936 | -45.6747 | 1641
-1 | F33Y | C10 Max | Top | -26.1382 | 11.1604 | -0.4073 | 0.1505 | 1.4943 | 20.3163 | 1642
-1 | F33Y | C10 Max | Bottom | -32.0557 | 11.1604 | -0.4073 | 0.1505 | -0.1455 | 42.9927 | 1643
-1 | F33Y | C10 Min | Top | -65.6425 | -19.9968 | -0.8618 | -0.0714 | 0.8392 | -0.9071 | 1644
-1 | F33Y | C10 Min | Bottom | -71.56 | -19.9968 | -0.8618 | -0.0714 | -0.6936 | -45.6747 | 1645
-1 | F33Y | ENVC Max | Top | 40.2513 | 12.9775 | 0.7754 | 0.2158 | 2.4182 | 49.5894 | 1646
-1 | F33Y | ENVC Max | Bottom | 35.8131 | 12.9775 | 0.7754 | 0.2158 | 1.3902 | 43.7121 | 1647
-1 | F33Y | ENVC Min | Top | -114.118 | -19.9968 | -1.7879 | -0.1364 | -0.5546 | -34.0036 | 1648
-1 | F33Y | ENVC Min | Bottom | -120.0355 | -19.9968 | -1.7879 | -0.1364 | -2.0578 | -45.6747 | 1649
-1 | F34Y | PP | Top | -52.4685 | 9.578 | 0.0508 | 0.0026 | -0.0604 | -12.8992 | 1650
-1 | F34Y | PP | Bottom | -54.006 | 9.578 | 0.0508 | 0.0026 | 0.0666 | 11.0459 | 1651
-1 | F34Y | SC | Top | -14.3527 | 2.589 | -0.0365 | 0.0026 | 0.0672 | -3.495 | 1652
-1 | F34Y | SC | Bottom | -14.3527 | 2.589 | -0.0365 | 0.0026 | -0.0241 | 2.9775 | 1653
-1 | F34Y | SX Max | Top | 82.8488 | 13.6916 | 0.5061 | 0.005 | 0.9869 | 18.4253 | 1654
-1 | F34Y | SX Max | Bottom | 82.8488 | 13.6916 | 0.5061 | 0.005 | 0.2831 | 15.8042 | 1655
-1 | F34Y | SY Max | Top | 22.1321 | 13.1289 | 0.1416 | 0.0045 | 0.2535 | 18.5089 | 1656
-1 | F34Y | SY Max | Bottom | 22.1321 | 13.1289 | 0.1416 | 0.0045 | 0.101 | 14.3156 | 1657
-1 | F34Y | PPSC | Top | -66.8212 | 12.1671 | 0.0143 | 0.0052 | 0.0068 | -16.3943 | 1658
-1 | F34Y | PPSC | Bottom | -68.3587 | 12.1671 | 0.0143 | 0.0052 | 0.0425 | 14.0234 | 1659
-1 | F34Y | C1 | Top | -73.4559 | 13.4093 | 0.0711 | 0.0037 | -0.0845 | -18.0589 | 1660
-1 | F34Y | C1 | Bottom | -75.6084 | 13.4093 | 0.0711 | 0.0037 | 0.0932 | 15.4642 | 1661
-1 | F34Y | C2 | Top | -85.9265 | 15.6361 | 0.0025 | 0.0073 | 0.035 | -21.0711 | 1662
-1 | F34Y | C2 | Bottom | -87.7715 | 15.6361 | 0.0025 | 0.0073 | 0.0413 | 18.0191 | 1663
-1 | F34Y | C3 Max | Top | 68.7666 | 27.7885 | 0.7543 | 0.0093 | 1.3273 | 14.1861 | 1664
-1 | F34Y | C3 Max | Bottom | 67.3829 | 27.7885 | 0.7543 | 0.0093 | 0.4563 | 32.0671 | 1665
-1 | F34Y | C3 Min | Top | -163.2099 | -10.548 | -0.6629 | -0.0046 | -1.436 | -37.4047 | 1666
-1 | F34Y | C3 Min | Bottom | -164.5936 | -10.548 | -0.6629 | -0.0046 | -0.3365 | -12.1846 | 1667
-1 | F34Y | C4 Max | Top | 68.7666 | 27.7885 | 0.7543 | 0.0093 | 1.3273 | 14.1861 | 1668
-1 | F34Y | C4 Max | Bottom | 67.3829 | 27.7885 | 0.7543 | 0.0093 | 0.4563 | 32.0671 | 1669
-1 | F34Y | C4 Min | Top | -163.2099 | -10.548 | -0.6629 | -0.0046 | -1.436 | -37.4047 | 1670
-1 | F34Y | C4 Min | Bottom | -164.5936 | -10.548 | -0.6629 | -0.0046 | -0.3365 | -12.1846 | 1671
-1 | F34Y | C5 Max | Top | -16.2368 | 27.0007 | 0.2439 | 0.0087 | 0.3005 | 14.3031 | 1672
-1 | F34Y | C5 Max | Bottom | -17.6205 | 27.0007 | 0.2439 | 0.0087 | 0.2014 | 29.9832 | 1673
-1 | F34Y | C5 Min | Top | -78.2065 | -9.7602 | -0.1525 | -0.004 | -0.4092 | -37.5217 | 1674
-1 | F34Y | C5 Min | Bottom | -79.5903 | -9.7602 | -0.1525 | -0.004 | -0.0815 | -10.1006 | 1675
-1 | F34Y | C6 Max | Top | -16.2368 | 27.0007 | 0.2439 | 0.0087 | 0.3005 | 14.3031 | 1676
-1 | F34Y | C6 Max | Bottom | -17.6205 | 27.0007 | 0.2439 | 0.0087 | 0.2014 | 29.9832 | 1677
-1 | F34Y | C6 Min | Top | -78.2065 | -9.7602 | -0.1525 | -0.004 | -0.4092 | -37.5217 | 1678
-1 | F34Y | C6 Min | Bottom | -79.5903 | -9.7602 | -0.1525 | -0.004 | -0.0815 | -10.1006 | 1679
-1 | F34Y | C7 Max | Top | 38.6733 | 33.2509 | 0.733 | 0.0127 | 1.3764 | 6.8213 | 1680
-1 | F34Y | C7 Max | Bottom | 36.8283 | 33.2509 | 0.733 | 0.0127 | 0.4522 | 38.3584 | 1681
-1 | F34Y | C7 Min | Top | -193.3032 | -5.0856 | -0.6842 | -0.0012 | -1.3869 | -44.7695 | 1682
-1 | F34Y | C7 Min | Bottom | -195.1482 | -5.0856 | -0.6842 | -0.0012 | -0.3406 | -5.8933 | 1683
-1 | F34Y | C8 Max | Top | 38.6733 | 33.2509 | 0.733 | 0.0127 | 1.3764 | 6.8213 | 1684
-1 | F34Y | C8 Max | Bottom | 36.8283 | 33.2509 | 0.733 | 0.0127 | 0.4522 | 38.3584 | 1685
-1 | F34Y | C8 Min | Top | -193.3032 | -5.0856 | -0.6842 | -0.0012 | -1.3869 | -44.7695 | 1686
-1 | F34Y | C8 Min | Bottom | -195.1482 | -5.0856 | -0.6842 | -0.0012 | -0.3406 | -5.8933 | 1687
-1 | F34Y | C9 Max | Top | -46.33 | 32.4631 | 0.2226 | 0.0121 | 0.3496 | 6.9383 | 1688
-1 | F34Y | C9 Max | Bottom | -48.175 | 32.4631 | 0.2226 | 0.0121 | 0.1972 | 36.2745 | 1689
-1 | F34Y | C9 Min | Top | -108.2998 | -4.2978 | -0.1738 | -0.0006 | -0.3601 | -44.8865 | 1690
-1 | F34Y | C9 Min | Bottom | -110.1448 | -4.2978 | -0.1738 | -0.0006 | -0.0857 | -3.8093 | 1691
-1 | F34Y | C10 Max | Top | -46.33 | 32.4631 | 0.2226 | 0.0121 | 0.3496 | 6.9383 | 1692
-1 | F34Y | C10 Max | Bottom | -48.175 | 32.4631 | 0.2226 | 0.0121 | 0.1972 | 36.2745 | 1693
-1 | F34Y | C10 Min | Top | -108.2998 | -4.2978 | -0.1738 | -0.0006 | -0.3601 | -44.8865 | 1694
-1 | F34Y | C10 Min | Bottom | -110.1448 | -4.2978 | -0.1738 | -0.0006 | -0.0857 | -3.8093 | 1695
-1 | F34Y | ENVC Max | Top | 68.7666 | 33.2509 | 0.7543 | 0.0127 | 1.3764 | 14.3031 | 1696
-1 | F34Y | ENVC Max | Bottom | 67.3829 | 33.2509 | 0.7543 | 0.0127 | 0.4563 | 38.3584 | 1697
-1 | F34Y | ENVC Min | Top | -193.3032 | -10.548 | -0.6842 | -0.0046 | -1.436 | -44.8865 | 1698
-1 | F34Y | ENVC Min | Bottom | -195.1482 | -10.548 | -0.6842 | -0.0046 | -0.3406 | -12.1846 | 1699
-1 | F35Y | PP | Top | -53.415 | 5.7443 | 0.1214 | -0.0059 | -0.183 | -7.5566 | 1700
-1 | F35Y | PP | Bottom | -54.7275 | 5.7443 | 0.1214 | -0.0059 | 0.1206 | 6.8041 | 1701
-1 | F35Y | SC | Top | -14.7922 | 1.8562 | 0.0773 | 0.0041 | -0.1226 | -2.4484 | 1702
-1 | F35Y | SC | Bottom | -14.7922 | 1.8562 | 0.0773 | 0.0041 | 0.0707 | 2.1921 | 1703
-1 | F35Y | SX Max | Top | 84.4447 | 4.8385 | 0.4558 | 0.0267 | 0.8865 | 6.42 | 1704
-1 | F35Y | SX Max | Bottom | 84.4447 | 4.8385 | 0.4558 | 0.0267 | 0.2572 | 5.6803 | 1705
-1 | F35Y | SY Max | Top | 13.8913 | 11.8794 | 0.1019 | 0.0036 | 0.1837 | 16.2333 | 1706
-1 | F35Y | SY Max | Bottom | 13.8913 | 11.8794 | 0.1019 | 0.0036 | 0.0718 | 13.4665 | 1707
-1 | F35Y | PPSC | Top | -68.2071 | 7.6005 | 0.1987 | -0.0017 | -0.3056 | -10.005 | 1708
-1 | F35Y | PPSC | Bottom | -69.5196 | 7.6005 | 0.1987 | -0.0017 | 0.1912 | 8.9961 | 1709
-1 | F35Y | C1 | Top | -74.7809 | 8.042 | 0.17 | -0.0082 | -0.2561 | -10.5792 | 1710
-1 | F35Y | C1 | Bottom | -76.6184 | 8.042 | 0.17 | -0.0082 | 0.1688 | 9.5257 | 1711
-1 | F35Y | C2 | Top | -87.7654 | 9.863 | 0.2694 | -0.0004 | -0.4158 | -12.9853 | 1712
-1 | F35Y | C2 | Bottom | -89.3404 | 9.863 | 0.2694 | -0.0004 | 0.2578 | 11.6722 | 1713
-1 | F35Y | C3 Max | Top | 70.1491 | 11.9437 | 0.7474 | 0.0321 | 1.0764 | 2.187 | 1714
-1 | F35Y | C3 Max | Bottom | 68.9678 | 11.9437 | 0.7474 | 0.0321 | 0.4685 | 14.076 | 1715
-1 | F35Y | C3 Min | Top | -166.296 | -1.604 | -0.5289 | -0.0427 | -1.4058 | -15.7889 | 1716
-1 | F35Y | C3 Min | Bottom | -167.4773 | -1.604 | -0.5289 | -0.0427 | -0.2516 | -1.8287 | 1717
-1 | F35Y | C4 Max | Top | 70.1491 | 11.9437 | 0.7474 | 0.0321 | 1.0764 | 2.187 | 1718
-1 | F35Y | C4 Max | Bottom | 68.9678 | 11.9437 | 0.7474 | 0.0321 | 0.4685 | 14.076 | 1719
-1 | F35Y | C4 Min | Top | -166.296 | -1.604 | -0.5289 | -0.0427 | -1.4058 | -15.7889 | 1720
-1 | F35Y | C4 Min | Bottom | -167.4773 | -1.604 | -0.5289 | -0.0427 | -0.2516 | -1.8287 | 1721
-1 | F35Y | C5 Max | Top | -28.6257 | 21.8011 | 0.252 | -0.0003 | 0.0925 | 15.9257 | 1722
-1 | F35Y | C5 Max | Bottom | -29.807 | 21.8011 | 0.252 | -0.0003 | 0.209 | 24.9767 | 1723
-1 | F35Y | C5 Min | Top | -67.5212 | -11.4614 | -0.0335 | -0.0103 | -0.4218 | -29.5275 | 1724
-1 | F35Y | C5 Min | Bottom | -68.7025 | -11.4614 | -0.0335 | -0.0103 | 0.008 | -12.7294 | 1725
-1 | F35Y | C6 Max | Top | -28.6257 | 21.8011 | 0.252 | -0.0003 | 0.0925 | 15.9257 | 1726
-1 | F35Y | C6 Max | Bottom | -29.807 | 21.8011 | 0.252 | -0.0003 | 0.209 | 24.9767 | 1727
-1 | F35Y | C6 Min | Top | -67.5212 | -11.4614 | -0.0335 | -0.0103 | -0.4218 | -29.5275 | 1728
-1 | F35Y | C6 Min | Bottom | -68.7025 | -11.4614 | -0.0335 | -0.0103 | 0.008 | -12.7294 | 1729
-1 | F35Y | C7 Max | Top | 39.3324 | 15.5232 | 0.8612 | 0.0345 | 0.8989 | -2.5283 | 1730
-1 | F35Y | C7 Max | Bottom | 37.7574 | 15.5232 | 0.8612 | 0.0345 | 0.5754 | 18.3093 | 1731
-1 | F35Y | C7 Min | Top | -197.1127 | 1.9754 | -0.4151 | -0.0403 | -1.5833 | -20.5043 | 1732
-1 | F35Y | C7 Min | Bottom | -198.6877 | 1.9754 | -0.4151 | -0.0403 | -0.1447 | 2.4046 | 1733
-1 | F35Y | C8 Max | Top | 39.3324 | 15.5232 | 0.8612 | 0.0345 | 0.8989 | -2.5283 | 1734
-1 | F35Y | C8 Max | Bottom | 37.7574 | 15.5232 | 0.8612 | 0.0345 | 0.5754 | 18.3093 | 1735
-1 | F35Y | C8 Min | Top | -197.1127 | 1.9754 | -0.4151 | -0.0403 | -1.5833 | -20.5043 | 1736
-1 | F35Y | C8 Min | Bottom | -198.6877 | 1.9754 | -0.4151 | -0.0403 | -0.1447 | 2.4046 | 1737
-1 | F35Y | C9 Max | Top | -59.4424 | 25.3805 | 0.3657 | 0.002 | -0.0851 | 11.2103 | 1738
-1 | F35Y | C9 Max | Bottom | -61.0174 | 25.3805 | 0.3657 | 0.002 | 0.3159 | 29.21 | 1739
-1 | F35Y | C9 Min | Top | -98.3379 | -7.8819 | 0.0803 | -0.0079 | -0.5993 | -34.2429 | 1740
-1 | F35Y | C9 Min | Bottom | -99.9129 | -7.8819 | 0.0803 | -0.0079 | 0.1148 | -8.4961 | 1741
-1 | F35Y | C10 Max | Top | -59.4424 | 25.3805 | 0.3657 | 0.002 | -0.0851 | 11.2103 | 1742
-1 | F35Y | C10 Max | Bottom | -61.0174 | 25.3805 | 0.3657 | 0.002 | 0.3159 | 29.21 | 1743
-1 | F35Y | C10 Min | Top | -98.3379 | -7.8819 | 0.0803 | -0.0079 | -0.5993 | -34.2429 | 1744
-1 | F35Y | C10 Min | Bottom | -99.9129 | -7.8819 | 0.0803 | -0.0079 | 0.1148 | -8.4961 | 1745
-1 | F35Y | ENVC Max | Top | 70.1491 | 25.3805 | 0.8612 | 0.0345 | 1.0764 | 15.9257 | 1746
-1 | F35Y | ENVC Max | Bottom | 68.9678 | 25.3805 | 0.8612 | 0.0345 | 0.5754 | 29.21 | 1747
-1 | F35Y | ENVC Min | Top | -197.1127 | -11.4614 | -0.5289 | -0.0427 | -1.5833 | -34.2429 | 1748
-1 | F35Y | ENVC Min | Bottom | -198.6877 | -11.4614 | -0.5289 | -0.0427 | -0.2516 | -12.7294 | 1749
-1 | F36Y | PP | Top | -292.6084 | 0.9456 | 1.5809 | -1.1829 | -2.4888 | -6.4572 | 1750
-1 | F36Y | PP | Bottom | -301.2897 | 0.9456 | 1.5809 | -1.1829 | 1.4635 | -4.0933 | 1751
-1 | F36Y | SC | Top | -85.0295 | -0.6013 | 2.0177 | -1.4335 | -3.3261 | 0.4796 | 1752
-1 | F36Y | SC | Bottom | -85.0295 | -0.6013 | 2.0177 | -1.4335 | 1.718 | -1.0236 | 1753
-1 | F36Y | SX Max | Top | 538.664 | 18.2598 | 0.5425 | 0.0371 | 1.612 | 104.9205 | 1754
-1 | F36Y | SX Max | Bottom | 538.664 | 18.2598 | 0.5425 | 0.0371 | 0.6271 | 60.1683 | 1755
-1 | F36Y | SY Max | Top | 109.252 | 16.1191 | 0.0873 | 0.041 | 0.1923 | 217.8882 | 1756
-1 | F36Y | SY Max | Bottom | 109.252 | 16.1191 | 0.0873 | 0.041 | 0.092 | 183.3387 | 1757
-1 | F36Y | PPSC | Top | -377.6379 | 0.3443 | 3.5986 | -2.6163 | -5.8149 | -5.9776 | 1758
-1 | F36Y | PPSC | Bottom | -386.3191 | 0.3443 | 3.5986 | -2.6163 | 3.1815 | -5.1169 | 1759
-1 | F36Y | C1 | Top | -409.6518 | 1.3238 | 2.2133 | -1.656 | -3.4843 | -9.04 | 1760
-1 | F36Y | C1 | Bottom | -421.8055 | 1.3238 | 2.2133 | -1.656 | 2.0488 | -5.7306 | 1761
-1 | F36Y | C2 | Top | -487.1772 | 0.1726 | 5.1253 | -3.713 | -8.3084 | -6.9812 | 1762
-1 | F36Y | C2 | Bottom | -497.5947 | 0.1726 | 5.1253 | -3.713 | 4.505 | -6.5498 | 1763
-1 | F36Y | C3 Max | Top | 490.782 | 26.4147 | 2.1823 | -1.0127 | 0.0169 | 141.0773 | 1764
-1 | F36Y | C3 Max | Bottom | 482.9689 | 26.4147 | 2.1823 | -1.0127 | 2.1951 | 80.5517 | 1765
-1 | F36Y | C3 Min | Top | -1017.4772 | -24.7128 | 0.6633 | -1.1165 | -4.4967 | -152.7002 | 1766
-1 | F36Y | C3 Min | Bottom | -1025.2903 | -24.7128 | 0.6633 | -1.1165 | 0.4392 | -87.9196 | 1767
-1 | F36Y | C4 Max | Top | 490.782 | 26.4147 | 2.1823 | -1.0127 | 0.0169 | 141.0773 | 1768
-1 | F36Y | C4 Max | Bottom | 482.9689 | 26.4147 | 2.1823 | -1.0127 | 2.1951 | 80.5517 | 1769
-1 | F36Y | C4 Min | Top | -1017.4772 | -24.7128 | 0.6633 | -1.1165 | -4.4967 | -152.7002 | 1770
-1 | F36Y | C4 Min | Bottom | -1025.2903 | -24.7128 | 0.6633 | -1.1165 | 0.4392 | -87.9196 | 1771
-1 | F36Y | C5 Max | Top | -110.3948 | 23.4177 | 1.545 | -1.0072 | -1.9707 | 299.232 | 1772
-1 | F36Y | C5 Max | Bottom | -118.2079 | 23.4177 | 1.545 | -1.0072 | 1.4459 | 252.9902 | 1773
-1 | F36Y | C5 Min | Top | -416.3003 | -21.7157 | 1.3006 | -1.122 | -2.5091 | -310.8549 | 1774
-1 | F36Y | C5 Min | Bottom | -424.1135 | -21.7157 | 1.3006 | -1.122 | 1.1883 | -260.3581 | 1775
-1 | F36Y | C6 Max | Top | -110.3948 | 23.4177 | 1.545 | -1.0072 | -1.9707 | 299.232 | 1776
-1 | F36Y | C6 Max | Bottom | -118.2079 | 23.4177 | 1.545 | -1.0072 | 1.4459 | 252.9902 | 1777
-1 | F36Y | C6 Min | Top | -416.3003 | -21.7157 | 1.3006 | -1.122 | -2.5091 | -310.8549 | 1778
-1 | F36Y | C6 Min | Bottom | -424.1135 | -21.7157 | 1.3006 | -1.122 | 1.1883 | -260.3581 | 1779
-1 | F36Y | C7 Max | Top | 317.9701 | 26.0971 | 4.6742 | -2.801 | -4.0559 | 139.6197 | 1780
-1 | F36Y | C7 Max | Bottom | 307.5526 | 26.0971 | 4.6742 | -2.801 | 4.3521 | 78.3 | 1781
-1 | F36Y | C7 Min | Top | -1190.2892 | -25.0304 | 3.1552 | -2.9048 | -8.5695 | -154.1577 | 1782
-1 | F36Y | C7 Min | Bottom | -1200.7067 | -25.0304 | 3.1552 | -2.9048 | 2.5962 | -90.1712 | 1783
-1 | F36Y | C8 Max | Top | 317.9701 | 26.0971 | 4.6742 | -2.801 | -4.0559 | 139.6197 | 1784
-1 | F36Y | C8 Max | Bottom | 307.5526 | 26.0971 | 4.6742 | -2.801 | 4.3521 | 78.3 | 1785
-1 | F36Y | C8 Min | Top | -1190.2892 | -25.0304 | 3.1552 | -2.9048 | -8.5695 | -154.1577 | 1786
-1 | F36Y | C8 Min | Bottom | -1200.7067 | -25.0304 | 3.1552 | -2.9048 | 2.5962 | -90.1712 | 1787
-1 | F36Y | C9 Max | Top | -283.2068 | 23.1001 | 4.0369 | -2.7955 | -6.0435 | 297.7745 | 1788
-1 | F36Y | C9 Max | Bottom | -293.6243 | 23.1001 | 4.0369 | -2.7955 | 3.603 | 250.7386 | 1789
-1 | F36Y | C9 Min | Top | -589.1123 | -22.0333 | 3.7925 | -2.9103 | -6.5819 | -312.3124 | 1790
-1 | F36Y | C9 Min | Bottom | -599.5298 | -22.0333 | 3.7925 | -2.9103 | 3.3453 | -262.6097 | 1791
-1 | F36Y | C10 Max | Top | -283.2068 | 23.1001 | 4.0369 | -2.7955 | -6.0435 | 297.7745 | 1792
-1 | F36Y | C10 Max | Bottom | -293.6243 | 23.1001 | 4.0369 | -2.7955 | 3.603 | 250.7386 | 1793
-1 | F36Y | C10 Min | Top | -589.1123 | -22.0333 | 3.7925 | -2.9103 | -6.5819 | -312.3124 | 1794
-1 | F36Y | C10 Min | Bottom | -599.5298 | -22.0333 | 3.7925 | -2.9103 | 3.3453 | -262.6097 | 1795
-1 | F36Y | ENVC Max | Top | 490.782 | 26.4147 | 5.1253 | -1.0072 | 0.0169 | 299.232 | 1796
-1 | F36Y | ENVC Max | Bottom | 482.9689 | 26.4147 | 5.1253 | -1.0072 | 4.505 | 252.9902 | 1797
-1 | F36Y | ENVC Min | Top | -1190.2892 | -25.0304 | 0.6633 | -3.713 | -8.5695 | -312.3124 | 1798
-1 | F36Y | ENVC Min | Bottom | -1200.7067 | -25.0304 | 0.6633 | -3.713 | 0.4392 | -262.6097 | 1799
-1 | F37Y | PP | Top | 24.816 | 3.8738 | -0.4842 | -0.0076 | 0.9178 | -16.8425 | 1800
-1 | F37Y | PP | Bottom | 17.7098 | 3.8738 | -0.4842 | -0.0076 | -0.2927 | -7.158 | 1801
-1 | F37Y | SC | Top | 2.6533 | 0.2189 | -0.1044 | -0.0344 | 0.2042 | -1.9099 | 1802
-1 | F37Y | SC | Bottom | 2.6533 | 0.2189 | -0.1044 | -0.0344 | -0.0569 | -1.3626 | 1803
-1 | F37Y | SX Max | Top | 14.9806 | 4.1682 | 1.0551 | 0.1307 | 1.157 | 6.6851 | 1804
-1 | F37Y | SX Max | Bottom | 14.9806 | 4.1682 | 1.0551 | 0.1307 | 1.4818 | 5.3918 | 1805
-1 | F37Y | SY Max | Top | 10.3485 | 20.7675 | 0.2716 | 0.223 | 0.5008 | 16.6968 | 1806
-1 | F37Y | SY Max | Bottom | 10.3485 | 20.7675 | 0.2716 | 0.223 | 0.2187 | 36.2243 | 1807
-1 | F37Y | PPSC | Top | 27.4693 | 4.0927 | -0.5886 | -0.042 | 1.122 | -18.7524 | 1808
-1 | F37Y | PPSC | Bottom | 20.3631 | 4.0927 | -0.5886 | -0.042 | -0.3496 | -8.5206 | 1809
-1 | F37Y | C1 | Top | 34.7424 | 5.4233 | -0.6779 | -0.0107 | 1.2849 | -23.5794 | 1810
-1 | F37Y | C1 | Bottom | 24.7937 | 5.4233 | -0.6779 | -0.0107 | -0.4098 | -10.0213 | 1811
-1 | F37Y | C2 | Top | 34.0245 | 4.9988 | -0.7482 | -0.0641 | 1.4281 | -23.2668 | 1812
-1 | F37Y | C2 | Bottom | 25.497 | 4.9988 | -0.7482 | -0.0641 | -0.4423 | -10.7698 | 1813
-1 | F37Y | C3 Max | Top | 43.3072 | 9.3219 | 1.0413 | 0.1761 | 2.4458 | -5.7991 | 1814
-1 | F37Y | C3 Max | Bottom | 36.9116 | 9.3219 | 1.0413 | 0.1761 | 1.8112 | 1.1062 | 1815
-1 | F37Y | C3 Min | Top | 1.3616 | -2.3491 | -1.9129 | -0.1898 | -0.7937 | -24.5173 | 1816
-1 | F37Y | C3 Min | Bottom | -5.034 | -2.3491 | -1.9129 | -0.1898 | -2.338 | -13.9907 | 1817
-1 | F37Y | C4 Max | Top | 43.3072 | 9.3219 | 1.0413 | 0.1761 | 2.4458 | -5.7991 | 1818
-1 | F37Y | C4 Max | Bottom | 36.9116 | 9.3219 | 1.0413 | 0.1761 | 1.8112 | 1.1062 | 1819
-1 | F37Y | C4 Min | Top | 1.3616 | -2.3491 | -1.9129 | -0.1898 | -0.7937 | -24.5173 | 1820
-1 | F37Y | C4 Min | Bottom | -5.034 | -2.3491 | -1.9129 | -0.1898 | -2.338 | -13.9907 | 1821
-1 | F37Y | C5 Max | Top | 36.8223 | 32.5608 | -0.0555 | 0.3054 | 1.5272 | 8.2173 | 1822
-1 | F37Y | C5 Max | Bottom | 30.4266 | 32.5608 | -0.0555 | 0.3054 | 0.0427 | 44.2718 | 1823
-1 | F37Y | C5 Min | Top | 7.8466 | -25.5881 | -0.8161 | -0.3191 | 0.1249 | -38.5337 | 1824
-1 | F37Y | C5 Min | Bottom | 1.4509 | -25.5881 | -0.8161 | -0.3191 | -0.5696 | -57.1562 | 1825
-1 | F37Y | C6 Max | Top | 36.8223 | 32.5608 | -0.0555 | 0.3054 | 1.5272 | 8.2173 | 1826
-1 | F37Y | C6 Max | Bottom | 30.4266 | 32.5608 | -0.0555 | 0.3054 | 0.0427 | 44.2718 | 1827
-1 | F37Y | C6 Min | Top | 7.8466 | -25.5881 | -0.8161 | -0.3191 | 0.1249 | -38.5337 | 1828
-1 | F37Y | C6 Min | Bottom | 1.4509 | -25.5881 | -0.8161 | -0.3191 | -0.5696 | -57.1562 | 1829
-1 | F37Y | C7 Max | Top | 53.4054 | 10.703 | 0.7916 | 0.1394 | 2.9253 | -12.7618 | 1830
-1 | F37Y | C7 Max | Bottom | 44.8779 | 10.703 | 0.7916 | 0.1394 | 1.6664 | -2.4037 | 1831
-1 | F37Y | C7 Min | Top | 11.4597 | -0.9681 | -2.1626 | -0.2264 | -0.3142 | -31.48 | 1832
-1 | F37Y | C7 Min | Bottom | 2.9322 | -0.9681 | -2.1626 | -0.2264 | -2.4827 | -17.5007 | 1833
-1 | F37Y | C8 Max | Top | 53.4054 | 10.703 | 0.7916 | 0.1394 | 2.9253 | -12.7618 | 1834
-1 | F37Y | C8 Max | Bottom | 44.8779 | 10.703 | 0.7916 | 0.1394 | 1.6664 | -2.4037 | 1835
-1 | F37Y | C8 Min | Top | 11.4597 | -0.9681 | -2.1626 | -0.2264 | -0.3142 | -31.48 | 1836
-1 | F37Y | C8 Min | Bottom | 2.9322 | -0.9681 | -2.1626 | -0.2264 | -2.4827 | -17.5007 | 1837
-1 | F37Y | C9 Max | Top | 46.9204 | 33.9419 | -0.3052 | 0.2687 | 2.0067 | 1.2547 | 1838
-1 | F37Y | C9 Max | Bottom | 38.3929 | 33.9419 | -0.3052 | 0.2687 | -0.102 | 40.7618 | 1839
-1 | F37Y | C9 Min | Top | 17.9447 | -24.207 | -1.0658 | -0.3557 | 0.6044 | -45.4964 | 1840
-1 | F37Y | C9 Min | Bottom | 9.4172 | -24.207 | -1.0658 | -0.3557 | -0.7143 | -60.6662 | 1841
-1 | F37Y | C10 Max | Top | 46.9204 | 33.9419 | -0.3052 | 0.2687 | 2.0067 | 1.2547 | 1842
-1 | F37Y | C10 Max | Bottom | 38.3929 | 33.9419 | -0.3052 | 0.2687 | -0.102 | 40.7618 | 1843
-1 | F37Y | C10 Min | Top | 17.9447 | -24.207 | -1.0658 | -0.3557 | 0.6044 | -45.4964 | 1844
-1 | F37Y | C10 Min | Bottom | 9.4172 | -24.207 | -1.0658 | -0.3557 | -0.7143 | -60.6662 | 1845
-1 | F37Y | ENVC Max | Top | 53.4054 | 33.9419 | 1.0413 | 0.3054 | 2.9253 | 8.2173 | 1846
-1 | F37Y | ENVC Max | Bottom | 44.8779 | 33.9419 | 1.0413 | 0.3054 | 1.8112 | 44.2718 | 1847
-1 | F37Y | ENVC Min | Top | 1.3616 | -25.5881 | -2.1626 | -0.3557 | -0.7937 | -45.4964 | 1848
-1 | F37Y | ENVC Min | Bottom | -5.034 | -25.5881 | -2.1626 | -0.3557 | -2.4827 | -60.6662 | 1849
-1 | F38Y | PP | Top | -25.3731 | -0.8977 | 0.6897 | 0.8248 | -0.966 | 31.7218 | 1850
-1 | F38Y | PP | Bottom | -41.5225 | -0.8977 | 0.6897 | 0.8248 | 0.7582 | 29.4777 | 1851
-1 | F38Y | SC | Top | -20.0462 | -0.6202 | 0.2492 | 0.6209 | -0.3323 | 29.7859 | 1852
-1 | F38Y | SC | Bottom | -20.0462 | -0.6202 | 0.2492 | 0.6209 | 0.2907 | 28.2353 | 1853
-1 | F38Y | SX Max | Top | 6.1562 | 3.388 | 2.2068 | 1.9396 | 2.484 | 1.9406 | 1854
-1 | F38Y | SX Max | Bottom | 6.1562 | 3.388 | 2.2068 | 1.9396 | 3.0337 | 7.6595 | 1855
-1 | F38Y | SY Max | Top | 1.0454 | 18.0247 | 0.3688 | 0.3582 | 0.5143 | 1.1676 | 1856
-1 | F38Y | SY Max | Bottom | 1.0454 | 18.0247 | 0.3688 | 0.3582 | 0.4268 | 43.9312 | 1857
-1 | F38Y | PPSC | Top | -45.4194 | -1.5179 | 0.9389 | 1.4457 | -1.2983 | 61.5077 | 1858
-1 | F38Y | PPSC | Bottom | -61.5688 | -1.5179 | 0.9389 | 1.4457 | 1.0489 | 57.713 | 1859
-1 | F38Y | C1 | Top | -35.5224 | -1.2567 | 0.9656 | 1.1547 | -1.3524 | 44.4105 | 1860
-1 | F38Y | C1 | Bottom | -58.1315 | -1.2567 | 0.9656 | 1.1547 | 1.0615 | 41.2687 | 1861
-1 | F38Y | C2 | Top | -62.5218 | -2.0696 | 1.2263 | 1.9831 | -1.6909 | 85.7236 | 1862
-1 | F38Y | C2 | Bottom | -81.901 | -2.0696 | 1.2263 | 1.9831 | 1.375 | 80.5497 | 1863
-1 | F38Y | C3 Max | Top | -14.2171 | 3.9353 | 3.7103 | 3.4578 | 2.6081 | 31.2665 | 1864
-1 | F38Y | C3 Max | Bottom | -28.7516 | 3.9353 | 3.7103 | 3.4578 | 4.9296 | 37.2531 | 1865
-1 | F38Y | C3 Min | Top | -31.4545 | -5.5511 | -2.4688 | -1.9732 | -4.347 | 25.8328 | 1866
-1 | F38Y | C3 Min | Bottom | -45.989 | -5.5511 | -2.4688 | -1.9732 | -3.5647 | 15.8066 | 1867
-1 | F38Y | C4 Max | Top | -14.2171 | 3.9353 | 3.7103 | 3.4578 | 2.6081 | 31.2665 | 1868
-1 | F38Y | C4 Max | Bottom | -28.7516 | 3.9353 | 3.7103 | 3.4578 | 4.9296 | 37.2531 | 1869
-1 | F38Y | C4 Min | Top | -31.4545 | -5.5511 | -2.4688 | -1.9732 | -4.347 | 25.8328 | 1870
-1 | F38Y | C4 Min | Bottom | -45.989 | -5.5511 | -2.4688 | -1.9732 | -3.5647 | 15.8066 | 1871
-1 | F38Y | C5 Max | Top | -21.3723 | 24.4267 | 1.137 | 1.2438 | -0.1494 | 30.1842 | 1872
-1 | F38Y | C5 Max | Bottom | -35.9067 | 24.4267 | 1.137 | 1.2438 | 1.28 | 88.0335 | 1873
-1 | F38Y | C5 Min | Top | -24.2994 | -26.0425 | 0.1044 | 0.2408 | -1.5894 | 26.915 | 1874
-1 | F38Y | C5 Min | Bottom | -38.8338 | -26.0425 | 0.1044 | 0.2408 | 0.0848 | -34.9737 | 1875
-1 | F38Y | C6 Max | Top | -21.3723 | 24.4267 | 1.137 | 1.2438 | -0.1494 | 30.1842 | 1876
-1 | F38Y | C6 Max | Bottom | -35.9067 | 24.4267 | 1.137 | 1.2438 | 1.28 | 88.0335 | 1877
-1 | F38Y | C6 Min | Top | -24.2994 | -26.0425 | 0.1044 | 0.2408 | -1.5894 | 26.915 | 1878
-1 | F38Y | C6 Min | Bottom | -38.8338 | -26.0425 | 0.1044 | 0.2408 | 0.0848 | -34.9737 | 1879
-1 | F38Y | C7 Max | Top | -41.8753 | 3.0458 | 4.1663 | 4.3261 | 1.9861 | 70.5689 | 1880
-1 | F38Y | C7 Max | Bottom | -61.2546 | 3.0458 | 4.1663 | 4.3261 | 5.4477 | 74.3317 | 1881
-1 | F38Y | C7 Min | Top | -59.1127 | -6.4407 | -2.0127 | -1.1049 | -4.969 | 65.1352 | 1882
-1 | F38Y | C7 Min | Bottom | -78.492 | -6.4407 | -2.0127 | -1.1049 | -3.0466 | 52.8852 | 1883
-1 | F38Y | C8 Max | Top | -41.8753 | 3.0458 | 4.1663 | 4.3261 | 1.9861 | 70.5689 | 1884
-1 | F38Y | C8 Max | Bottom | -61.2546 | 3.0458 | 4.1663 | 4.3261 | 5.4477 | 74.3317 | 1885
-1 | F38Y | C8 Min | Top | -59.1127 | -6.4407 | -2.0127 | -1.1049 | -4.969 | 65.1352 | 1886
-1 | F38Y | C8 Min | Bottom | -78.492 | -6.4407 | -2.0127 | -1.1049 | -3.0466 | 52.8852 | 1887
-1 | F38Y | C9 Max | Top | -49.0304 | 23.5371 | 1.5931 | 2.1121 | -0.7715 | 69.4867 | 1888
-1 | F38Y | C9 Max | Bottom | -68.4097 | 23.5371 | 1.5931 | 2.1121 | 1.7981 | 125.1121 | 1889
-1 | F38Y | C9 Min | Top | -51.9576 | -26.932 | 0.5605 | 1.1091 | -2.2115 | 66.2175 | 1890
-1 | F38Y | C9 Min | Bottom | -71.3368 | -26.932 | 0.5605 | 1.1091 | 0.603 | 2.1049 | 1891
-1 | F38Y | C10 Max | Top | -49.0304 | 23.5371 | 1.5931 | 2.1121 | -0.7715 | 69.4867 | 1892
-1 | F38Y | C10 Max | Bottom | -68.4097 | 23.5371 | 1.5931 | 2.1121 | 1.7981 | 125.1121 | 1893
-1 | F38Y | C10 Min | Top | -51.9576 | -26.932 | 0.5605 | 1.1091 | -2.2115 | 66.2175 | 1894
-1 | F38Y | C10 Min | Bottom | -71.3368 | -26.932 | 0.5605 | 1.1091 | 0.603 | 2.1049 | 1895
-1 | F38Y | ENVC Max | Top | -14.2171 | 24.4267 | 4.1663 | 4.3261 | 2.6081 | 85.7236 | 1896
-1 | F38Y | ENVC Max | Bottom | -28.7516 | 24.4267 | 4.1663 | 4.3261 | 5.4477 | 125.1121 | 1897
-1 | F38Y | ENVC Min | Top | -62.5218 | -26.932 | -2.4688 | -1.9732 | -4.969 | 25.8328 | 1898
-1 | F38Y | ENVC Min | Bottom | -81.901 | -26.932 | -2.4688 | -1.9732 | -3.5647 | -34.9737 | 1899
-1 | F39Y | PP | Top | -21.2799 | 12.9338 | -8.3297 | 21.7528 | 15.2643 | -101.5212 | 1900
-1 | F39Y | PP | Bottom | -92.6799 | 12.9338 | -8.3297 | 21.7528 | -5.56 | -69.1866 | 1901
-1 | F39Y | SC | Top | -26.7391 | 3.8072 | -10.0312 | 21.3895 | 17.2418 | -78.3233 | 1902
-1 | F39Y | SC | Bottom | -26.7391 | 3.8072 | -10.0312 | 21.3895 | -7.8363 | -68.8053 | 1903
-1 | F39Y | SX Max | Top | 16.0331 | 57.7108 | 6.1213 | 7.2132 | 3.7452 | 119.4359 | 1904
-1 | F39Y | SX Max | Bottom | 16.0331 | 57.7108 | 6.1213 | 7.2132 | 11.559 | 196.1017 | 1905
-1 | F39Y | SY Max | Top | 10.9805 | 270.2901 | 0.6618 | 7.3911 | 0.3654 | 208.0965 | 1906
-1 | F39Y | SY Max | Bottom | 10.9805 | 270.2901 | 0.6618 | 7.3911 | 1.3401 | 468.2029 | 1907
-1 | F39Y | PPSC | Top | -48.019 | 16.741 | -18.3609 | 43.1424 | 32.506 | -179.8444 | 1908
-1 | F39Y | PPSC | Bottom | -119.419 | 16.741 | -18.3609 | 43.1424 | -13.3963 | -137.9919 | 1909
-1 | F39Y | C1 | Top | -29.7919 | 18.1074 | -11.6616 | 30.454 | 21.37 | -142.1296 | 1910
-1 | F39Y | C1 | Bottom | -129.7519 | 18.1074 | -11.6616 | 30.454 | -7.7839 | -96.8612 | 1911
-1 | F39Y | C2 | Top | -68.3184 | 21.6121 | -26.0456 | 60.3267 | 45.904 | -247.1426 | 1912
-1 | F39Y | C2 | Bottom | -153.9984 | 21.6121 | -26.0456 | 60.3267 | -19.2101 | -193.1124 | 1913
-1 | F39Y | C3 Max | Top | 3.2944 | 92.4356 | 1.073 | 29.676 | 18.9811 | 75.8412 | 1914
-1 | F39Y | C3 Max | Bottom | -60.9656 | 92.4356 | 1.073 | 29.676 | 11.1786 | 212.2745 | 1915
-1 | F39Y | C3 Min | Top | -41.5982 | -69.1547 | -16.0665 | 9.4791 | 8.4946 | -258.5794 | 1916
-1 | F39Y | C3 Min | Bottom | -105.8582 | -69.1547 | -16.0665 | 9.4791 | -21.1865 | -336.8103 | 1917
-1 | F39Y | C4 Max | Top | 3.2944 | 92.4356 | 1.073 | 29.676 | 18.9811 | 75.8412 | 1918
-1 | F39Y | C4 Max | Bottom | -60.9656 | 92.4356 | 1.073 | 29.676 | 11.1786 | 212.2745 | 1919
-1 | F39Y | C4 Min | Top | -41.5982 | -69.1547 | -16.0665 | 9.4791 | 8.4946 | -258.5794 | 1920
-1 | F39Y | C4 Min | Bottom | -105.8582 | -69.1547 | -16.0665 | 9.4791 | -21.1865 | -336.8103 | 1921
-1 | F39Y | C5 Max | Top | -3.7792 | 390.0466 | -6.5702 | 29.9251 | 14.2494 | 199.966 | 1922
-1 | F39Y | C5 Max | Bottom | -68.0392 | 390.0466 | -6.5702 | 29.9251 | -3.1278 | 593.2161 | 1923
-1 | F39Y | C5 Min | Top | -34.5247 | -366.7656 | -8.4233 | 9.23 | 13.2263 | -382.7041 | 1924
-1 | F39Y | C5 Min | Bottom | -98.7847 | -366.7656 | -8.4233 | 9.23 | -6.8801 | -717.7519 | 1925
-1 | F39Y | C6 Max | Top | -3.7792 | 390.0466 | -6.5702 | 29.9251 | 14.2494 | 199.966 | 1926
-1 | F39Y | C6 Max | Bottom | -68.0392 | 390.0466 | -6.5702 | 29.9251 | -3.1278 | 593.2161 | 1927
-1 | F39Y | C6 Min | Top | -34.5247 | -366.7656 | -8.4233 | 9.23 | 13.2263 | -382.7041 | 1928
-1 | F39Y | C6 Min | Bottom | -98.7847 | -366.7656 | -8.4233 | 9.23 | -6.8801 | -717.7519 | 1929
-1 | F39Y | C7 Max | Top | -29.8287 | 100.1229 | -11.4571 | 57.5914 | 40.8022 | -32.9384 | 1930
-1 | F39Y | C7 Max | Bottom | -115.5087 | 100.1229 | -11.4571 | 57.5914 | 1.6743 | 122.7132 | 1931
-1 | F39Y | C7 Min | Top | -74.7213 | -61.4674 | -28.5966 | 37.3945 | 30.3156 | -367.359 | 1932
-1 | F39Y | C7 Min | Bottom | -160.4013 | -61.4674 | -28.5966 | 37.3945 | -30.6908 | -426.3716 | 1933
-1 | F39Y | C8 Max | Top | -29.8287 | 100.1229 | -11.4571 | 57.5914 | 40.8022 | -32.9384 | 1934
-1 | F39Y | C8 Max | Bottom | -115.5087 | 100.1229 | -11.4571 | 57.5914 | 1.6743 | 122.7132 | 1935
-1 | F39Y | C8 Min | Top | -74.7213 | -61.4674 | -28.5966 | 37.3945 | 30.3156 | -367.359 | 1936
-1 | F39Y | C8 Min | Bottom | -160.4013 | -61.4674 | -28.5966 | 37.3945 | -30.6908 | -426.3716 | 1937
-1 | F39Y | C9 Max | Top | -36.9022 | 397.7339 | -19.1003 | 57.8405 | 36.0704 | 91.1864 | 1938
-1 | F39Y | C9 Max | Bottom | -122.5822 | 397.7339 | -19.1003 | 57.8405 | -12.6321 | 503.6548 | 1939
-1 | F39Y | C9 Min | Top | -67.6477 | -359.0783 | -20.9534 | 37.1454 | 35.0474 | -491.4838 | 1940
-1 | F39Y | C9 Min | Bottom | -153.3277 | -359.0783 | -20.9534 | 37.1454 | -16.3844 | -807.3132 | 1941
-1 | F39Y | C10 Max | Top | -36.9022 | 397.7339 | -19.1003 | 57.8405 | 36.0704 | 91.1864 | 1942
-1 | F39Y | C10 Max | Bottom | -122.5822 | 397.7339 | -19.1003 | 57.8405 | -12.6321 | 503.6548 | 1943
-1 | F39Y | C10 Min | Top | -67.6477 | -359.0783 | -20.9534 | 37.1454 | 35.0474 | -491.4838 | 1944
-1 | F39Y | C10 Min | Bottom | -153.3277 | -359.0783 | -20.9534 | 37.1454 | -16.3844 | -807.3132 | 1945
-1 | F39Y | ENVC Max | Top | 3.2944 | 397.7339 | 1.073 | 60.3267 | 45.904 | 199.966 | 1946
-1 | F39Y | ENVC Max | Bottom | -60.9656 | 397.7339 | 1.073 | 60.3267 | 11.1786 | 593.2161 | 1947
-1 | F39Y | ENVC Min | Top | -74.7213 | -366.7656 | -28.5966 | 9.23 | 8.4946 | -491.4838 | 1948
-1 | F39Y | ENVC Min | Bottom | -160.4013 | -366.7656 | -28.5966 | 9.23 | -30.6908 | -807.3132 | 1949

## MUROS EJE X
| EJE X |  |  |  | 2 | 4 | 6 | 8 | 2 | 4 | 6 | 8 | 2 | 4 | 6 | 8 | Fundación
| Ejes | N° pier | Largo (m) | Espesor (m) | $PP$ (tonf) | $P_{sc}$ (tonf) | $P_x$ (tonf) | $P_y$ (tonf) | $M_{pp}$ (tonf$\cdot$m) | $M_{sc}$ (tonf$\cdot$m) | $M_{x}$ (tonf$\cdot$m) | $M_{y}$ (tonf$\cdot$m) | $V_{pp}$ (tonf) | $V_{sc}$ (tonf) | $V_{x}$ (tonf) | $V_{y}$ (tonf) | L (m) | B (m) | H (m) | INDICE
1 | 12 entre A y C | F1X | 1.92 | 0.25 | -48.4137 | -42.057 | 0.3883 | 0.0989 | -2.4585 | -2.1138 | 6.1185 | 0.9353 | -0.4126 | -2.2401 | 8.9063 | 2.3744 |  |  |  | 0
2 | 12 entre C y E | F2X | 1.92 | 0.25 | -211.8419 | -57.1306 | 135.3621 | 71.5593 | 0.5778 | 0.6889 | 6.6838 | 0.8603 | 3.8798 | 1.7002 | 7.9411 | 2.1471 |  |  |  | 50
3 | 11' entre C y E | F3X | 5.05 | 0.25 | -461.9089 | -111.8824 | 292.8713 | 96.1879 | -58.8217 | -15.502 | 201.1395 | 24.8793 | 14.0475 | 4.377 | 24.0418 | 5.0268 |  |  |  | 100
4 | 10 entre G y L | F4X | 6.76 | 0.25 | -455.244 | -118.0962 | 216.7196 | 157.9424 | -112.8124 | -20.3411 | 522.4481 | 59.8586 | 5.8048 | -1.0577 | 27.6026 | 8.2291 |  |  |  | 150
5 | 10 entre N y O | F5X | 1.17 | 0.25 | -11.7426 | -10.0405 | 5.177 | 0.6377 | 10.3549 | 11.6058 | 5.4695 | 0.5336 | 9.5252 | 10.4689 | 3.6094 | 0.36 |  |  |  | 200
6 | 9 entre G y L | F6X | 5.41 | 0.25 | -327.6533 | -87.6509 | 196.6561 | 27.3287 | -57.3562 | -12.2099 | 292.2521 | 30.3837 | 4.3198 | 0.4869 | 22.4041 | 3.6627 |  |  |  | 250
7 | 8 entre A y C | F7X | 1.92 | 0.25 | -46.8124 | -40.0238 | 0.7656 | 0.1445 | -1.7533 | -1.8828 | 5.2622 | 1.4904 | 0.3445 | -1.9421 | 9.8483 | 2.4823 |  |  |  | 300
8 | 8 entre C y F | F8X | 5.3 | 0.25 | -511.1641 | -137.7466 | 352.9599 | 58.3799 | -107.7197 | -32.0582 | 258.7381 | 31.1039 | 24.7723 | 8.9044 | 24.3357 | 5.7405 |  |  |  | 350
9 | 7 entre G y L | F9X | 6.75 | 0.25 | -416.1954 | -108.5175 | 186.7064 | 55.1176 | 33.1248 | 13.2715 | 463.6812 | 63.2953 | -37.6725 | -11.1039 | 20.5933 | 7.4892 |  |  |  | 400
10 | 6 entre C y E | F10X | 1.88 | 0.25 | -186.3585 | -46.058 | 155.8038 | 58.2361 | -2.5091 | 0.2263 | 5.1279 | 1.6633 | -1.782 | 0.5085 | 4.0516 | 2.3867 |  |  |  | 450
11 | 6 entre C y E | F11X | 2.37 | 0.25 | -221.6531 | -52.3844 | 74.1044 | 37.8437 | 3.9731 | 0.9598 | 19.3446 | 3.34 | 18.1878 | 4.5486 | 14.8891 | 11.2386 |  |  |  | 500
12 | 5 entre A y C | F12X | 1.92 | 0.25 | -41.7881 | -35.645 | 0.4617 | 0.2537 | -0.91 | -1.2884 | 4.8839 | 3.4176 | 1.3158 | -1.1207 | 11.5524 | 6.7185 |  |  |  | 550
13 | 5 entre C y E | F13X | 1.92 | 0.25 | -235.1155 | -59.0337 | 159.6076 | 85.7639 | 10.9617 | 3.1151 | 7.1363 | 7.8284 | 18.1611 | 5.1156 | 24.2813 | 13.0977 |  |  |  | 600
14 | 4 entre G y L | F14X | 6.76 | 0.5 | -433.2178 | -102.8757 | 124.4538 | 44.5052 | -202.7098 | -47.2878 | 301.9373 | 99.9008 | 30.5112 | 6.4124 | 97.9961 | 11.3733 |  |  |  | 650
15 | 3 entre C y G | F15X | 6.45 | 0.25 | -200.9 | -46.2423 | 57.862 | 65.4435 | 189.5058 | 40.4461 | 66.1288 | 67.4542 | -55.4949 | -12.4578 | 62.1692 | 25.4207 |  |  |  | 700
16 | 2' entre F y N | F16X | 12.42 | 0.25 | -220.7284 | -53.0229 | 42.8416 | 114.0005 | -855.9169 | -190.8655 | 383.1728 | 515.0819 | 11.3673 | 0.8311 | 100.2939 | 13.5063 |  |  |  | 750
17 | 2 entre A y E | F17X | 12.38 | 0.25 | -250.4967 | -62.1581 | 38.5383 | 26.5652 | 802.1203 | 165.8654 | 257.155 | 136.1353 | -62.8119 | -15.3825 | 117.1066 | 22.4337 |  |  |  | 800
18 | 2 entre J y K | F18X | 0.71 | 0.25 | -52.4637 | -11.4396 | 16.4545 | 12.7799 | 3.1684 | 0.5442 | 2.3661 | 2.471 | 2.6714 | 0.4627 | 2.2231 | 2.1017 |  |  |  | 850
19 | 1 entre C y M | F19X | 14 | 0.25 | -384.9976 | -83.0249 | 64.0085 | 229.7533 | -302.2029 | -68.2277 | 453.1254 | 335.7556 | -0.3274 | -1.6135 | 139.1062 | 28.1093 |  |  |  | 900

## MUROS EJE Y
| EJE Y |  |  |  | 2 | 4 | 6 | 8 | 2 | 4 | 6 | 8 | 2 | 4 | 6 | 8 | Fundación
| Ejes | N° pier | Largo (m) | Espesor (m) | $PP$ (tonf) | $P_{sc}$ (tonf) | $P_x$ (tonf) | $P_y$ (tonf) | $M_{pp}$ (tonf$\cdot$m) | $M_{sc}$ (tonf$\cdot$m) | $M_{x}$ (tonf$\cdot$m) | $M_{y}$ (tonf$\cdot$m) | $V_{pp}$ (tonf) | $V_{sc}$ (tonf) | $V_{x}$ (tonf) | $V_{y}$ (tonf) | L (m) | B (m) | H (m) | INDICE
20 | A entre 2 y 18 | F20Y | 35.781 | 0.3 | -203.9754 | -70.9872 | 105.6669 | 34.6006 | -77.6775 | -32.7593 | 804.9512 | 984.2776 | -14.0672 | -3.6383 | 56.0742 | 232.2086 |  |  |  | 950
21 | C entre 1 y 3 | F21Y | 5.43 | 0.3 | -200.6788 | -43.5277 | 53.2186 | 28.8107 | -93.1207 | -19.573 | 29.4659 | 86.1214 | 31.6092 | 6.2385 | 6.9455 | 30.6611 |  |  |  | 1000
22 | C entre 5 y 6 | F22Y | 0.85 | 0.3 | -102.5752 | -25.5054 | 102.286 | 38.8393 | -3.7019 | -2.3147 | 2.1288 | 1.6882 | -3.1326 | -1.9589 | 1.793 | 1.343 |  |  |  | 1050
23 | C entre 11' y 12 | F23Y | 0.85 | 0.3 | -100.4234 | -24.314 | 104.6997 | 26.4805 | 2.058 | 1.5353 | 3.0357 | 1.3415 | 1.7515 | 1.3049 | 2.6098 | 1.0001 |  |  |  | 1100
24 | E entre 6 y 11' | F24Y | 11.5 | 0.3 | -964.063 | -232.237 | 152.2408 | 43.9291 | 51.512 | 12.7967 | 73.4888 | 312.5748 | -6.8026 | -2.4019 | 11.6119 | 82.778 |  |  |  | 1150
25 | F entre 1 y 2 | F25Y | 2.66 | 0.3 | -96.3426 | -21.8249 | 23.3536 | 72.0947 | -8.9909 | -2.1583 | 5.4301 | 14.8251 | -8.2309 | -1.9658 | 4.7906 | 12.2194 |  |  |  | 1200
26 | F entre 2 y 3 | F26Y | 1.75 | 0.3 | -105.8595 | -23.5673 | 23.0026 | 48.0009 | -1.54 | -0.3463 | 2.2365 | 6.1836 | -1.622 | -0.3399 | 2.4908 | 3.1817 |  |  |  | 1250
27 | G entre 3 y 7 | F27Y | 6.5 | 0.3 | -430.7133 | -97.6611 | 85.6911 | 54.8374 | -103.3851 | -21.6149 | 25.5473 | 155.6378 | 32.5363 | 6.5024 | 18.4728 | 41.3761 |  |  |  | 1300
28 | G entre 7 y 10 | F28Y | 4.06 | 0.3 | -362.2188 | -92.8566 | 158.9033 | 30.7684 | -3.6854 | -1.5952 | 18.3296 | 103.9202 | 3.0443 | 0.6994 | 3.5471 | 10.4093 |  |  |  | 1350
29 | G entre 10 y 11' | F29Y | 0.9 | 0.3 | -81.1734 | -19.7522 | 58.6253 | 23.5768 | -0.6941 | -0.6743 | 2.1 | 1.6795 | -0.5931 | -0.5729 | 1.852 | 1.1424 |  |  |  | 1400
30 | G entre 11' y 12 | F30Y | 1.03 | 0.3 | -101.1837 | -23.8662 | 24.8502 | 27.0759 | 0.9173 | 0.0583 | 6.799 | 5.6208 | 0.8428 | 0.0647 | 6.4285 | 6.4959 |  |  |  | 1450
31 | I entre 7 y 9 | F31Y | 2.35 | 0.3 | -149.5174 | -41.3763 | 172.2497 | 60.5192 | -3.0918 | -1.1636 | 6.4868 | 14.0976 | -0.1071 | -0.3121 | 10.1144 | 7.4674 |  |  |  | 1500
32 | J entre 1 y 2 | F32Y | 2.71 | 0.3 | -187.6125 | -40.5627 | 36.848 | 22.5167 | -14.5772 | -3.5015 | 2.5294 | 23.3358 | -38.8985 | -8.8023 | 9.258 | 10.3557 |  |  |  | 1550
33 | L entre 3 y 5 | F33Y | 2.62 | 0.3 | -36.0161 | -8.5886 | 48.734 | 14.1087 | -0.6906 | -0.5122 | 4.4439 | 31.6669 | -2.8901 | -0.9501 | 10.4691 | 11.1276 |  |  |  | 1600
34 | L entre 6 y 7 | F34Y | 0.83 | 0.3 | -54.006 | -14.3527 | 82.8488 | 22.1321 | 11.0459 | 2.9775 | 15.8042 | 14.3156 | 9.578 | 2.589 | 13.6916 | 13.1289 |  |  |  | 1650
35 | L entre 7 y 8 | F35Y | 0.85 | 0.3 | -54.7275 | -14.7922 | 84.4447 | 13.8913 | 6.8041 | 2.1921 | 5.6803 | 13.4665 | 5.7443 | 1.8562 | 4.8385 | 11.8794 |  |  |  | 1700
36 | L entre 7 y 10 | F36Y | 4.85 | 0.3 | -301.2897 | -85.0295 | 538.664 | 109.252 | -4.0933 | -1.0236 | 60.1683 | 183.3387 | 0.9456 | -0.6013 | 18.2598 | 16.1191 |  |  |  | 1750
37 | M entre 1 y 3 | F37Y | 4 | 0.3 | 17.7098 | 2.6533 | 14.9806 | 10.3485 | -7.158 | -1.3626 | 5.3918 | 36.2243 | 3.8738 | 0.2189 | 4.1682 | 20.7675 |  |  |  | 1800
38 | N entre 1 y 6 | F38Y | 8.64 | 0.3 | -41.5225 | -20.0462 | 6.1562 | 1.0454 | 29.4777 | 28.2353 | 7.6595 | 43.9312 | -0.8977 | -0.6202 | 3.388 | 18.0247 |  |  |  | 1850
39 | O entre 1 y 18 | F39Y | 38.282 | 0.3 | -92.6799 | -26.7391 | 16.0331 | 10.9805 | -69.1866 | -68.8053 | 196.1017 | 468.2029 | 12.9338 | 3.8072 | 57.7108 | 270.2901 |  |  |  | 1900

## DISEÑO
Presión admisible estática [kgf/cm^2] |  |  | 8 |  | $\mu$ | 0.4 | [70 empty] | 373.7942 | 213.0126
Presión admisible Sísmica [kgf/cm^2] |  |  | 10
[22 empty] | Estático | [15 empty] | Sísmico | [43 empty] | ¿Parrilla?
[5 empty] | Compresión |  |  |  | Flexión |  |  |  | Corte |  |  |  | Fundación |  |  |  |  | Combinación 1 (PP) | [6 empty] | Combinación 2 (PP+SC) | [8 empty] | Combinación 3 (PP + S) | [6 empty] | Combinación 3 (PP - S) | [6 empty] | Combinación 4 (PP + 0,75SC + 0,75 S) | [6 empty] | Combinación 4 (PP + 0,75SC - 0,75 S) | [6 empty] | Combinación 5 (0,6PP + S) | [6 empty] | Combinación 5 (0,6PP - S) | [6 empty] | $\sigma_{sis} [kgf/cm^2]$ |  | Momento lado Corto |  |  |  | Momento lado Largo
Dirección | Ejes | N° pier | Largo (m) | Espesor (m) | $PP$ (tonf) | $P_{sc}$ (tonf) | $P_x$ (tonf) | $P_y$ (tonf) | $M_{pp}$ (tonf$\cdot$m) | $M_{sc}$ (tonf$\cdot$m) | $M_{x}$ (tonf$\cdot$m) | $M_{y}$ (tonf$\cdot$m) | $V_{pp}$ (tonf) | $V_{sc}$ (tonf) | $V_{x}$ (tonf) | $V_{y}$ (tonf) | L [m] | B [m] | H [m] | $N_{zap} [tonf]$ | L/6 [m] | $N_{est1} [tonf]$ | $M_{est1} [tonf$\cdot$m]$ | $V_{est1} [tonf]$ | $e_{est1} [m]$ | $FSD_{est1}$ | $FSV_{est1}$ | $\sigma_{est1} [kgf/cm^2]$ | $N_{est2} [tonf]$ | $M_{est2} [tonf$\cdot$m]$ | $V_{est2} [tonf]$ | $e_{est2} [m]$ | $FSD_{est2}$ | $FSV_{est2}$ | $\sigma_{est2} [kgf/cm^2]$ |  |  | $N_{sis1} [tonf]$ | $M_{sis1} [tonf \cdot m]$ | $V_{sis1} [tonf]$ | $e_{sis1} [m]$ | $FSD_{sis1}$ | $FSV_{sis1}$ | $\sigma_{sis1} [kgf/cm^2]$ | $N_{sis2} [tonf]$ | $M_{sis2} [tonf \cdot m]$ | $V_{sis2} [tonf]$ | $e_{sis2} [m]$ | $FSD_{sis2}$ | $FSV_{sis2}$ | $\sigma_{sis2} [kgf/cm^2]$ | $N_{sis3} [tonf]$ | $M_{sis3} [tonf \cdot m]$ | $V_{sis3} [tonf]$ | $e_{sis3} [m]$ | $FSD_{sis3}$ | $FSV_{sis3}$ | $\sigma_{sis3} [kgf/cm^2]$ | $N_{sis4} [tonf]$ | $M_{sis4} [tonf \cdot m]$ | $V_{sis4} [tonf]$ | $e_{sis4} [m]$ | $FSD_{sis4}$ | $FSV_{sis4}$ | $\sigma_{sis4} [kgf/cm^2]$ | $N_{sis5} [tonf]$ | $M_{sis5} [tonf \cdot m]$ | $V_{sis5} [tonf]$ | $e_{sis5} [m]$ | $FSD_{sis5}$ | $FSV_{sis5}$ | $\sigma_{sis5} [kgf/cm^2]$ | $N_{sis6} [tonf]$ | $M_{sis6} [tonf \cdot m]$ | $V_{sis5} [tonf]$ | $e_{sis6} [m]$ | $FSD_{sis6}$ | $FSV_{sis6}$ | $\sigma_{sis6} [kgf/cm^2]$ |  |  | $M [tonf \cdot m]$ | $W [m^3]$ | $M/W [kgf/cm^2]$ | ¿Parrilla? | $M [tonf \cdot m]$ | $W [m^3]$ | $M/W [kgf/cm^2]$ | ¿Parrilla?
x | 12 entre A y C | F1X | 1.92 | 0.25 | -48.4137 | -42.057 | 0.3883 | 0.0989 | -2.4585 | -2.1138 | 6.1185 | 0.9353 | -0.4126 | -2.2401 | 8.9063 | 2.3744 | 2.52 | 0.6 | 0.6 | 2.268 | 0.42 | 50.6817 | -2.4585 | -0.4126 | 0.048509 | 49.134 | 24.507 | 3.7391 | 92.7387 | -4.5723 | -2.6527 | 0.049303 | 13.984 | 19.699 | 6.8535 | 0.46739 | 0.85669 | 51.07 | 3.66 | 8.4937 | 0.071666 | 2.4051 | 7.7668 | 3.954 | 50.2934 | -8.577 | -9.3189 | 0.17054 | 2.1588 | 5.078 | 4.6769 | 82.5157 | 0.54502 | 4.587 | 0.0066051 | 7.1955 | 31.6975 | 5.5432 | 81.9332 | -8.6327 | -8.7724 | 0.10536 | 3.736 | 8.0503 | 6.7783 | 30.7973 | 4.6434 | 8.6587 | 0.15077 | 1.4227 | 4.4161 | 2.7681 | 30.0207 | 7.5936 | -9.1539 | 0.25295 | 1.3118 | 3.4709 | 3.1813 | 6.7783 | 0.67783 | 3.0502 | 0.06 | 5.0837 | NO PARRILLA | 3.0502 | 0.06 | 5.0837 | NO PARRILLA
x | 12 entre C y E | F2X | 1.92 | 0.25 | -211.8419 | -57.1306 | 135.3621 | 71.5593 | 0.5778 | 0.6889 | 6.6838 | 0.8603 | 3.8798 | 1.7002 | 7.9411 | 2.1471 | 4.52 | 1 | 1.5 | 16.95 | 0.75333 | 228.7919 | 0.5778 | 3.8798 | 0.0025254 | 23.588 | 80.914 | 5.0787 | 285.9225 | 1.2667 | 5.58 | 0.0044302 | 20.4962 | 67.186 | 6.3629 | 0.63484 | 0.79536 | 364.154 | 7.2616 | 11.8209 | 0.019941 | 12.3224 | 33.2194 | 8.2698 | 93.4298 | -6.106 | -4.0613 | 0.065354 | 9.202 | 17.811 | 2.2464 | 373.1614 | 6.1073 | 11.1108 | 0.016366 | 13.4342 | 37.3 | 8.4351 | 170.1183 | -3.9184 | -0.80088 | 0.023033 | 84.9662 | 75.8612 | 3.8788 | 272.6372 | 7.0305 | 10.269 | 0.025787 | 10.6198 | 27.7789 | 6.2383 | 1.913 | 6.3371 | -5.6132 | 3.3126 | 0.13632 | 0.72241 | -0.12116 | 8.4351 | 0.84351 | 10.5439 | 0.375 | 2.8117 | NO PARRILLA | 71.277 | 0.375 | 19.0072 | PARRILLA
x | 11' entre C y E | F3X | 5.05 | 0.25 | -461.9089 | -111.8824 | 292.8713 | 96.1879 | -58.8217 | -15.502 | 201.1395 | 24.8793 | 14.0475 | 4.377 | 24.0418 | 5.0268 | 7.65 | 3 | 1.5 | 86.0625 | 1.275 | 547.9714 | -58.8217 | 14.0475 | 0.10734 | 15.6034 | 26.9712 | 2.5887 | 659.8538 | -74.3237 | 18.4245 | 0.11264 | 14.3256 | 25.4831 | 3.1292 | 0.32359 | 0.39115 | 840.8427 | 142.3178 | 38.0893 | 0.16926 | 8.8302 | 16.8389 | 4.1502 | 255.1001 | -259.9612 | -9.9943 | 1.0191 | 10.2098 | 4.4943 | 2 | 851.5367 | 80.4064 | 35.3616 | 0.094425 | 9.6323 | 25.0098 | 3.9852 | 412.2297 | -221.3028 | -0.7011 | 0.53684 | 235.1903 | 8.0866 | 2.5525 | 621.6541 | 165.8465 | 32.4703 | 0.26678 | 7.6581 | 11.8557 | 3.2755 | 35.9115 | 236.4325 | -15.6133 | 6.5837 | 0.92002 | 1.4385 | -0.28927 | 4.1502 | 0.41502 | 46.6894 | 0.375 | 12.4505 | PARRILLA | 35.069 | 0.375 | 9.3517 | PARRILLA
x | 10 entre G y L | F4X | 6.76 | 0.25 | -455.244 | -118.0962 | 216.7196 | 157.9424 | -112.8124 | -20.3411 | 522.4481 | 59.8586 | 5.8048 | -1.0577 | 27.6026 | 8.2291 | 7.56 | 1.4 | 2 | 52.92 | 1.26 | 508.164 | -112.8124 | 5.8048 | 0.222 | 35.0168 | 16.345 | 5.6472 | 626.2602 | -133.1535 | 4.7471 | 0.21262 | 52.7699 | 17.5286 | 6.9155 | 0.7059 | 0.86444 | 724.8836 | 409.6357 | 33.4074 | 0.56511 | 8.6793 | 6.6108 | 9.9206 | 291.4444 | -635.2605 | -21.7978 | 2.1797 | 5.3481 | 2.5586 | 8.6723 | 759.2759 | 263.7678 | 25.7135 | 0.34739 | 11.8113 | 9.9425 | 9.1517 | 434.1965 | -519.9043 | -15.6904 | 1.1974 | 11.0691 | 3.9202 | 8.0009 | 521.618 | 454.7607 | 31.0855 | 0.87183 | 6.712 | 4.694 | 8.3384 | 88.1788 | 590.1355 | -24.1197 | 6.6925 | 1.4624 | 1.4466 | -1.4417 | 9.9206 | 0.99206 | 24.3054 | 0.66667 | 3.6458 | NO PARRILLA | 7.9364 | 0.66667 | 1.1905 | NO PARRILLA
x | 10 entre N y O | F5X | 1.17 | 0.25 | -11.7426 | -10.0405 | 5.177 | 0.6377 | 10.3549 | 11.6058 | 5.4695 | 0.5336 | 9.5252 | 10.4689 | 3.6094 | 0.36 | 2.57 | 2.2 | 2 | 28.27 | 0.42833 | 40.0126 | 10.3549 | 9.5252 | 0.25879 | 1.6803 | 2.1007 | 1.1353 | 50.0531 | 21.9607 | 19.9941 | 0.43875 | 1.0014 | 1.3927 | 1.7923 | 0.14191 | 0.22404 | 45.1896 | 15.8244 | 13.1346 | 0.35018 | 1.3762 | 1.7554 | 1.4527 | 34.8356 | 4.8854 | 5.9158 | 0.14024 | 2.3554 | 2.97 | 0.81785 | 51.4257 | 23.1614 | 20.0839 | 0.45038 | 1.0242 | 1.4092 | 1.8672 | 43.6602 | 14.9571 | 14.6698 | 0.34258 | 1.1905 | 1.6042 | 1.3898 | 29.1846 | 11.6824 | 9.3245 | 0.4003 | 1.2519 | 1.6216 | 0.99856 | 18.8306 | 0.74344 | 2.1057 | 0.039481 | 3.577 | 5.0336 | 0.36375 | 1.8672 | 0.18672 | 11.2963 | 0.66667 | 1.6944 | NO PARRILLA | 4.5745 | 0.66667 | 0.68618 | NO PARRILLA
x | 9 entre G y L | F6X | 5.41 | 0.25 | -327.6533 | -87.6509 | 196.6561 | 27.3287 | -57.3562 | -12.2099 | 292.2521 | 30.3837 | 4.3198 | 0.4869 | 22.4041 | 3.6627 | 6.41 | 1.9 | 2 | 60.895 | 1.0683 | 388.5483 | -57.3562 | 4.3198 | 0.14762 | 35.9784 | 19.7384 | 3.6311 | 476.1992 | -69.5661 | 4.8067 | 0.14609 | 39.628 | 20.154 | 4.4447 | 0.45389 | 0.55558 | 585.2044 | 234.8959 | 26.7239 | 0.40139 | 8.7593 | 7.3193 | 6.6104 | 191.8922 | -349.6083 | -18.0843 | 1.8219 | 4.2444 | 2.5005 | 4.8681 | 601.7785 | 152.6755 | 21.4881 | 0.25371 | 11.2021 | 10.6382 | 6.1145 | 306.7944 | -285.7027 | -12.1181 | 0.93125 | 10.1268 | 4.0943 | 4.7149 | 429.7851 | 257.8384 | 24.996 | 0.59992 | 6.8777 | 5.3123 | 5.5106 | 36.4729 | 326.6658 | -19.8122 | 8.9564 | 0.73637 | 1.211 | -0.22251 | 6.6104 | 0.66104 | 29.8292 | 0.66667 | 4.4744 | NO PARRILLA | 8.263 | 0.66667 | 1.2394 | NO PARRILLA
x | 8 entre A y C | F7X | 1.92 | 0.25 | -46.8124 | -40.0238 | 0.7656 | 0.1445 | -1.7533 | -1.8828 | 5.2622 | 1.4904 | 0.3445 | -1.9421 | 9.8483 | 2.4823 | 2.52 | 0.6 | 0.6 | 2.268 | 0.42 | 49.0804 | -1.7533 | 0.3445 | 0.035723 | 56.9874 | 32.4462 | 3.5222 | 89.1042 | -3.6361 | -1.5976 | 0.040807 | 22.3095 | 25.2265 | 6.4657 | 0.44027 | 0.80821 | 49.846 | 3.5089 | 10.1928 | 0.070395 | 1.9561 | 6.8902 | 3.8492 | 48.3148 | -7.0155 | -9.5038 | 0.1452 | 2.0335 | 5.3384 | 4.3002 | 79.6725 | 0.78125 | 6.2741 | 0.0098058 | 5.0794 | 22.2557 | 5.3924 | 78.5241 | -7.112 | -8.4983 | 0.090572 | 3.696 | 8.685 | 6.3133 | 30.2138 | 4.2102 | 10.055 | 0.13935 | 1.2019 | 4.1276 | 2.6613 | 28.6826 | 6.3142 | -9.6416 | 0.22014 | 1.19 | 3.5089 | 2.8913 | 6.3133 | 0.63133 | 2.841 | 0.06 | 4.735 | NO PARRILLA | 2.841 | 0.06 | 4.735 | NO PARRILLA
x | 8 entre C y F | F8X | 5.3 | 0.25 | -511.1641 | -137.7466 | 352.9599 | 58.3799 | -107.7197 | -32.0582 | 258.7381 | 31.1039 | 24.7723 | 8.9044 | 24.3357 | 5.7405 | 6.3 | 1.8 | 2 | 56.7 | 1.05 | 567.8641 | -107.7197 | 24.7723 | 0.18969 | 9.1693 | 12.0593 | 5.9123 | 705.6107 | -139.7779 | 33.6767 | 0.19809 | 8.381 | 11.4056 | 7.3962 | 0.73904 | 0.92453 | 920.824 | 151.0184 | 49.108 | 0.164 | 7.5004 | 12.244 | 9.3885 | 214.9042 | -366.4578 | 0.4366 | 1.7052 | 196.8889 | 2.8405 | 5.5091 | 935.894 | 62.2902 | 49.7024 | 0.066557 | 7.532 | 18.6175 | 8.7762 | 406.4541 | -325.8169 | 13.1988 | 0.80161 | 12.3179 | 4.5601 | 6.3206 | 693.6784 | 194.1063 | 39.1991 | 0.27982 | 7.0785 | 8.7308 | 7.7473 | 12.2414 | 323.3699 | -9.4723 | 26.416 | 0.51694 | 1.0573 | -0.019487 | 9.3885 | 0.93885 | 38.0233 | 0.66667 | 5.7035 | NO PARRILLA | 11.7356 | 0.66667 | 1.7603 | NO PARRILLA
x | 7 entre G y L | F9X | 6.75 | 0.25 | -416.1954 | -108.5175 | 186.7064 | 55.1176 | 33.1248 | 13.2715 | 463.6812 | 63.2953 | -37.6725 | -11.1039 | 20.5933 | 7.4892 | 7.75 | 1.3 | 2 | 50.375 | 1.2917 | 466.5704 | 33.1248 | -37.6725 | 0.070996 | 4.954 | 16.9733 | 4.8855 | 575.0879 | 46.3963 | -48.7764 | 0.080677 | 4.7161 | 15.8032 | 6.0646 | 0.61069 | 0.75807 | 653.2768 | 496.806 | -17.0792 | 0.76048 | 15.2999 | 5.7033 | 10.3017 | 279.864 | -430.5564 | -58.2658 | 1.5384 | 1.9213 | 2.7693 | 6.1424 | 687.9883 | 390.8393 | -30.5555 | 0.56809 | 9.0064 | 6.7636 | 9.832 | 407.9287 | -304.6825 | -61.4454 | 0.7469 | 2.6556 | 4.4096 | 6.3902 | 466.6486 | 483.5561 | -2.0102 | 1.0362 | 92.8562 | 4.7004 | 8.3475 | 93.2358 | 443.8063 | -43.1968 | 4.76 | 0.86336 | 1.5185 | -5.4024 | 10.3017 | 1.0302 | 21.7624 | 0.66667 | 3.2644 | NO PARRILLA | 12.8772 | 0.66667 | 1.9316 | NO PARRILLA
x | 6 entre C y E | F10X | 1.88 | 0.25 | -186.3585 | -46.058 | 155.8038 | 58.2361 | -2.5091 | 0.2263 | 5.1279 | 1.6633 | -1.782 | 0.5085 | 4.0516 | 2.3867 | 2.68 | 1.7 | 2 | 22.78 | 0.44667 | 209.1385 | -2.5091 | -1.782 | 0.011997 | 46.9447 | 46.5585 | 4.7137 | 255.1965 | -2.2828 | -1.2735 | 0.0089453 | 80.1559 | 71.2754 | 5.7135 | 0.58921 | 0.71419 | 364.9423 | 2.6188 | 2.2696 | 0.0071759 | 64.3183 | 68.6842 | 8.1388 | 53.3347 | -7.637 | -5.8336 | 0.14319 | 3.6571 | 4.0978 | 1.5459 | 360.5349 | 1.5066 | 1.6381 | 0.0041787 | 88.0387 | 101.3284 | 7.9874 | 126.8291 | -6.1853 | -4.4393 | 0.048769 | 11.4278 | 11.6926 | 3.0877 | 281.2869 | 3.6224 | 2.9824 | 0.012878 | 37.7262 | 39.6931 | 6.352 | 30.3207 | 6.6334 | -5.1208 | 0.21877 | 2.3684 | 2.8008 | 0.99147 | 8.1388 | 0.81388 | 29.4015 | 0.66667 | 4.4102 | NO PARRILLA | 6.5111 | 0.66667 | 0.97666 | NO PARRILLA
x | 6 entre C y E | F11X | 2.37 | 0.25 | -221.6531 | -52.3844 | 74.1044 | 37.8437 | 3.9731 | 0.9598 | 19.3446 | 3.34 | 18.1878 | 4.5486 | 14.8891 | 11.2386 | 3.17 | 1.7 | 2 | 26.945 | 0.52833 | 248.5981 | 3.9731 | 18.1878 | 0.015982 | 5.4674 | 9.864 | 4.7526 | 300.9825 | 4.9329 | 22.7364 | 0.016389 | 5.2952 | 9.5622 | 5.7584 | 0.59408 | 0.7198 | 322.7025 | 23.3177 | 33.0769 | 0.072258 | 3.9025 | 5.9773 | 6.8071 | 174.4937 | -15.3715 | 3.2987 | 0.088092 | 21.1591 | 13.289 | 3.7778 | 343.4647 | 19.2014 | 32.7661 | 0.055905 | 4.1929 | 6.6514 | 7.0478 | 232.3081 | -9.8155 | 10.4324 | 0.042252 | 8.9072 | 12.3214 | 4.6555 | 223.2633 | 21.7285 | 25.8018 | 0.097322 | 3.4612 | 5.1219 | 4.9061 | 75.0545 | 16.9607 | -3.9764 | 0.22598 | 7.55 | 5.4557 | 1.9884 | 7.0478 | 0.70478 | 25.4603 | 0.66667 | 3.819 | NO PARRILLA | 5.6383 | 0.66667 | 0.84574 | NO PARRILLA
x | 5 entre A y C | F12X | 1.92 | 0.25 | -41.7881 | -35.645 | 0.4617 | 0.2537 | -0.91 | -1.2884 | 4.8839 | 3.4176 | 1.3158 | -1.1207 | 11.5524 | 6.7185 | 2.52 | 0.8 | 0.8 | 4.032 | 0.42 | 45.8201 | -0.91 | 1.3158 | 0.01986 | 13.9292 | 29.8798 | 2.3803 | 81.4651 | -2.1984 | 0.1951 | 0.026986 | 167.0222 | 44.5298 | 4.3006 | 0.29754 | 0.53757 | 46.2818 | 3.9739 | 12.8682 | 0.085863 | 1.4386 | 4.3655 | 2.7651 | 45.3584 | -5.7939 | -10.2366 | 0.12774 | 1.7724 | 4.5015 | 2.9342 | 72.9001 | 1.7866 | 9.1396 | 0.024508 | 3.1905 | 10.2921 | 3.8271 | 72.2076 | -5.5392 | -8.189 | 0.076713 | 3.527 | 7.9832 | 4.2359 | 27.9538 | 4.3379 | 12.3419 | 0.15518 | 0.90598 | 2.7837 | 1.8989 | 27.0304 | 5.4299 | -10.7629 | 0.20088 | 1.0046 | 2.8125 | 1.9821 | 4.2359 | 0.42359 | 3.3887 | 0.10667 | 3.1769 | NO PARRILLA | 1.9062 | 0.10667 | 1.787 | NO PARRILLA
x | 5 entre C y E | F13X | 1.92 | 0.25 | -235.1155 | -59.0337 | 159.6076 | 85.7639 | 10.9617 | 3.1151 | 7.1363 | 7.8284 | 18.1611 | 5.1156 | 24.2813 | 13.0977 | 3.02 | 1.5 | 2 | 22.65 | 0.50333 | 257.7655 | 10.9617 | 18.1611 | 0.042526 | 5.6773 | 8.4635 | 6.1709 | 316.7992 | 14.0768 | 23.2767 | 0.044434 | 5.4441 | 8.1221 | 7.6107 | 0.77137 | 0.95134 | 417.3731 | 18.098 | 42.4424 | 0.043362 | 3.9335 | 6.2955 | 10.0073 | 98.1579 | 3.8254 | -6.1202 | 0.038972 | 6.4153 | 9.4638 | 2.3346 | 421.7465 | 18.6502 | 40.2088 | 0.044221 | 4.1956 | 6.6166 | 10.128 | 182.3351 | 7.9458 | 3.7868 | 0.043578 | 19.2599 | 18.2527 | 4.3735 | 314.2669 | 13.7133 | 35.178 | 0.043636 | 3.5735 | 5.8078 | 7.5389 | 4.9483 | 0.55928 | -13.3846 | 0.11302 | 0.14788 | 0.29388 | 0.13376 | 10.128 | 1.0128 | 28.4851 | 0.66667 | 4.2728 | NO PARRILLA | 15.3187 | 0.66667 | 2.2978 | NO PARRILLA
x | 4 entre G y L | F14X | 6.76 | 0.5 | -433.2178 | -102.8757 | 124.4538 | 44.5052 | -202.7098 | -47.2878 | 301.9373 | 99.9008 | 30.5112 | 6.4124 | 97.9961 | 11.3733 | 7.96 | 1.8 | 2 | 71.64 | 1.3267 | 504.8578 | -202.7098 | 30.5112 | 0.40152 | 6.6187 | 8.3875 | 4.59 | 607.7335 | -249.9976 | 36.9236 | 0.41136 | 6.5837 | 8.2409 | 5.5568 | 0.57375 | 0.6946 | 629.3116 | 99.2275 | 128.5073 | 0.15768 | 1.9588 | 7.3093 | 4.9142 | 380.404 | -504.6471 | -67.4849 | 1.3266 | 2.2548 | 3.156 | 5.3098 | 675.3549 | -11.7227 | 108.8176 | 0.017358 | 2.4825 | 11.7704 | 4.7752 | 488.6742 | -464.6286 | -38.1766 | 0.95079 | 5.1201 | 4.454 | 5.8549 | 427.3685 | 180.3114 | 116.3028 | 0.42191 | 1.4698 | 4.556 | 3.9313 | 178.4609 | 423.5632 | -79.6894 | 2.3734 | 0.89578 | 1.945 | 4.1141 | 5.8549 | 0.58549 | 23.7125 | 0.66667 | 3.5569 | NO PARRILLA | 10.5389 | 0.66667 | 1.5808 | NO PARRILLA
x | 3 entre C y G | F15X | 6.45 | 0.25 | -200.9 | -46.2423 | 57.862 | 65.4435 | 189.5058 | 40.4461 | 66.1288 | 67.4542 | -55.4949 | -12.4578 | 62.1692 | 25.4207 | 6.85 | 0.7 | 2 | 23.975 | 1.1417 | 224.875 | 189.5058 | -55.4949 | 0.84272 | 1.6209 | 3.1937 | 8.1515 | 271.1173 | 229.9519 | -67.9527 | 0.84816 | 1.5959 | 3.1666 | 9.8547 | 1.0189 | 1.2318 | 282.737 | 255.6346 | 6.6743 | 0.90414 | 16.9448 | 4.5505 | 10.5662 | 167.013 | 123.377 | -117.6641 | 0.73873 | 0.56776 | 1.9386 | 5.7368 | 302.9532 | 269.437 | -18.2114 | 0.88937 | 6.6542 | 4.2734 | 11.24 | 216.1602 | 170.2438 | -111.4651 | 0.78758 | 0.77571 | 2.316 | 7.6179 | 192.787 | 179.8323 | 28.8723 | 0.9328 | 2.6709 | 3.5362 | 7.3056 | 77.063 | 47.5747 | -95.4661 | 0.61735 | 0.32289 | 1.3061 | 2.4762 | 11.24 | 1.124 | 6.8845 | 0.66667 | 1.0327 | NO PARRILLA | 2.248 | 0.66667 | 0.3372 | NO PARRILLA
x | 2' entre F y N | F16X | 12.42 | 0.25 | -220.7284 | -53.0229 | 42.8416 | 114.0005 | -855.9169 | -190.8655 | 383.1728 | 515.0819 | 11.3673 | 0.8311 | 100.2939 | 13.5063 | 13.42 | 1.7 | 2 | 114.07 | 2.2367 | 334.7984 | -855.9169 | 11.3673 | 2.5565 | 11.7811 | 3.5309 | 3.161 | 387.8213 | -1046.7824 | 12.1984 | 2.6991 | 12.7171 | 3.4066 | 3.7919 | 0.39513 | 0.47398 | 377.64 | -472.7441 | 111.6612 | 1.2518 | 1.3528 | 4.3196 | 2.5818 | 291.9568 | -1239.0897 | -88.9266 | 4.2441 | 1.3132 | 2.2571 | 4.643 | 406.6968 | -711.6864 | 87.211 | 1.7499 | 1.8653 | 3.8828 | 3.1774 | 342.4344 | -1286.4456 | -63.2298 | 3.7568 | 2.1663 | 2.5367 | 4.5471 | 243.7206 | -130.3773 | 107.1143 | 0.53495 | 0.91013 | 5.1239 | 1.3238 | 158.0374 | 896.7229 | -93.4735 | 5.6741 | 0.67629 | 1.806 | 5.9829 | 5.9829 | 0.59829 | 21.6131 | 0.66667 | 3.242 | NO PARRILLA | 7.4786 | 0.66667 | 1.1218 | NO PARRILLA
x | 2 entre A y E | F17X | 12.38 | 0.25 | -250.4967 | -62.1581 | 38.5383 | 26.5652 | 802.1203 | 165.8654 | 257.155 | 136.1353 | -62.8119 | -15.3825 | 117.1066 | 22.4337 | 12.68 | 0.6 | 2 | 38.04 | 2.1133 | 288.5367 | 802.1203 | -62.8119 | 2.78 | 1.8375 | 2.8364 | 9.0054 | 350.6948 | 967.9857 | -78.1944 | 2.7602 | 1.794 | 2.8384 | 10.885 | 1.1257 | 1.3606 | 327.075 | 1059.2753 | 54.2947 | 3.2386 | 2.4096 | 2.6826 | 11.7179 | 249.9984 | 544.9653 | -179.9185 | 2.1799 | 0.5558 | 2.3541 | 6.6771 | 364.059 | 1119.3856 | 13.4812 | 3.0747 | 10.802 | 2.9899 | 12.3883 | 306.2516 | 733.6531 | -162.1787 | 2.3956 | 0.75534 | 2.5286 | 8.6269 | 211.6603 | 738.4272 | 79.4195 | 3.4887 | 1.066 | 2.3185 | 8.2482 | 134.5837 | 224.1172 | -154.7937 | 1.6653 | 0.34778 | 2.0187 | 3.1629 | 12.3883 | 1.2388 | 5.5747 | 0.66667 | 0.83621 | NO PARRILLA | 1.3937 | 0.66667 | 0.20905 | NO PARRILLA
x | 2 entre J y K | F18X | 0.71 | 0.25 | -52.4637 | -11.4396 | 16.4545 | 12.7799 | 3.1684 | 0.5442 | 2.3661 | 2.471 | 2.6714 | 0.4627 | 2.2231 | 2.1017 | 1.31 | 1 | 1 | 3.275 | 0.21833 | 55.7387 | 3.1684 | 2.6714 | 0.056844 | 8.346 | 6.7943 | 5.3626 | 67.1783 | 3.7126 | 3.1341 | 0.055265 | 8.5739 | 6.969 | 6.4262 | 0.67033 | 0.80327 | 72.1932 | 5.5345 | 4.8945 | 0.076662 | 5.8999 | 5.0648 | 7.446 | 39.2842 | 0.8023 | 0.4483 | 0.020423 | 35.0517 | 21.2166 | 3.2793 | 76.6593 | 5.3511 | 4.6858 | 0.069804 | 6.544 | 5.5359 | 7.7228 | 51.9775 | 1.802 | 1.3511 | 0.034668 | 15.3882 | 11.369 | 4.5978 | 49.8977 | 4.2671 | 3.8259 | 0.085518 | 5.2168 | 4.5656 | 5.3009 | 16.9887 | 0.46506 | -0.62026 | 0.027375 | 10.9559 | 10.6813 | 1.4594 | 7.7228 | 0.77228 | 9.6535 | 0.16667 | 5.7921 | NO PARRILLA | 3.4752 | 0.16667 | 2.0851 | NO PARRILLA
x | 1 entre C y M | F19X | 14 | 0.25 | -384.9976 | -83.0249 | 64.0085 | 229.7533 | -302.2029 | -68.2277 | 453.1254 | 335.7556 | -0.3274 | -1.6135 | 139.1062 | 28.1093 | 14.55 | 1.1 | 2 | 80.025 | 2.425 | 465.0226 | -302.2029 | -0.3274 | 0.64987 | 568.14 | 12.1682 | 3.6841 | 548.0475 | -370.4306 | -1.9409 | 0.67591 | 112.9471 | 11.6413 | 4.3786 | 0.46051 | 0.54733 | 529.0311 | 150.9225 | 138.7788 | 0.28528 | 1.5248 | 9.3344 | 3.6943 | 401.0141 | -755.3283 | -139.4336 | 1.8835 | 1.1504 | 3.5513 | 4.4517 | 575.2977 | -13.5296 | 102.7921 | 0.023518 | 2.2387 | 19.1627 | 3.6293 | 479.2849 | -693.2177 | -105.8672 | 1.4464 | 1.8109 | 4.619 | 4.7807 | 343.0221 | 271.8037 | 138.9098 | 0.79238 | 0.98776 | 5.0349 | 2.8435 | 215.0051 | 634.4471 | -139.3026 | 2.9508 | 0.61738 | 2.408 | 3.0134 | 4.7807 | 0.47807 | 7.2308 | 0.66667 | 1.0846 | NO PARRILLA | 1.8077 | 0.66667 | 0.27115 | NO PARRILLA
y | A entre 2 y 18 | F20Y | 35.781 | 0.3 | -203.9754 | -70.9872 | 105.6669 | 34.6006 | -77.6775 | -32.7593 | 804.9512 | 984.2776 | -14.0672 | -3.6383 | 56.0742 | 232.2086 | 35.881 | 1 | 2 | 179.405 | 5.9802 | 383.3804 | -77.6775 | -14.0672 | 0.20261 | 10.9014 | 65.7366 | 1.1047 | 454.3676 | -110.4368 | -17.7055 | 0.24306 | 10.265 | 56.6482 | 1.3178 | 0.13808 | 0.16472 | 417.981 | 906.6001 | 218.1414 | 2.169 | 0.76644 | 6.2592 | 1.5874 | 348.7798 | -1061.9551 | -246.2758 | 3.0448 | 0.56649 | 4.7084 | 1.467 | 462.5713 | 635.9612 | 157.3605 | 1.3748 | 1.1758 | 9.3982 | 1.5856 | 410.6704 | -840.4552 | -190.9524 | 2.0465 | 0.86026 | 6.715 | 1.5362 | 264.6288 | 937.6711 | 223.7683 | 3.5433 | 0.47304 | 4.1043 | 1.1745 | 195.4276 | 1030.8841 | -240.6489 | 5.275 | 0.32483 | 3.0003 | 1.0251 | 1.5874 | 0.15874 | 1.9843 | 0.66667 | 0.29764 | NO PARRILLA | 0.019843 | 0.66667 | 0.0029764 | NO PARRILLA
y | C entre 1 y 3 | F21Y | 5.43 | 0.3 | -200.6788 | -43.5277 | 53.2186 | 28.8107 | -93.1207 | -19.573 | 29.4659 | 86.1214 | 31.6092 | 6.2385 | 6.9455 | 30.6611 | 6.03 | 2 | 2 | 60.3 | 1.005 | 260.9788 | -93.1207 | 31.6092 | 0.35681 | 3.3026 | 5.6286 | 2.9323 | 304.5065 | -112.6937 | 37.8477 | 0.37009 | 3.2182 | 5.4716 | 3.4547 | 0.36654 | 0.43184 | 289.7895 | -6.9993 | 62.2703 | 0.024153 | 1.8615 | 6.6954 | 2.4606 | 232.1681 | -179.2421 | 0.9481 | 0.77204 | 97.9509 | 4.8539 | 3.404 | 315.2326 | -43.2094 | 59.2839 | 0.13707 | 2.1269 | 6.142 | 2.9704 | 272.0165 | -172.3915 | 13.2922 | 0.63375 | 8.1857 | 4.9881 | 3.6779 | 185.398 | 30.249 | 49.6266 | 0.16316 | 1.4943 | 4.5499 | 1.7869 | 127.7766 | 141.9938 | -11.6956 | 1.1113 | 4.3701 | 3.188 | 2.2373 | 3.6779 | 0.36779 | 18.3893 | 0.66667 | 2.7584 | NO PARRILLA | 1.655 | 0.66667 | 0.24826 | NO PARRILLA
y | C entre 5 y 6 | F22Y | 0.85 | 0.3 | -102.5752 | -25.5054 | 102.286 | 38.8393 | -3.7019 | -2.3147 | 2.1288 | 1.6882 | -3.1326 | -1.9589 | 1.793 | 1.343 | 2.25 | 1.3 | 2 | 14.625 | 0.375 | 117.2002 | -3.7019 | -3.1326 | 0.031586 | 14.9652 | 13.6 | 4.3443 | 142.7056 | -6.0166 | -5.0915 | 0.042161 | 11.2113 | 10.2818 | 5.4273 | 0.54304 | 0.67842 | 156.0395 | -2.0137 | -1.7896 | 0.012905 | 34.877 | 31.7471 | 5.5183 | 78.3609 | -5.3901 | -4.4756 | 0.068786 | 7.0034 | 6.5228 | 3.1704 | 165.4587 | -4.1718 | -3.5945 | 0.025213 | 18.4123 | 16.7517 | 6.037 | 107.1998 | -6.7041 | -5.609 | 0.062538 | 7.6448 | 7.1032 | 4.2761 | 109.1594 | -0.53294 | -0.53656 | 0.0048822 | 81.3772 | 76.7949 | 3.7805 | 31.4808 | 3.9093 | -3.2226 | 0.12418 | 3.9076 | 3.7979 | 1.4327 | 6.037 | 0.6037 | 12.7532 | 0.66667 | 1.913 | NO PARRILLA | 14.7908 | 0.66667 | 2.2186 | NO PARRILLA
y | C entre 11' y 12 | F23Y | 0.85 | 0.3 | -100.4234 | -24.314 | 104.6997 | 26.4805 | 2.058 | 1.5353 | 3.0357 | 1.3415 | 1.7515 | 1.3049 | 2.6098 | 1.0001 | 1.85 | 1.4 | 2 | 12.95 | 0.30833 | 113.3734 | 2.058 | 1.7515 | 0.018152 | 25.8917 | 19.2283 | 4.6351 | 137.6874 | 3.5933 | 3.0564 | 0.026098 | 18.0196 | 13.4919 | 5.7661 | 0.57938 | 0.72076 | 139.8539 | 3.3995 | 2.7516 | 0.024308 | 20.3306 | 14.9128 | 5.8255 | 86.8929 | 0.7165 | 0.7514 | 0.0082458 | 46.2565 | 36.5396 | 3.4447 | 151.4693 | 4.2156 | 3.4802 | 0.027831 | 17.409 | 12.9137 | 6.3761 | 111.7485 | 2.2033 | 1.9801 | 0.019717 | 22.5743 | 17.1282 | 4.5905 | 94.5045 | 2.5763 | 2.051 | 0.027261 | 18.4309 | 13.4754 | 3.9714 | 41.5435 | 0.1067 | 0.0508 | 0.0025684 | 327.1145 | 184.9951 | 1.6174 | 6.3761 | 0.63761 | 15.6215 | 0.66667 | 2.3432 | NO PARRILLA | 7.9701 | 0.66667 | 1.1955 | NO PARRILLA
y | E entre 6 y 11' | F24Y | 11.5 | 0.3 | -964.063 | -232.237 | 152.2408 | 43.9291 | 51.512 | 12.7967 | 73.4888 | 312.5748 | -6.8026 | -2.4019 | 11.6119 | 82.778 | 12.1 | 1.7 | 2 | 102.85 | 2.0167 | 1066.913 | 51.512 | -6.8026 | 0.048281 | 62.7356 | 99.9173 | 5.3109 | 1299.15 | 64.3087 | -9.2045 | 0.049501 | 56.4572 | 95.7977 | 6.4708 | 0.66386 | 0.80885 | 1110.8421 | 364.0868 | 75.9754 | 0.32776 | 5.8484 | 13.729 | 6.278 | 1022.9839 | -261.0628 | -89.5806 | 0.2552 | 4.5679 | 14.6519 | 5.6025 | 1274.0376 | 295.5406 | 53.4795 | 0.23197 | 9.5292 | 19.8844 | 6.9061 | 1208.1439 | -173.3216 | -70.6875 | 0.14346 | 6.8365 | 23.7772 | 6.2911 | 684.0769 | 343.482 | 78.6964 | 0.50211 | 3.477 | 8.9486 | 4.1536 | 596.2187 | 281.6676 | -86.8596 | 0.47242 | 2.7457 | 8.5395 | 3.5775 | 6.9061 | 0.69061 | 24.9483 | 0.66667 | 3.7422 | NO PARRILLA | 3.1077 | 0.66667 | 0.46616 | NO PARRILLA
y | F entre 1 y 2 | F25Y | 2.66 | 0.3 | -96.3426 | -21.8249 | 23.3536 | 72.0947 | -8.9909 | -2.1583 | 5.4301 | 14.8251 | -8.2309 | -1.9658 | 4.7906 | 12.2194 | 3.06 | 1.6 | 2 | 24.48 | 0.51 | 120.8226 | -8.9909 | -8.2309 | 0.074414 | 5.8717 | 7.6161 | 2.8279 | 142.6475 | -11.1492 | -10.1967 | 0.078159 | 5.5958 | 7.2727 | 3.3601 | 0.35348 | 0.42001 | 192.9173 | 5.8342 | 3.9885 | 0.030242 | 19.3474 | 21.7937 | 4.174 | 48.7279 | -23.816 | -20.4503 | 0.48875 | 0.9531 | 1.52 | 1.9491 | 191.2623 | 0.5092 | -0.5407 | 0.0026623 | 141.4924 | 184.2956 | 3.9269 | 83.1203 | -21.7285 | -18.8698 | 0.26141 | 1.762 | 2.5039 | 2.5679 | 144.5883 | 9.4306 | 7.2809 | 0.065224 | 7.9435 | 9.6135 | 3.3309 | 0.39886 | 20.2196 | -17.1579 | 50.6936 | 0.0092986 | 0.38195 | -0.00033804 | 4.174 | 0.4174 | 13.3567 | 0.66667 | 2.0035 | NO PARRILLA | 0.83479 | 0.66667 | 0.12522 | NO PARRILLA
y | F entre 2 y 3 | F26Y | 1.75 | 0.3 | -105.8595 | -23.5673 | 23.0026 | 48.0009 | -1.54 | -0.3463 | 2.2365 | 6.1836 | -1.622 | -0.3399 | 2.4908 | 3.1817 | 3.05 | 1.6 | 2 | 24.4 | 0.50833 | 130.2595 | -1.54 | -1.622 | 0.011823 | 32.1232 | 41.8448 | 2.7313 | 153.8268 | -1.8863 | -1.9619 | 0.012262 | 31.3628 | 40.7002 | 3.2282 | 0.34142 | 0.40353 | 178.2604 | 4.6436 | 1.5597 | 0.02605 | 45.7166 | 35.6165 | 3.8401 | 82.2586 | -7.7236 | -4.8037 | 0.093894 | 6.8496 | 7.6838 | 1.997 | 183.9357 | 2.838 | 0.50935 | 0.015429 | 144.4474 | 73.4674 | 3.8836 | 111.9343 | -6.4374 | -4.2632 | 0.057511 | 10.5024 | 11.8377 | 2.5532 | 126.1566 | 5.2596 | 2.2085 | 0.041691 | 22.8493 | 20.4254 | 2.7972 | 30.1548 | 7.1076 | -4.1549 | 0.2357 | 2.9031 | 3.4437 | 0.90445 | 3.8836 | 0.38836 | 12.4274 | 0.66667 | 1.8641 | NO PARRILLA | 8.2041 | 0.66667 | 1.2306 | NO PARRILLA
y | G entre 3 y 7 | F27Y | 6.5 | 0.3 | -430.7133 | -97.6611 | 85.6911 | 54.8374 | -103.3851 | -21.6149 | 25.5473 | 155.6378 | 32.5363 | 6.5024 | 18.4728 | 41.3761 | 7.5 | 1.8 | 2 | 67.5 | 1.25 | 498.2133 | -103.3851 | 32.5363 | 0.20751 | 6.125 | 11.7043 | 4.3031 | 595.8744 | -125 | 39.0387 | 0.20978 | 6.1055 | 11.6189 | 5.1546 | 0.53789 | 0.64433 | 553.0507 | 52.2527 | 73.9124 | 0.094481 | 2.993 | 10.6268 | 4.4063 | 443.3759 | -259.0229 | -8.8398 | 0.58421 | 20.0627 | 6.9449 | 4.8192 | 612.5872 | -2.8679 | 68.4452 | 0.0046817 | 3.58 | 16.4575 | 4.5547 | 530.3311 | -236.3246 | 6.381 | 0.44562 | 33.2443 | 8.9329 | 5.3288 | 353.7654 | 93.6067 | 60.8979 | 0.2646 | 2.3237 | 6.5934 | 3.1752 | 244.0906 | 217.6689 | -21.8543 | 0.89175 | 4.4676 | 4.3348 | 3.098 | 5.3288 | 0.53288 | 21.5817 | 0.66667 | 3.2373 | NO PARRILLA | 6.661 | 0.66667 | 0.99915 | NO PARRILLA
y | G entre 7 y 10 | F28Y | 4.06 | 0.3 | -362.2188 | -92.8566 | 158.9033 | 30.7684 | -3.6854 | -1.5952 | 18.3296 | 103.9202 | 3.0443 | 0.6994 | 3.5471 | 10.4093 | 5.36 | 2.1 | 2 | 56.28 | 0.89333 | 418.4988 | -3.6854 | 3.0443 | 0.0088062 | 54.9879 | 115.1281 | 3.7547 | 511.3554 | -5.2806 | 3.7437 | 0.010327 | 54.6364 | 107.747 | 4.5955 | 0.46933 | 0.57443 | 449.2672 | 100.2348 | 13.4536 | 0.22311 | 13.3575 | 10.2584 | 4.9882 | 387.7304 | -107.6056 | -7.365 | 0.27753 | 21.058 | 9.3736 | 4.5148 | 511.2175 | 73.0583 | 11.3758 | 0.14291 | 17.9756 | 15.0623 | 5.2683 | 465.0649 | -82.8219 | -4.2381 | 0.17809 | 43.8935 | 14.5588 | 4.9554 | 281.8677 | 101.709 | 12.2359 | 0.36084 | 9.2145 | 6.7928 | 3.5156 | 220.3309 | 106.1314 | -8.5827 | 0.48169 | 10.2686 | 5.6499 | 3.0129 | 5.2683 | 0.52683 | 29.0415 | 0.66667 | 4.3562 | NO PARRILLA | 11.1293 | 0.66667 | 1.6694 | NO PARRILLA
y | G entre 10 y 11' | F29Y | 0.9 | 0.3 | -81.1734 | -19.7522 | 58.6253 | 23.5768 | -0.6941 | -0.6743 | 2.1 | 1.6795 | -0.5931 | -0.5729 | 1.852 | 1.1424 | 1.5 | 1.9 | 2 | 14.25 | 0.25 | 95.4234 | -0.6941 | -0.5931 | 0.0072739 | 64.3557 | 38.4309 | 3.4456 | 115.1756 | -1.3684 | -1.166 | 0.011881 | 39.5114 | 23.7137 | 4.2333 | 0.4307 | 0.52916 | 119.0002 | 0.9854 | 0.5493 | 0.0082807 | 86.6559 | 43.2992 | 4.3137 | 71.8466 | -2.3736 | -1.7355 | 0.033037 | 16.5593 | 9.6257 | 2.8541 | 127.9202 | 0.0598 | -0.16597 | 0.00046748 | 308.2878 | 245.054 | 4.4968 | 92.5549 | -2.4595 | -1.8796 | 0.026573 | 19.697 | 11.5582 | 3.5927 | 80.8308 | 1.263 | 0.78654 | 0.015626 | 41.107 | 21.8207 | 3.0134 | 33.6772 | 2.096 | -1.4983 | 0.062237 | 8.991 | 5.3714 | 1.4758 | 4.4968 | 0.44968 | 20.2919 | 0.66667 | 3.0438 | NO PARRILLA | 2.0236 | 0.66667 | 0.30354 | NO PARRILLA
y | G entre 11' y 12 | F30Y | 1.03 | 0.3 | -101.1837 | -23.8662 | 24.8502 | 27.0759 | 0.9173 | 0.0583 | 6.799 | 5.6208 | 0.8428 | 0.0647 | 6.4285 | 6.4959 | 2.33 | 1.4 | 2 | 16.31 | 0.38833 | 117.4937 | 0.9173 | 0.8428 | 0.0078072 | 55.7635 | 52.94 | 3.6743 | 141.3599 | 0.9756 | 0.9075 | 0.0069015 | 62.3074 | 59.3635 | 4.4106 | 0.45929 | 0.55132 | 144.5696 | 6.5381 | 7.3387 | 0.045225 | 7.8798 | 8.2469 | 4.9481 | 90.4178 | -4.7035 | -5.6531 | 0.05202 | 6.3977 | 6.8733 | 3.1432 | 155.7003 | 5.1766 | 5.7633 | 0.033247 | 10.8064 | 11.1696 | 5.1818 | 115.0864 | -3.2546 | -3.9806 | 0.028279 | 11.5647 | 12.2444 | 3.785 | 97.5721 | 6.1712 | 7.0016 | 0.063247 | 5.5743 | 5.9404 | 3.4783 | 43.4203 | 5.0704 | -5.9902 | 0.11678 | 2.8994 | 3.2641 | 1.7314 | 5.1818 | 0.51818 | 12.6954 | 0.66667 | 1.9043 | NO PARRILLA | 10.9466 | 0.66667 | 1.642 | NO PARRILLA
y | I entre 7 y 9 | F31Y | 2.35 | 0.3 | -149.5174 | -41.3763 | 172.2497 | 60.5192 | -3.0918 | -1.1636 | 6.4868 | 14.0976 | -0.1071 | -0.3121 | 10.1144 | 7.4674 | 3.75 | 1.7 | 2 | 31.875 | 0.625 | 181.3924 | -3.0918 | -0.1071 | 0.017045 | 677.4693 | 103.812 | 2.923 | 222.7687 | -4.2554 | -0.4192 | 0.019102 | 212.5656 | 82.8354 | 3.6012 | 0.36537 | 0.45015 | 241.9116 | 11.0058 | 7.3603 | 0.045495 | 13.1468 | 18.0589 | 4.0709 | 120.8732 | -17.1894 | -7.5745 | 0.14221 | 6.3832 | 7.5398 | 2.3275 | 257.814 | 6.6087 | 5.2594 | 0.025634 | 19.608 | 28.6096 | 4.21 | 167.0352 | -14.5377 | -5.9417 | 0.087034 | 11.2449 | 12.404 | 2.985 | 169.3546 | 12.2425 | 7.4031 | 0.072289 | 9.1504 | 12.1921 | 2.9638 | 48.3162 | 15.9527 | -7.5317 | 0.33017 | 2.566 | 3.4352 | 1.1583 | 4.21 | 0.421 | 15.2087 | 0.66667 | 2.2813 | NO PARRILLA | 10.3145 | 0.66667 | 1.5472 | NO PARRILLA
y | J entre 1 y 2 | F32Y | 2.71 | 0.3 | -187.6125 | -40.5627 | 36.848 | 22.5167 | -14.5772 | -3.5015 | 2.5294 | 23.3358 | -38.8985 | -8.8023 | 9.258 | 10.3557 | 3.91 | 1.8 | 2 | 35.19 | 0.65167 | 222.8025 | -14.5772 | -38.8985 | 0.065427 | 2.2911 | 4.8732 | 3.4835 | 263.3652 | -18.0787 | -47.7008 | 0.068645 | 2.2085 | 4.6965 | 4.1362 | 0.43544 | 0.51703 | 245.3192 | 8.7586 | -28.5428 | 0.035703 | 3.4379 | 7.4169 | 3.6766 | 200.2858 | -37.913 | -49.2542 | 0.18929 | 1.6265 | 3.1481 | 3.6724 | 270.1121 | 0.29852 | -37.7334 | 0.0011052 | 2.8634 | 6.9737 | 3.8444 | 236.337 | -34.7052 | -53.267 | 0.14685 | 1.7747 | 3.517 | 4.1147 | 156.1982 | 14.5895 | -12.9834 | 0.093404 | 4.8122 | 7.8892 | 2.5375 | 111.1648 | 32.0821 | -33.6948 | 0.2886 | 1.3197 | 2.5073 | 2.279 | 4.1147 | 0.41147 | 16.6646 | 0.66667 | 2.4997 | NO PARRILLA | 7.4065 | 0.66667 | 1.111 | NO PARRILLA
y | L entre 3 y 5 | F33Y | 2.62 | 0.3 | -36.0161 | -8.5886 | 48.734 | 14.1087 | -0.6906 | -0.5122 | 4.4439 | 31.6669 | -2.8901 | -0.9501 | 10.4691 | 11.1276 | 3.22 | 1.7 | 2 | 27.37 | 0.53667 | 63.3861 | -0.6906 | -2.8901 | 0.010895 | 8.7729 | 15.8778 | 1.1815 | 71.9747 | -1.2028 | -3.8402 | 0.016711 | 7.497 | 13.1802 | 1.3558 | 0.14768 | 0.16947 | 77.4948 | 30.9763 | 8.2375 | 0.39972 | 3.763 | 3.2822 | 2.4701 | 49.2774 | -32.3575 | -14.0177 | 0.65664 | 1.4061 | 1.8495 | 2.027 | 80.4091 | 22.6754 | 4.743 | 0.282 | 6.7812 | 4.7303 | 2.2408 | 59.246 | -24.8249 | -11.9484 | 0.41901 | 1.9834 | 2.4673 | 1.9274 | 52.1404 | 31.2525 | 9.3935 | 0.59939 | 2.2203 | 2.3021 | 2.0233 | 23.923 | 32.0813 | -12.8617 | 1.341 | 0.74401 | 1.2213 | 3.4879 | 3.4879 | 0.34879 | 12.5999 | 0.66667 | 1.89 | NO PARRILLA | 1.5695 | 0.66667 | 0.23543 | NO PARRILLA
y | L entre 6 y 7 | F34Y | 0.83 | 0.3 | -54.006 | -14.3527 | 82.8488 | 22.1321 | 11.0459 | 2.9775 | 15.8042 | 14.3156 | 9.578 | 2.589 | 13.6916 | 13.1289 | 2.23 | 1.4 | 2 | 15.61 | 0.37167 | 69.616 | 11.0459 | 9.578 | 0.15867 | 2.9073 | 2.9358 | 3.1818 | 83.9687 | 14.0234 | 12.167 | 0.16701 | 2.7605 | 2.8065 | 3.8981 | 0.39773 | 0.48727 | 91.7481 | 25.3615 | 22.7069 | 0.27643 | 1.6162 | 1.8037 | 5.1244 | 47.4839 | -3.2697 | -3.5509 | 0.068859 | 5.3489 | 5.4201 | 1.8027 | 96.9796 | 24.0157 | 21.3664 | 0.24764 | 1.8156 | 1.9798 | 5.176 | 63.7815 | 2.5423 | 1.6731 | 0.03986 | 15.2489 | 12.509 | 2.2621 | 63.9017 | 20.9431 | 18.8757 | 0.32774 | 1.3542 | 1.5707 | 3.8517 | 19.6375 | 7.6881 | -7.3821 | 0.3915 | 1.0641 | 1.3176 | 1.2925 | 5.176 | 0.5176 | 12.6813 | 0.66667 | 1.9022 | NO PARRILLA | 12.6813 | 0.66667 | 1.9022 | NO PARRILLA
y | L entre 7 y 8 | F35Y | 0.85 | 0.3 | -54.7275 | -14.7922 | 84.4447 | 13.8913 | 6.8041 | 2.1921 | 5.6803 | 13.4665 | 5.7443 | 1.8562 | 4.8385 | 11.8794 | 1.65 | 1.4 | 2 | 11.55 | 0.275 | 66.2775 | 6.8041 | 5.7443 | 0.10266 | 4.6152 | 3.3611 | 3.9402 | 81.0697 | 8.9962 | 7.6005 | 0.11097 | 4.2665 | 3.1358 | 4.9257 | 0.49253 | 0.61571 | 80.1688 | 20.2706 | 17.6237 | 0.25285 | 1.8196 | 1.5564 | 6.6615 | 52.3862 | -6.6624 | -6.1351 | 0.12718 | 3.4155 | 2.6347 | 3.3166 | 87.7901 | 18.548 | 16.046 | 0.21128 | 2.1885 | 1.7965 | 6.7202 | 66.9532 | -1.6517 | -1.7731 | 0.024669 | 15.1042 | 10.9444 | 3.1584 | 53.6578 | 17.549 | 15.326 | 0.32705 | 1.4004 | 1.2825 | 5.1313 | 25.8752 | 9.384 | -8.4328 | 0.36267 | 1.2274 | 1.1707 | 2.6651 | 6.7202 | 0.67202 | 16.4646 | 0.66667 | 2.4697 | NO PARRILLA | 5.3762 | 0.66667 | 0.80643 | NO PARRILLA
y | L entre 7 y 10 | F36Y | 4.85 | 0.3 | -301.2897 | -85.0295 | 538.664 | 109.252 | -4.0933 | -1.0236 | 60.1683 | 183.3387 | 0.9456 | -0.6013 | 18.2598 | 16.1191 | 6.65 | 1.7 | 2 | 56.525 | 1.1083 | 357.8147 | -4.0933 | 0.9456 | 0.01144 | 151.3599 | 199.4865 | 3.1978 | 442.8442 | -5.1169 | 0.3443 | 0.011555 | 514.4864 | 254.5128 | 3.9581 | 0.39972 | 0.49476 | 467.0667 | 179.2454 | 17.0647 | 0.38377 | 10.9481 | 8.1183 | 5.5621 | 248.5627 | -187.432 | -15.1735 | 0.75406 | 6.5525 | 4.6557 | 3.6946 | 503.5258 | 132.643 | 12.5839 | 0.26343 | 16.0053 | 11.4496 | 5.5126 | 339.6478 | -142.365 | -11.5947 | 0.41915 | 11.7173 | 7.6814 | 4.1406 | 323.9408 | 180.8827 | 16.6865 | 0.55838 | 7.7654 | 5.8714 | 4.3091 | 105.4368 | 185.7947 | -15.5517 | 1.7621 | 2.7119 | 2.4729 | 2.6457 | 5.5621 | 0.55621 | 20.093 | 0.66667 | 3.0139 | NO PARRILLA | 22.5264 | 0.66667 | 3.379 | NO PARRILLA
y | M entre 1 y 3 | F37Y | 4 | 0.3 | 17.7098 | 2.6533 | 14.9806 | 10.3485 | -7.158 | -1.3626 | 5.3918 | 36.2243 | 3.8738 | 0.2189 | 4.1682 | 20.7675 | 4 | 1 | 2 | 20 | 0.66667 | 37.7098 | -7.158 | 3.8738 | 0.18982 | 3.8938 | 5.54 | 1.2112 | 40.3631 | -8.5206 | 4.0927 | 0.2111 | 3.9449 | 5.3422 | 1.3286 | 0.1514 | 0.16608 | 48.0583 | 29.0663 | 24.6413 | 0.60481 | 0.78013 | 1.5978 | 2.2914 | 27.3613 | -43.3823 | -16.8937 | 1.5855 | 0.64785 | 1.2713 | 4.4011 | 47.4612 | 18.9883 | 19.6136 | 0.40008 | 0.96792 | 1.9567 | 1.8986 | 31.9384 | -35.3482 | -11.5376 | 1.1068 | 1.1073 | 1.6984 | 2.3837 | 32.9744 | 31.9295 | 23.0918 | 0.96831 | 0.57119 | 1.253 | 2.1308 | 12.2774 | 40.5191 | -18.4432 | 3.3003 | 0.26627 | 0.84069 | -0.62946 | 4.4011 | 0.44011 | 5.5013 | 0.66667 | 0.8252 | NO PARRILLA | 0 | 0.66667 | 0 | NO PARRILLA
y | N entre 1 y 6 | F38Y | 8.64 | 0.3 | -41.5225 | -20.0462 | 6.1562 | 1.0454 | 29.4777 | 28.2353 | 7.6595 | 43.9312 | -0.8977 | -0.6202 | 3.388 | 18.0247 | 8.64 | 1 | 2 | 43.2 | 1.44 | 84.7225 | 29.4777 | -0.8977 | 0.34793 | 37.7509 | 12.646 | 1.2175 | 104.7687 | 57.713 | -1.5179 | 0.55086 | 27.6089 | 8.4004 | 1.6765 | 0.15219 | 0.20956 | 85.7679 | 73.4089 | 17.127 | 0.8559 | 2.0031 | 4.1233 | 1.5827 | 83.6771 | -14.4535 | -18.9224 | 0.17273 | 1.7688 | 7.1884 | 1.0847 | 100.5412 | 83.6026 | 12.1557 | 0.83153 | 3.3085 | 4.7996 | 1.8356 | 98.9731 | 17.7058 | -14.8814 | 0.17889 | 2.6603 | 9.3803 | 1.2878 | 51.8789 | 61.6178 | 17.4861 | 1.1877 | 1.1867 | 2.9582 | 1.0957 | 49.7881 | 26.2446 | -18.5633 | 0.52713 | 1.0728 | 3.8082 | 0.78719 | 1.8356 | 0.18356 | 2.2945 | 0.66667 | 0.34418 | NO PARRILLA | 0 | 0.66667 | 0 | NO PARRILLA
y | O entre 1 y 18 | F39Y | 38.282 | 0.3 | -92.6799 | -26.7391 | 16.0331 | 10.9805 | -69.1866 | -68.8053 | 196.1017 | 468.2029 | 12.9338 | 3.8072 | 57.7108 | 270.2901 | 38.282 | 1.2 | 2 | 229.692 | 6.3803 | 322.3719 | -69.1866 | 12.9338 | 0.21462 | 9.9699 | 65.6437 | 0.72535 | 349.111 | -137.9919 | 16.741 | 0.39527 | 8.3415 | 39.7747 | 0.80703 | 0.090669 | 0.10088 | 333.3524 | 399.0163 | 283.2239 | 1.197 | 0.4708 | 7.0222 | 0.86179 | 311.3914 | -537.3895 | -257.3563 | 1.7258 | 0.48398 | 6.176 | 0.86119 | 350.6616 | 230.3616 | 218.5068 | 0.65693 | 0.64192 | 10.4025 | 0.84192 | 334.1909 | -471.9427 | -186.9284 | 1.4122 | 0.71512 | 8.1209 | 0.88849 | 204.4036 | 426.6909 | 278.0504 | 2.0875 | 0.29405 | 4.4152 | 0.59053 | 182.4426 | 509.7149 | -262.5298 | 2.7938 | 0.27798 | 3.8674 | 0.57105 | 0.88849 | 0.088849 | 1.5993 | 0.66667 | 0.23989 | NO PARRILLA | 0 | 0.66667 | 0 | NO PARRILLA
Note on B39: Resulta con esfuerzos negativos
Note on B43: Resulta con esfuerzos negativos
Note on B44: Resulta con esfuerzos negativos

## Combinaciones Profe
Presión admisible estática [kgf/cm^2] |  |  | 8 |  | $\mu$ | 0.4
Presión admisible Sísmica [kgf/cm^2] |  |  | 10
[22 empty] | Estático | [17 empty] | Sísmico | [30 empty] | ¿Parrilla?
[5 empty] | Compresión |  |  |  | Flexión |  |  |  | Corte |  |  |  | Fundación |  |  |  |  | Combinación 1 (PP) | [6 empty] | Combinación 2 (PP+SC) | [6 empty] | $\sigma_{est} [kgf/cm^2]$ |  |  |  | Combinación 3 (PP + S) | [6 empty] | Combinación 3 (PP - S) | [6 empty] | Combinación 4 (PP + SC + S) | [6 empty] | Combinación 4 (PP + SC - S) | [6 empty] | $\sigma_{sis} [kgf/cm^2]$ |  |  | Momento lado Corto |  |  |  | Momento lado Largo
Dirección | Ejes | N° pier | Largo (m) | Espesor (m) | $PP$ (tonf) | $P_{sc}$ (tonf) | $P_x$ (tonf) | $P_y$ (tonf) | $M_{pp}$ (tonf$\cdot$m) | $M_{sc}$ (tonf$\cdot$m) | $M_{x}$ (tonf$\cdot$m) | $M_{y}$ (tonf$\cdot$m) | $V_{pp}$ (tonf) | $V_{sc}$ (tonf) | $V_{x}$ (tonf) | $V_{y}$ (tonf) | L [m] | B [m] | H [m] | $N_{zap} [tonf]$ | L/6 [m] | $N_{est1} [tonf]$ | $M_{est1} [tonf$\cdot$m]$ | $V_{est1} [tonf]$ | $e_{est1} [m]$ | $FSD_{sis5}$ | $FSV_{sis5}$ | $\sigma_{est1} [kgf/cm^2]$ | $N_{est2} [tonf]$ | $M_{est2} [tonf$\cdot$m]$ | $V_{est2} [tonf]$ | $e_{est2} [m]$ | $FSD_{sis5}$ | $FSV_{sis5}$ | $\sigma_{est2} [kgf/cm^2]$ |  |  |  |  | $N_{sis1} [tonf]$ | $M_{sis1} [tonf \cdot m]$ | $V_{sis1} [tonf]$ | $e_{sis1} [m]$ | $FSD_{sis5}$ | $FSV_{sis5}$ | $\sigma_{sis1} [kgf/cm^2]$ | $N_{sis2} [tonf]$ | $M_{sis2} [tonf \cdot m]$ | $V_{sis2} [tonf]$ | $e_{sis2} [m]$ | $FSD_{sis5}$ | $FSV_{sis5}$ | $\sigma_{sis2} [kgf/cm^2]$ | $N_{sis3} [tonf]$ | $M_{sis3} [tonf \cdot m]$ | $V_{sis3} [tonf]$ | $e_{sis3} [m]$ | $FSD_{sis5}$ | $FSV_{sis5}$ | $\sigma_{sis3} [kgf/cm^2]$ | $N_{sis4} [tonf]$ | $M_{sis4} [tonf \cdot m]$ | $V_{sis4} [tonf]$ | $e_{sis4} [m]$ | $FSD_{sis5}$ | $FSV_{sis5}$ | $\sigma_{sis4} [kgf/cm^2]$ |  |  |  | $M [tonf \cdot m]$ | $W [m^3]$ | $M/W [kgf/cm^2]$ | ¿Parrilla? | $M [tonf \cdot m]$ | $W [m^3]$ | $M/W [kgf/cm^2]$ | ¿Parrilla?
x | 12 entre A y C | F1X | 1.92 | 0.25 | -48.4137 | -42.057 | 0.3883 | 0.0989 | -2.4585 | -2.1138 | 6.1185 | 0.9353 | -0.4126 | -2.2401 | 8.9063 | 2.3744 | 2.52 | 0.6 | 0.6 | 2.268 | 0.42 | 50.6817 | -2.4585 | -0.4126 | 0.048509 | 49.134 | 24.507 | 3.7391 | 92.7387 | -4.5723 | -2.6527 | 0.049303 | 13.984 | 19.699 | 6.8535 | 6.8535 | 0.46739 | 0.85669 | OK | 51.07 | 3.66 | 8.4937 | 0.071666 | 2.4051 | 7.7668 | 3.954 | 50.2934 | -8.577 | -9.3189 | 0.17054 | 2.1588 | 5.078 | 4.6769 | 93.127 | 1.5462 | 6.2536 | 0.016603 | 5.9567 | 22.4383 | 6.4027 | 92.3504 | -10.6908 | -11.559 | 0.11576 | 3.1958 | 7.2082 | 7.7913 | 7.7913 | 0.77913 | OK | 3.5061 | 0.06 | 5.8435 | NO PARRILLA | 3.5061 | 0.06 | 5.8435 | NO PARRILLA
x | 12 entre C y E | F2X | 1.92 | 0.25 | -211.8419 | -57.1306 | 135.3621 | 71.5593 | 0.5778 | 0.6889 | 6.6838 | 0.8603 | 3.8798 | 1.7002 | 7.9411 | 2.1471 | 3.12 | 1.5 | 2 | 23.4 | 0.52 | 235.2419 | 0.5778 | 3.8798 | 0.0024562 | 24.253 | 44.0851 | 5.0503 | 292.3725 | 1.2667 | 5.58 | 0.0043325 | 20.9586 | 36.8052 | 6.2993 | 6.2993 | 0.63128 | 0.78742 | OK | 370.604 | 7.2616 | 11.8209 | 0.019594 | 12.5406 | 18.943 | 8.2173 | 99.8798 | -6.106 | -4.0613 | 0.061133 | 9.8372 | 11.3798 | 2.3851 | 427.7346 | 7.9505 | 13.5211 | 0.018587 | 12.6538 | 19.2959 | 9.4663 | 157.0104 | -5.4171 | -2.3611 | 0.034502 | 26.5995 | 24.6914 | 3.5775 | 9.4663 | 0.94663 | OK | 26.624 | 0.66667 | 3.9936 | NO PARRILLA | 17.0394 | 0.66667 | 2.5559 | NO PARRILLA
x | 11' entre C y E | F3X | 5.05 | 0.25 | -461.9089 | -111.8824 | 292.8713 | 96.1879 | -58.8217 | -15.502 | 201.1395 | 24.8793 | 14.0475 | 4.377 | 24.0418 | 5.0268 | 6.65 | 1.6 | 2 | 53.2 | 1.1083 | 515.1089 | -58.8217 | 14.0475 | 0.11419 | 14.6676 | 20.3823 | 5.34 | 626.9913 | -74.3237 | 18.4245 | 0.11854 | 13.6121 | 19.4209 | 6.523 | 6.523 | 0.66751 | 0.81538 | OK | 807.9802 | 142.3178 | 38.0893 | 0.17614 | 8.4851 | 12.9469 | 8.8006 | 222.2376 | -259.9612 | -9.9943 | 1.1697 | 8.8946 | 3.5681 | 4.2964 | 919.8626 | 126.8158 | 42.4663 | 0.13786 | 8.6644 | 15.0431 | 9.7207 | 334.12 | -275.4632 | -5.6173 | 0.82444 | 23.7922 | 4.8358 | 5.4761 | 9.7207 | 0.97207 | OK | 31.1063 | 0.66667 | 4.6659 | NO PARRILLA | 31.1063 | 0.66667 | 4.6659 | NO PARRILLA
x | 10 entre G y L | F4X | 6.76 | 0.25 | -455.244 | -118.0962 | 216.7196 | 157.9424 | -112.8124 | -20.3411 | 522.4481 | 59.8586 | 5.8048 | -1.0577 | 27.6026 | 8.2291 | 8.56 | 2 | 2 | 85.6 | 1.4267 | 540.844 | -112.8124 | 5.8048 | 0.20859 | 37.2687 | 19.5112 | 3.621 | 658.9402 | -133.1535 | 4.7471 | 0.20207 | 55.5236 | 20.7043 | 4.3941 | 4.3941 | 0.45263 | 0.54926 | OK | 757.5636 | 409.6357 | 33.4074 | 0.54073 | 9.0706 | 7.665 | 6.1022 | 324.1244 | -635.2605 | -21.7978 | 1.9599 | 5.9478 | 2.9793 | 4.6568 | 875.6598 | 389.2946 | 32.3497 | 0.44457 | 10.8274 | 9.1127 | 6.7087 | 442.2206 | -655.6016 | -22.8555 | 1.4825 | 7.7394 | 3.6336 | 5.2693 | 6.7087 | 0.67087 | OK | 33.5435 | 0.66667 | 5.0315 | NO PARRILLA | 27.1702 | 0.66667 | 4.0755 | NO PARRILLA
x | 10 entre N y O | F5X | 1.17 | 0.25 | -11.7426 | -10.0405 | 5.177 | 0.6377 | 10.3549 | 11.6058 | 5.4695 | 0.5336 | 9.5252 | 10.4689 | 3.6094 | 0.36 | 3.2 | 2.5 | 2 | 40 | 0.53333 | 51.7426 | 10.3549 | 9.5252 | 0.20012 | 2.1729 | 3.1676 | 0.88948 | 61.7831 | 21.9607 | 19.9941 | 0.35545 | 1.236 | 1.9502 | 1.287 | 1.287 | 0.11118 | 0.16087 | OK | 56.9196 | 15.8244 | 13.1346 | 0.27801 | 1.7334 | 2.5395 | 1.0824 | 46.5656 | 4.8854 | 5.9158 | 0.10491 | 3.1486 | 4.7491 | 0.69657 | 66.9601 | 27.4302 | 23.6035 | 0.40965 | 1.1347 | 1.8029 | 1.4799 | 56.6061 | 16.4912 | 16.3847 | 0.29133 | 1.3819 | 2.1734 | 1.0941 | 1.4799 | 0.14799 | OK | 11.5617 | 0.66667 | 1.7343 | NO PARRILLA | 7.6231 | 0.66667 | 1.1435 | NO PARRILLA
x | 9 entre G y L | F6X | 5.41 | 0.25 | -327.6533 | -87.6509 | 196.6561 | 27.3287 | -57.3562 | -12.2099 | 292.2521 | 30.3837 | 4.3198 | 0.4869 | 22.4041 | 3.6627 | 7.41 | 1.9 | 2 | 70.395 | 1.235 | 398.0483 | -57.3562 | 4.3198 | 0.14409 | 36.858 | 23.2155 | 3.1571 | 485.6992 | -69.5661 | 4.8067 | 0.14323 | 40.4185 | 23.6056 | 3.8499 | 3.8499 | 0.39464 | 0.48124 | OK | 594.7044 | 234.8959 | 26.7239 | 0.39498 | 8.9015 | 8.4561 | 5.575 | 201.3922 | -349.6083 | -18.0843 | 1.736 | 4.4545 | 2.8404 | 3.5887 | 682.3553 | 222.686 | 27.2108 | 0.32635 | 10.0307 | 9.9269 | 6.1273 | 289.0431 | -361.8182 | -17.5974 | 1.2518 | 6.5701 | 3.6088 | 4.1341 | 6.1273 | 0.61273 | OK | 27.6496 | 0.66667 | 4.1474 | NO PARRILLA | 30.6367 | 0.66667 | 4.5955 | NO PARRILLA
x | 8 entre A y C | F7X | 1.92 | 0.25 | -46.8124 | -40.0238 | 0.7656 | 0.1445 | -1.7533 | -1.8828 | 5.2622 | 1.4904 | 0.3445 | -1.9421 | 9.8483 | 2.4823 | 2.52 | 0.6 | 0.6 | 2.268 | 0.42 | 49.0804 | -1.7533 | 0.3445 | 0.035723 | 56.9874 | 32.4462 | 3.5222 | 89.1042 | -3.6361 | -1.5976 | 0.040807 | 22.3095 | 25.2265 | 6.4657 | 6.4657 | 0.44027 | 0.80821 | OK | 49.846 | 3.5089 | 10.1928 | 0.070395 | 1.9561 | 6.8902 | 3.8492 | 48.3148 | -7.0155 | -9.5038 | 0.1452 | 2.0335 | 5.3384 | 4.3002 | 89.8698 | 1.6261 | 8.2507 | 0.018094 | 4.357 | 17.4655 | 6.1998 | 88.3386 | -8.8983 | -11.4459 | 0.10073 | 3.0872 | 7.6244 | 7.2437 | 7.2437 | 0.72437 | OK | 3.2597 | 0.06 | 5.4328 | NO PARRILLA | 3.2597 | 0.06 | 5.4328 | NO PARRILLA
x | 8 entre C y F | F8X | 5.3 | 0.25 | -511.1641 | -137.7466 | 352.9599 | 58.3799 | -107.7197 | -32.0582 | 258.7381 | 31.1039 | 24.7723 | 8.9044 | 24.3357 | 5.7405 | 6.9 | 1.8 | 2 | 62.1 | 1.15 | 573.2641 | -107.7197 | 24.7723 | 0.18791 | 9.2565 | 13.261 | 5.3698 | 711.0107 | -139.7779 | 33.6767 | 0.19659 | 8.4451 | 12.5175 | 6.7034 | 6.7034 | 0.67123 | 0.83792 | OK | 926.224 | 151.0184 | 49.108 | 0.16305 | 7.5444 | 13.4271 | 8.5148 | 220.3042 | -366.4578 | 0.4366 | 1.6634 | 201.8362 | 3.0667 | 4.5671 | 1063.9706 | 118.9602 | 58.0124 | 0.11181 | 7.3362 | 16.1272 | 9.3995 | 358.0508 | -398.516 | 9.341 | 1.113 | 15.3324 | 3.9161 | 5.673 | 9.3995 | 0.93995 | OK | 38.0679 | 0.66667 | 5.7102 | NO PARRILLA | 30.0783 | 0.66667 | 4.5117 | NO PARRILLA
x | 7 entre G y L | F9X | 6.75 | 0.25 | -416.1954 | -108.5175 | 186.7064 | 55.1176 | 33.1248 | 13.2715 | 463.6812 | 63.2953 | -37.6725 | -11.1039 | 20.5933 | 7.4892 | 7.75 | 1.6 | 2 | 62 | 1.2917 | 478.1954 | 33.1248 | -37.6725 | 0.06927 | 5.0774 | 17.3885 | 4.0632 | 586.7129 | 46.3963 | -48.7764 | 0.079078 | 4.8114 | 16.1162 | 5.0212 | 5.0212 | 0.5079 | 0.62765 | OK | 664.9018 | 496.806 | -17.0792 | 0.74719 | 15.5722 | 5.7881 | 8.4639 | 291.489 | -430.5564 | -58.2658 | 1.4771 | 2.0011 | 2.8516 | 5.065 | 773.4193 | 510.0775 | -28.1831 | 0.65951 | 10.9771 | 6.1914 | 9.4219 | 400.0065 | -417.2849 | -69.3697 | 1.0432 | 2.3065 | 3.5382 | 5.8312 | 9.4219 | 0.94219 | OK | 30.1501 | 0.66667 | 4.5225 | NO PARRILLA | 11.7774 | 0.66667 | 1.7666 | NO PARRILLA
x | 6 entre C y E | F10X | 1.88 | 0.25 | -186.3585 | -46.058 | 155.8038 | 58.2361 | -2.5091 | 0.2263 | 5.1279 | 1.6633 | -1.782 | 0.5085 | 4.0516 | 2.3867 | 2.68 | 1.7 | 2 | 22.78 | 0.44667 | 209.1385 | -2.5091 | -1.782 | 0.011997 | 46.9447 | 46.5585 | 4.7137 | 255.1965 | -2.2828 | -1.2735 | 0.0089453 | 80.1559 | 71.2754 | 5.7135 | 5.7135 | 0.58921 | 0.71419 | OK | 364.9423 | 2.6188 | 2.2696 | 0.0071759 | 64.3183 | 68.6842 | 8.1388 | 53.3347 | -7.637 | -5.8336 | 0.14319 | 3.6571 | 4.0978 | 1.5459 | 411.0003 | 2.8451 | 2.7781 | 0.0069224 | 59.1772 | 65.8928 | 9.1609 | 99.3927 | -7.4107 | -5.3251 | 0.07456 | 7.466 | 7.7846 | 2.5457 | 9.1609 | 0.91609 | OK | 33.0937 | 0.66667 | 4.9641 | NO PARRILLA | 7.3287 | 0.66667 | 1.0993 | NO PARRILLA
x | 6 entre C y E | F11X | 2.37 | 0.25 | -221.6531 | -52.3844 | 74.1044 | 37.8437 | 3.9731 | 0.9598 | 19.3446 | 3.34 | 18.1878 | 4.5486 | 14.8891 | 11.2386 | 3.17 | 1.7 | 2 | 26.945 | 0.52833 | 248.5981 | 3.9731 | 18.1878 | 0.015982 | 5.4674 | 9.864 | 4.7526 | 300.9825 | 4.9329 | 22.7364 | 0.016389 | 5.2952 | 9.5622 | 5.7584 | 5.7584 | 0.59408 | 0.7198 | OK | 322.7025 | 23.3177 | 33.0769 | 0.072258 | 3.9025 | 5.9773 | 6.8071 | 174.4937 | -15.3715 | 3.2987 | 0.088092 | 21.1591 | 13.289 | 3.7778 | 375.0869 | 24.2775 | 37.6255 | 0.064725 | 3.9876 | 6.2172 | 7.8129 | 226.8781 | -14.4117 | 7.8473 | 0.063522 | 11.5646 | 12.4231 | 4.7162 | 7.8129 | 0.78129 | OK | 28.2242 | 0.66667 | 4.2336 | NO PARRILLA | 6.2503 | 0.66667 | 0.93755 | NO PARRILLA
x | 5 entre A y C | F12X | 1.92 | 0.25 | -41.7881 | -35.645 | 0.4617 | 0.2537 | -0.91 | -1.2884 | 4.8839 | 3.4176 | 1.3158 | -1.1207 | 11.5524 | 6.7185 | 2.52 | 0.8 | 0.8 | 4.032 | 0.42 | 45.8201 | -0.91 | 1.3158 | 0.01986 | 13.9292 | 29.8798 | 2.3803 | 81.4651 | -2.1984 | 0.1951 | 0.026986 | 167.0222 | 44.5298 | 4.3006 | 4.3006 | 0.29754 | 0.53757 | OK | 46.2818 | 3.9739 | 12.8682 | 0.085863 | 1.4386 | 4.3655 | 2.7651 | 45.3584 | -5.7939 | -10.2366 | 0.12774 | 1.7724 | 4.5015 | 2.9342 | 81.9268 | 2.6855 | 11.7475 | 0.032779 | 2.7896 | 8.7651 | 4.381 | 81.0034 | -7.0823 | -11.3573 | 0.087432 | 2.8529 | 6.7507 | 4.8545 | 4.8545 | 0.48545 | OK | 3.8836 | 0.10667 | 3.6408 | NO PARRILLA | 2.1845 | 0.10667 | 2.048 | NO PARRILLA
x | 5 entre C y E | F13X | 1.92 | 0.25 | -235.1155 | -59.0337 | 159.6076 | 85.7639 | 10.9617 | 3.1151 | 7.1363 | 7.8284 | 18.1611 | 5.1156 | 24.2813 | 13.0977 | 3.02 | 1.8 | 2 | 27.18 | 0.50333 | 262.2955 | 10.9617 | 18.1611 | 0.041791 | 5.7771 | 8.6082 | 5.2258 | 321.3292 | 14.0768 | 23.2767 | 0.043808 | 5.5219 | 8.2349 | 6.4256 | 6.4256 | 0.65322 | 0.8032 | OK | 421.9031 | 18.098 | 42.4424 | 0.042896 | 3.9762 | 6.362 | 8.4227 | 102.6879 | 3.8254 | -6.1202 | 0.037253 | 6.7114 | 9.8896 | 2.0288 | 480.9368 | 21.2131 | 47.558 | 0.044108 | 4.0451 | 6.4251 | 9.6226 | 161.7216 | 6.9405 | -1.0046 | 0.042916 | 64.3924 | 28.0613 | 3.2287 | 9.6226 | 0.96226 | OK | 38.9713 | 0.66667 | 5.8457 | NO PARRILLA | 14.5541 | 0.66667 | 2.1831 | NO PARRILLA
x | 4 entre G y L | F14X | 6.76 | 0.5 | -433.2178 | -102.8757 | 124.4538 | 44.5052 | -202.7098 | -47.2878 | 301.9373 | 99.9008 | 30.5112 | 6.4124 | 97.9961 | 11.3733 | 7.96 | 1.8 | 2 | 71.64 | 1.3267 | 504.8578 | -202.7098 | 30.5112 | 0.40152 | 6.6187 | 8.3875 | 4.59 | 607.7335 | -249.9976 | 36.9236 | 0.41136 | 6.5837 | 8.2409 | 5.5568 | 5.5568 | 0.57375 | 0.6946 | OK | 629.3116 | 99.2275 | 128.5073 | 0.15768 | 1.9588 | 7.3093 | 4.9142 | 380.404 | -504.6471 | -67.4849 | 1.3266 | 2.2548 | 3.156 | 5.3098 | 732.1873 | 51.9397 | 134.9197 | 0.070938 | 2.1707 | 9.2176 | 5.3834 | 483.2797 | -551.9349 | -61.0725 | 1.1421 | 3.1653 | 3.6722 | 6.2766 | 6.2766 | 0.62766 | OK | 25.4202 | 0.66667 | 3.813 | NO PARRILLA | 11.2979 | 0.66667 | 1.6947 | NO PARRILLA
x | 3 entre C y G | F15X | 6.45 | 0.25 | -200.9 | -46.2423 | 57.862 | 65.4435 | 189.5058 | 40.4461 | 66.1288 | 67.4542 | -55.4949 | -12.4578 | 62.1692 | 25.4207 | 10.25 | 3 | 2 | 153.75 | 1.7083 | 354.65 | 189.5058 | -55.4949 | 0.53435 | 2.5563 | 6.6793 | 1.5141 | 400.8923 | 229.9519 | -67.9527 | 0.5736 | 2.3598 | 6.2443 | 1.7415 | 1.7415 | 0.18926 | 0.21768 | OK | 412.512 | 255.6346 | 6.6743 | 0.6197 | 24.7224 | 8.8101 | 1.8281 | 296.788 | 123.377 | -117.6641 | 0.41571 | 1.0089 | 4.5843 | 1.2 | 458.7543 | 296.0807 | -5.7835 | 0.6454 | 31.7285 | 8.6046 | 2.0555 | 343.0303 | 163.8231 | -130.1219 | 0.47758 | 1.0545 | 4.532 | 1.4274 | 2.0555 | 0.20555 | OK | 23.1245 | 0.66667 | 3.4687 | NO PARRILLA | 37.102 | 0.66667 | 5.5653 | NO PARRILLA
x | 2' entre F y N | F16X | 12.42 | 0.25 | -220.7284 | -53.0229 | 42.8416 | 114.0005 | -855.9169 | -190.8655 | 383.1728 | 515.0819 | 11.3673 | 0.8311 | 100.2939 | 13.5063 | 14.42 | 2.7 | 2 | 194.67 | 2.4033 | 415.3984 | -855.9169 | 11.3673 | 2.0605 | 14.6173 | 4.3828 | 1.9817 | 468.4213 | -1046.7824 | 12.1984 | 2.2347 | 15.3601 | 4.1301 | 2.3218 | 2.3218 | 0.24771 | 0.29023 | OK | 458.24 | -472.7441 | 111.6612 | 1.0317 | 1.6415 | 5.4257 | 1.6822 | 372.5568 | -1239.0897 | -88.9266 | 3.3259 | 1.6758 | 2.7702 | 2.3684 | 511.2629 | -663.6096 | 112.4923 | 1.298 | 1.8179 | 4.8952 | 2.0224 | 425.5797 | -1429.9552 | -88.0955 | 3.36 | 1.9324 | 2.8007 | 2.7294 | 2.7294 | 0.27294 | OK | 24.8717 | 0.66667 | 3.7307 | NO PARRILLA | 13.647 | 0.66667 | 2.047 | NO PARRILLA
x | 2 entre A y E | F17X | 12.38 | 0.25 | -250.4967 | -62.1581 | 38.5383 | 26.5652 | 802.1203 | 165.8654 | 257.155 | 136.1353 | -62.8119 | -15.3825 | 117.1066 | 22.4337 | 15.98 | 3 | 2 | 239.7 | 2.6633 | 490.1967 | 802.1203 | -62.8119 | 1.6363 | 3.1217 | 5.0863 | 1.6507 | 552.3548 | 967.9857 | -78.1944 | 1.7525 | 2.8255 | 4.786 | 1.9103 | 1.9103 | 0.20634 | 0.23879 | OK | 528.735 | 1059.2753 | 54.2947 | 2.0034 | 3.8953 | 4.5244 | 1.9325 | 451.6584 | 544.9653 | -179.9185 | 1.2066 | 1.0041 | 4.5907 | 1.369 | 590.8931 | 1225.1407 | 38.9122 | 2.0734 | 6.0741 | 4.5637 | 2.1921 | 513.8165 | 710.8307 | -195.301 | 1.3834 | 1.0524 | 4.3727 | 1.6285 | 2.1921 | 0.21921 | OK | 24.6612 | 0.66667 | 3.6992 | NO PARRILLA | 35.5121 | 0.66667 | 5.3268 | NO PARRILLA
x | 2 entre J y K | F18X | 0.71 | 0.25 | -52.4637 | -11.4396 | 16.4545 | 12.7799 | 3.1684 | 0.5442 | 2.3661 | 2.471 | 2.6714 | 0.4627 | 2.2231 | 2.1017 | 1.31 | 1 | 1 | 3.275 | 0.21833 | 55.7387 | 3.1684 | 2.6714 | 0.056844 | 8.346 | 6.7943 | 5.3626 | 67.1783 | 3.7126 | 3.1341 | 0.055265 | 8.5739 | 6.969 | 6.4262 | 6.4262 | 0.67033 | 0.80327 | OK | 72.1932 | 5.5345 | 4.8945 | 0.076662 | 5.8999 | 5.0648 | 7.446 | 39.2842 | 0.8023 | 0.4483 | 0.020423 | 35.0517 | 21.2166 | 3.2793 | 83.6328 | 6.0787 | 5.3572 | 0.072683 | 6.2445 | 5.3217 | 8.5095 | 50.7238 | 1.3465 | 0.911 | 0.026546 | 22.2717 | 15.3137 | 4.3428 | 8.5095 | 0.85095 | OK | 10.6368 | 0.16667 | 6.3821 | NO PARRILLA | 3.8293 | 0.16667 | 2.2976 | NO PARRILLA
x | 1 entre C y M | F19X | 14 | 0.25 | -384.9976 | -83.0249 | 64.0085 | 229.7533 | -302.2029 | -68.2277 | 453.1254 | 335.7556 | -0.3274 | -1.6135 | 139.1062 | 28.1093 | 14 | 1 | 2 | 70 | 2.3333 | 454.9976 | -302.2029 | -0.3274 | 0.66419 | 555.892 | 11.5143 | 4.1751 | 538.0225 | -370.4306 | -1.9409 | 0.6885 | 110.881 | 11.0512 | 4.977 | 4.977 | 0.52189 | 0.62212 | OK | 519.0061 | 150.9225 | 138.7788 | 0.29079 | 1.4959 | 8.8311 | 4.1692 | 390.9891 | -755.3283 | -139.4336 | 1.9318 | 1.1216 | 3.3768 | 5.105 | 602.031 | 82.6948 | 137.1653 | 0.13736 | 1.7556 | 12.0353 | 4.5534 | 474.014 | -823.556 | -141.0471 | 1.7374 | 1.3443 | 3.7459 | 5.9069 | 5.9069 | 0.59069 | OK | 29.5345 | 0.66667 | 4.4302 | NO PARRILLA | 0 | 0.66667 | 0 | NO PARRILLA
y | A entre 2 y 18 | F20Y | 35.781 | 0.3 | -203.9754 | -70.9872 | 105.6669 | 34.6006 | -77.6775 | -32.7593 | 804.9512 | 984.2776 | -14.0672 | -3.6383 | 56.0742 | 232.2086 | 35.781 | 2.5 | 2 | 447.2625 | 5.9635 | 651.2379 | -77.6775 | -14.0672 | 0.11928 | 18.5179 | 110.8443 | 0.74259 | 722.2251 | -110.4368 | -17.7055 | 0.15291 | 16.3164 | 89.3493 | 0.82809 | 0.82809 | 0.092823 | 0.10351 | OK | 685.8385 | 906.6001 | 218.1414 | 1.3219 | 1.2576 | 9.8122 | 0.93666 | 616.6373 | -1061.9551 | -246.2758 | 1.7222 | 1.0015 | 7.7799 | 0.88842 | 756.8257 | 873.8408 | 214.5031 | 1.1546 | 1.4113 | 11.0633 | 1.0099 | 687.6245 | -1094.7144 | -249.9141 | 1.592 | 1.1006 | 8.4016 | 0.97392 | 1.0099 | 0.10099 | OK | 31.5586 | 0.66667 | 4.7338 | NO PARRILLA | 0 | 0.66667 | 0 | NO PARRILLA
y | C entre 1 y 3 | F21Y | 5.43 | 0.3 | -200.6788 | -43.5277 | 53.2186 | 28.8107 | -93.1207 | -19.573 | 29.4659 | 86.1214 | 31.6092 | 6.2385 | 6.9455 | 30.6611 | 6.03 | 2 | 2 | 60.3 | 1.005 | 260.9788 | -93.1207 | 31.6092 | 0.35681 | 3.3026 | 5.6286 | 2.9323 | 304.5065 | -112.6937 | 37.8477 | 0.37009 | 3.2182 | 5.4716 | 3.4547 | 3.4547 | 0.36654 | 0.43184 | OK | 289.7895 | -6.9993 | 62.2703 | 0.024153 | 1.8615 | 6.6954 | 2.4606 | 232.1681 | -179.2421 | 0.9481 | 0.77204 | 97.9509 | 4.8539 | 3.404 | 333.3172 | -26.5723 | 68.5088 | 0.079721 | 1.9461 | 6.3055 | 2.9831 | 275.6958 | -198.8151 | 7.1866 | 0.72114 | 15.345 | 4.8316 | 3.9264 | 3.9264 | 0.39264 | OK | 19.6319 | 0.66667 | 2.9448 | NO PARRILLA | 1.7669 | 0.66667 | 0.26503 | NO PARRILLA
y | C entre 5 y 6 | F22Y | 0.85 | 0.3 | -102.5752 | -25.5054 | 102.286 | 38.8393 | -3.7019 | -2.3147 | 2.1288 | 1.6882 | -3.1326 | -1.9589 | 1.793 | 1.343 | 2.25 | 1.3 | 2 | 14.625 | 0.375 | 117.2002 | -3.7019 | -3.1326 | 0.031586 | 14.9652 | 13.6 | 4.3443 | 142.7056 | -6.0166 | -5.0915 | 0.042161 | 11.2113 | 10.2818 | 5.4273 | 5.4273 | 0.54304 | 0.67842 | OK | 156.0395 | -2.0137 | -1.7896 | 0.012905 | 34.877 | 31.7471 | 5.5183 | 78.3609 | -5.3901 | -4.4756 | 0.068786 | 7.0034 | 6.5228 | 3.1704 | 181.5449 | -4.3284 | -3.7485 | 0.023842 | 19.3725 | 17.6372 | 6.6013 | 103.8663 | -7.7048 | -6.4345 | 0.07418 | 6.4568 | 6.054 | 4.2534 | 6.6013 | 0.66013 | OK | 13.9452 | 0.66667 | 2.0918 | NO PARRILLA | 16.1731 | 0.66667 | 2.426 | NO PARRILLA
y | C entre 11' y 12 | F23Y | 0.85 | 0.3 | -100.4234 | -24.314 | 104.6997 | 26.4805 | 2.058 | 1.5353 | 3.0357 | 1.3415 | 1.7515 | 1.3049 | 2.6098 | 1.0001 | 1.85 | 1.4 | 2 | 12.95 | 0.30833 | 113.3734 | 2.058 | 1.7515 | 0.018152 | 25.8917 | 19.2283 | 4.6351 | 137.6874 | 3.5933 | 3.0564 | 0.026098 | 18.0196 | 13.4919 | 5.7661 | 5.7661 | 0.57938 | 0.72076 | OK | 139.8539 | 3.3995 | 2.7516 | 0.024308 | 20.3306 | 14.9128 | 5.8255 | 86.8929 | 0.7165 | 0.7514 | 0.0082458 | 46.2565 | 36.5396 | 3.4447 | 164.1679 | 4.9348 | 4.0565 | 0.030059 | 16.1881 | 12.0166 | 6.9565 | 111.2069 | 2.2518 | 2.0563 | 0.020249 | 21.6324 | 16.5166 | 4.5757 | 6.9565 | 0.69565 | OK | 17.0434 | 0.66667 | 2.5565 | NO PARRILLA | 8.6956 | 0.66667 | 1.3043 | NO PARRILLA
y | E entre 6 y 11' | F24Y | 11.5 | 0.3 | -964.063 | -232.237 | 152.2408 | 43.9291 | 51.512 | 12.7967 | 73.4888 | 312.5748 | -6.8026 | -2.4019 | 11.6119 | 82.778 | 12.7 | 1.7 | 2 | 107.95 | 2.1167 | 1072.013 | 51.512 | -6.8026 | 0.048052 | 63.0355 | 105.33 | 5.078 | 1304.25 | 64.3087 | -9.2045 | 0.049307 | 56.6788 | 100.901 | 6.1817 | 6.1817 | 0.63476 | 0.77271 | OK | 1115.9421 | 364.0868 | 75.9754 | 0.32626 | 5.8753 | 14.4376 | 5.9655 | 1028.0839 | -261.0628 | -89.5806 | 0.25393 | 4.5907 | 15.4226 | 5.3331 | 1348.1791 | 376.8835 | 73.5735 | 0.27955 | 7.3297 | 17.0559 | 7.0692 | 1260.3209 | -248.2661 | -91.9825 | 0.19699 | 5.4807 | 19.09 | 6.3808 | 7.0692 | 0.70692 | OK | 25.5374 | 0.66667 | 3.8306 | NO PARRILLA | 12.7245 | 0.66667 | 1.9087 | NO PARRILLA
y | F entre 1 y 2 | F25Y | 2.66 | 0.3 | -96.3426 | -21.8249 | 23.3536 | 72.0947 | -8.9909 | -2.1583 | 5.4301 | 14.8251 | -8.2309 | -1.9658 | 4.7906 | 12.2194 | 3.06 | 2.3 | 2 | 35.19 | 0.51 | 131.5326 | -8.9909 | -8.2309 | 0.068355 | 6.3921 | 8.2599 | 2.1194 | 153.3575 | -11.1492 | -10.1967 | 0.072701 | 6.016 | 7.7922 | 2.4896 | 2.4896 | 0.26492 | 0.3112 | OK | 203.6273 | 5.8342 | 3.9885 | 0.028651 | 20.4214 | 22.9802 | 3.0558 | 59.4379 | -23.816 | -20.4503 | 0.40069 | 1.1626 | 1.7732 | 1.508 | 225.4522 | 3.6759 | 2.0227 | 0.016305 | 44.5844 | 45.1501 | 3.3058 | 81.2628 | -25.9743 | -22.4161 | 0.31963 | 1.4501 | 2.1228 | 1.8783 | 3.3058 | 0.33058 | OK | 21.8594 | 0.66667 | 3.2789 | NO PARRILLA | 0.66115 | 0.66667 | 0.099173 | NO PARRILLA
y | F entre 2 y 3 | F26Y | 1.75 | 0.3 | -105.8595 | -23.5673 | 23.0026 | 48.0009 | -1.54 | -0.3463 | 2.2365 | 6.1836 | -1.622 | -0.3399 | 2.4908 | 3.1817 | 3.05 | 1.6 | 2 | 24.4 | 0.50833 | 130.2595 | -1.54 | -1.622 | 0.011823 | 32.1232 | 41.8448 | 2.7313 | 153.8268 | -1.8863 | -1.9619 | 0.012262 | 31.3628 | 40.7002 | 3.2282 | 3.2282 | 0.34142 | 0.40353 | OK | 178.2604 | 4.6436 | 1.5597 | 0.02605 | 45.7166 | 35.6165 | 3.8401 | 82.2586 | -7.7236 | -4.8037 | 0.093894 | 6.8496 | 7.6838 | 1.997 | 201.8277 | 4.2973 | 1.2198 | 0.021292 | 66.1839 | 46.3247 | 4.309 | 105.8259 | -8.0699 | -5.1436 | 0.076256 | 8.2297 | 9.231 | 2.4939 | 4.309 | 0.4309 | OK | 13.7889 | 0.66667 | 2.0683 | NO PARRILLA | 9.1029 | 0.66667 | 1.3654 | NO PARRILLA
y | G entre 3 y 7 | F27Y | 6.5 | 0.3 | -430.7133 | -97.6611 | 85.6911 | 54.8374 | -103.3851 | -21.6149 | 25.5473 | 155.6378 | 32.5363 | 6.5024 | 18.4728 | 41.3761 | 7.5 | 1.8 | 2 | 67.5 | 1.25 | 498.2133 | -103.3851 | 32.5363 | 0.20751 | 6.125 | 11.7043 | 4.3031 | 595.8744 | -125 | 39.0387 | 0.20978 | 6.1055 | 11.6189 | 5.1546 | 5.1546 | 0.53789 | 0.64433 | OK | 553.0507 | 52.2527 | 73.9124 | 0.094481 | 2.993 | 10.6268 | 4.4063 | 443.3759 | -259.0229 | -8.8398 | 0.58421 | 20.0627 | 6.9449 | 4.8192 | 650.7118 | 30.6378 | 80.4148 | 0.047084 | 3.2368 | 12.9046 | 5.0016 | 541.037 | -280.6378 | -2.3374 | 0.5187 | 92.5878 | 8.0947 | 5.6707 | 5.6707 | 0.56707 | OK | 22.9664 | 0.66667 | 3.445 | NO PARRILLA | 7.0884 | 0.66667 | 1.0633 | NO PARRILLA
y | G entre 7 y 10 | F28Y | 4.06 | 0.3 | -362.2188 | -92.8566 | 158.9033 | 30.7684 | -3.6854 | -1.5952 | 18.3296 | 103.9202 | 3.0443 | 0.6994 | 3.5471 | 10.4093 | 5.36 | 2.1 | 2 | 56.28 | 0.89333 | 418.4988 | -3.6854 | 3.0443 | 0.0088062 | 54.9879 | 115.1281 | 3.7547 | 511.3554 | -5.2806 | 3.7437 | 0.010327 | 54.6364 | 107.747 | 4.5955 | 4.5955 | 0.46933 | 0.57443 | OK | 449.2672 | 100.2348 | 13.4536 | 0.22311 | 13.3575 | 10.2584 | 4.9882 | 387.7304 | -107.6056 | -7.365 | 0.27753 | 21.058 | 9.3736 | 4.5148 | 542.1238 | 98.6396 | 14.153 | 0.18195 | 15.3218 | 12.222 | 5.7973 | 480.587 | -109.2008 | -6.6656 | 0.22722 | 28.8398 | 11.4025 | 5.3556 | 5.7973 | 0.57973 | OK | 31.9575 | 0.66667 | 4.7936 | NO PARRILLA | 12.2467 | 0.66667 | 1.837 | NO PARRILLA
y | G entre 10 y 11' | F29Y | 0.9 | 0.3 | -81.1734 | -19.7522 | 58.6253 | 23.5768 | -0.6941 | -0.6743 | 2.1 | 1.6795 | -0.5931 | -0.5729 | 1.852 | 1.1424 | 1.5 | 1.9 | 2 | 14.25 | 0.25 | 95.4234 | -0.6941 | -0.5931 | 0.0072739 | 64.3557 | 38.4309 | 3.4456 | 115.1756 | -1.3684 | -1.166 | 0.011881 | 39.5114 | 23.7137 | 4.2333 | 4.2333 | 0.4307 | 0.52916 | OK | 119.0002 | 0.9854 | 0.5493 | 0.0082807 | 86.6559 | 43.2992 | 4.3137 | 71.8466 | -2.3736 | -1.7355 | 0.033037 | 16.5593 | 9.6257 | 2.8541 | 138.7524 | 0.3111 | -0.0236 | 0.0022421 | 2351.7356 | 291.3073 | 4.9122 | 91.5988 | -3.0479 | -2.3084 | 0.033274 | 15.8723 | 9.3607 | 3.6418 | 4.9122 | 0.49122 | OK | 22.1662 | 0.66667 | 3.3249 | NO PARRILLA | 2.2105 | 0.66667 | 0.33157 | NO PARRILLA
y | G entre 11' y 12 | F30Y | 1.03 | 0.3 | -101.1837 | -23.8662 | 24.8502 | 27.0759 | 0.9173 | 0.0583 | 6.799 | 5.6208 | 0.8428 | 0.0647 | 6.4285 | 6.4959 | 2.33 | 1.4 | 2 | 16.31 | 0.38833 | 117.4937 | 0.9173 | 0.8428 | 0.0078072 | 55.7635 | 52.94 | 3.6743 | 141.3599 | 0.9756 | 0.9075 | 0.0069015 | 62.3074 | 59.3635 | 4.4106 | 4.4106 | 0.45929 | 0.55132 | OK | 144.5696 | 6.5381 | 7.3387 | 0.045225 | 7.8798 | 8.2469 | 4.9481 | 90.4178 | -4.7035 | -5.6531 | 0.05202 | 6.3977 | 6.8733 | 3.1432 | 168.4358 | 6.5964 | 7.4034 | 0.039163 | 9.1005 | 9.4763 | 5.6843 | 114.284 | -4.6452 | -5.5884 | 0.040646 | 8.1801 | 8.7085 | 3.8702 | 5.6843 | 0.56843 | OK | 13.9266 | 0.66667 | 2.089 | NO PARRILLA | 12.0081 | 0.66667 | 1.8012 | NO PARRILLA
y | I entre 7 y 9 | F31Y | 2.35 | 0.3 | -149.5174 | -41.3763 | 172.2497 | 60.5192 | -3.0918 | -1.1636 | 6.4868 | 14.0976 | -0.1071 | -0.3121 | 10.1144 | 7.4674 | 3.75 | 1.7 | 2 | 31.875 | 0.625 | 181.3924 | -3.0918 | -0.1071 | 0.017045 | 677.4693 | 103.812 | 2.923 | 222.7687 | -4.2554 | -0.4192 | 0.019102 | 212.5656 | 82.8354 | 3.6012 | 3.6012 | 0.36537 | 0.45015 | OK | 241.9116 | 11.0058 | 7.3603 | 0.045495 | 13.1468 | 18.0589 | 4.0709 | 120.8732 | -17.1894 | -7.5745 | 0.14221 | 6.3832 | 7.5398 | 2.3275 | 283.2879 | 9.8422 | 7.0482 | 0.034743 | 16.0772 | 22.5998 | 4.6908 | 162.2495 | -18.353 | -7.8866 | 0.11312 | 8.2291 | 9.4523 | 3.0057 | 4.6908 | 0.46908 | OK | 16.9453 | 0.66667 | 2.5418 | NO PARRILLA | 11.4923 | 0.66667 | 1.7239 | NO PARRILLA
y | J entre 1 y 2 | F32Y | 2.71 | 0.3 | -187.6125 | -40.5627 | 36.848 | 22.5167 | -14.5772 | -3.5015 | 2.5294 | 23.3358 | -38.8985 | -8.8023 | 9.258 | 10.3557 | 3.91 | 1.8 | 2 | 35.19 | 0.65167 | 222.8025 | -14.5772 | -38.8985 | 0.065427 | 2.2911 | 4.8732 | 3.4835 | 263.3652 | -18.0787 | -47.7008 | 0.068645 | 2.2085 | 4.6965 | 4.1362 | 4.1362 | 0.43544 | 0.51703 | OK | 245.3192 | 8.7586 | -28.5428 | 0.035703 | 3.4379 | 7.4169 | 3.6766 | 200.2858 | -37.913 | -49.2542 | 0.18929 | 1.6265 | 3.1481 | 3.6724 | 285.8819 | 5.2571 | -37.3451 | 0.018389 | 3.0621 | 7.0566 | 4.1766 | 240.8485 | -41.4145 | -58.0565 | 0.17195 | 1.6594 | 3.252 | 4.3251 | 4.3251 | 0.43251 | OK | 17.5166 | 0.66667 | 2.6275 | NO PARRILLA | 7.7852 | 0.66667 | 1.1678 | NO PARRILLA
y | L entre 3 y 5 | F33Y | 2.62 | 0.3 | -36.0161 | -8.5886 | 48.734 | 14.1087 | -0.6906 | -0.5122 | 4.4439 | 31.6669 | -2.8901 | -0.9501 | 10.4691 | 11.1276 | 3.62 | 1.7 | 2 | 30.77 | 0.60333 | 66.7861 | -0.6906 | -2.8901 | 0.01034 | 9.2434 | 18.788 | 1.1038 | 75.3747 | -1.2028 | -3.8402 | 0.015958 | 7.8511 | 15.4934 | 1.2572 | 1.2572 | 0.13798 | 0.15715 | OK | 80.8948 | 30.9763 | 8.2375 | 0.38292 | 3.9281 | 3.7385 | 2.1488 | 52.6774 | -32.3575 | -14.0177 | 0.61426 | 1.5032 | 2.1145 | 1.7276 | 89.4834 | 30.4641 | 7.2874 | 0.34044 | 4.9117 | 4.2725 | 2.2746 | 61.266 | -32.8697 | -14.9678 | 0.53651 | 1.6373 | 2.289 | 1.8808 | 2.2746 | 0.22746 | OK | 8.2168 | 0.66667 | 1.2325 | NO PARRILLA | 2.8432 | 0.66667 | 0.42648 | NO PARRILLA
y | L entre 6 y 7 | F34Y | 0.83 | 0.3 | -54.006 | -14.3527 | 82.8488 | 22.1321 | 11.0459 | 2.9775 | 15.8042 | 14.3156 | 9.578 | 2.589 | 13.6916 | 13.1289 | 2.23 | 1.4 | 2 | 15.61 | 0.37167 | 69.616 | 11.0459 | 9.578 | 0.15867 | 2.9073 | 2.9358 | 3.1818 | 83.9687 | 14.0234 | 12.167 | 0.16701 | 2.7605 | 2.8065 | 3.8981 | 3.8981 | 0.39773 | 0.48727 | OK | 91.7481 | 25.3615 | 22.7069 | 0.27643 | 1.6162 | 1.8037 | 5.1244 | 47.4839 | -3.2697 | -3.5509 | 0.068859 | 5.3489 | 5.4201 | 1.8027 | 106.1008 | 28.339 | 25.2959 | 0.2671 | 1.6778 | 1.8578 | 5.8408 | 61.8366 | -0.2922 | -0.9619 | 0.0047254 | 25.7144 | 31.2455 | 2.0059 | 5.8408 | 0.58408 | OK | 14.3099 | 0.66667 | 2.1465 | NO PARRILLA | 14.3099 | 0.66667 | 2.1465 | NO PARRILLA
y | L entre 7 y 8 | F35Y | 0.85 | 0.3 | -54.7275 | -14.7922 | 84.4447 | 13.8913 | 6.8041 | 2.1921 | 5.6803 | 13.4665 | 5.7443 | 1.8562 | 4.8385 | 11.8794 | 1.65 | 1.4 | 2 | 11.55 | 0.275 | 66.2775 | 6.8041 | 5.7443 | 0.10266 | 4.6152 | 3.3611 | 3.9402 | 81.0697 | 8.9962 | 7.6005 | 0.11097 | 4.2665 | 3.1358 | 4.9257 | 4.9257 | 0.49253 | 0.61571 | OK | 80.1688 | 20.2706 | 17.6237 | 0.25285 | 1.8196 | 1.5564 | 6.6615 | 52.3862 | -6.6624 | -6.1351 | 0.12718 | 3.4155 | 2.6347 | 3.3166 | 94.961 | 22.4627 | 19.4799 | 0.23655 | 1.9499 | 1.6412 | 7.6469 | 67.1784 | -4.4703 | -4.2789 | 0.066544 | 6.28 | 4.5972 | 3.6119 | 7.6469 | 0.76469 | OK | 18.7349 | 0.66667 | 2.8102 | NO PARRILLA | 6.1175 | 0.66667 | 0.91763 | NO PARRILLA
y | L entre 7 y 10 | F36Y | 4.85 | 0.3 | -301.2897 | -85.0295 | 538.664 | 109.252 | -4.0933 | -1.0236 | 60.1683 | 183.3387 | 0.9456 | -0.6013 | 18.2598 | 16.1191 | 6.65 | 1.7 | 2 | 56.525 | 1.1083 | 357.8147 | -4.0933 | 0.9456 | 0.01144 | 151.3599 | 199.4865 | 3.1978 | 442.8442 | -5.1169 | 0.3443 | 0.011555 | 514.4864 | 254.5128 | 3.9581 | 3.9581 | 0.39972 | 0.49476 | OK | 467.0667 | 179.2454 | 17.0647 | 0.38377 | 10.9481 | 8.1183 | 5.5621 | 248.5627 | -187.432 | -15.1735 | 0.75406 | 6.5525 | 4.6557 | 3.6946 | 552.0962 | 178.2218 | 16.4634 | 0.32281 | 13.4139 | 9.538 | 6.306 | 333.5922 | -188.4556 | -15.7748 | 0.56493 | 8.4589 | 5.8983 | 4.4549 | 6.306 | 0.6306 | OK | 22.7806 | 0.66667 | 3.4171 | NO PARRILLA | 25.5395 | 0.66667 | 3.8309 | NO PARRILLA
y | M entre 1 y 3 | F37Y | 4 | 0.3 | 17.7098 | 2.6533 | 14.9806 | 10.3485 | -7.158 | -1.3626 | 5.3918 | 36.2243 | 3.8738 | 0.2189 | 4.1682 | 20.7675 | 4.5 | 2 | 2 | 45 | 0.75 | 62.7098 | -7.158 | 3.8738 | 0.11414 | 6.4753 | 9.9463 | 0.80282 | 65.3631 | -8.5206 | 4.0927 | 0.13036 | 6.3883 | 9.3133 | 0.85249 | 0.85249 | 0.10035 | 0.10656 | OK | 73.0583 | 29.0663 | 24.6413 | 0.39785 | 1.1859 | 2.4691 | 1.2424 | 52.3613 | -43.3823 | -16.8937 | 0.82852 | 1.2398 | 2.0888 | 1.2279 | 75.7116 | 27.7037 | 24.8602 | 0.36591 | 1.2182 | 2.5581 | 1.2517 | 55.0146 | -44.7449 | -16.6748 | 0.81333 | 1.3197 | 2.158 | 1.2764 | 1.2764 | 0.12764 | OK | 6.3822 | 0.66667 | 0.95733 | NO PARRILLA | 0.39889 | 0.66667 | 0.059833 | NO PARRILLA
y | N entre 1 y 6 | F38Y | 8.64 | 0.3 | -41.5225 | -20.0462 | 6.1562 | 1.0454 | 29.4777 | 28.2353 | 7.6595 | 43.9312 | -0.8977 | -0.6202 | 3.388 | 18.0247 | 8.64 | 1 | 2 | 43.2 | 1.44 | 84.7225 | 29.4777 | -0.8977 | 0.34793 | 37.7509 | 12.646 | 1.2175 | 104.7687 | 57.713 | -1.5179 | 0.55086 | 27.6089 | 8.4004 | 1.6765 | 1.6765 | 0.15219 | 0.20956 | OK | 85.7679 | 73.4089 | 17.127 | 0.8559 | 2.0031 | 4.1233 | 1.5827 | 83.6771 | -14.4535 | -18.9224 | 0.17273 | 1.7688 | 7.1884 | 1.0847 | 105.8141 | 101.6442 | 16.5068 | 0.96059 | 2.5641 | 4.1495 | 2.0417 | 103.7233 | 13.7818 | -19.5426 | 0.13287 | 2.123 | 8.7364 | 1.3113 | 2.0417 | 0.20417 | OK | 2.5521 | 0.66667 | 0.38281 | NO PARRILLA | 0 | 0.66667 | 0 | NO PARRILLA
y | O entre 1 y 18 | F39Y | 38.282 | 0.3 | -92.6799 | -26.7391 | 16.0331 | 10.9805 | -69.1866 | -68.8053 | 196.1017 | 468.2029 | 12.9338 | 3.8072 | 57.7108 | 270.2901 | 38.282 | 3.2 | 2 | 612.512 | 6.3803 | 705.1919 | -69.1866 | 12.9338 | 0.09811 | 21.8093 | 142.7319 | 0.58451 | 731.931 | -137.9919 | 16.741 | 0.18853 | 17.4883 | 82.5075 | 0.61514 | 0.61514 | 0.073063 | 0.076892 | OK | 716.1724 | 399.0163 | 283.2239 | 0.55715 | 1.0115 | 14.6119 | 0.63567 | 694.2114 | -537.3895 | -257.3563 | 0.7741 | 1.079 | 13.1406 | 0.63545 | 742.9115 | 330.211 | 287.0311 | 0.44448 | 1.0353 | 16.0906 | 0.64869 | 720.9505 | -606.1948 | -253.5491 | 0.84083 | 1.1374 | 12.9399 | 0.66608 | 0.66608 | 0.066608 | OK | 34.1031 | 0.66667 | 5.1155 | NO PARRILLA | 0 | 0.66667 | 0 | NO PARRILLA
Note on B43: Resulta con esfuerzos negativos
Note on B44: Resulta con esfuerzos negativos

## Esfuerzos
Compresión | [6 empty] | Flexión | [6 empty] | Corte
Ejes | N° pier | Largo (m) | $PP$ (tonf) | $P_{sc}$ (tonf) | $P_x$ (tonf) | $P_y$ (tonf) | Ejes | N° pier | Largo (m) | $M_{pp}$ (tonf$\cdot$m) | $M_{sc}$ (tonf$\cdot$m) | $M_{x}$ (tonf$\cdot$m) | $M_{y}$ (tonf$\cdot$m) | Ejes | N° pier | Largo (m) | $V_{pp}$ (tonf) | $V_{sc}$ (tonf) | $V_{x}$ (tonf) | $V_{y}$ (tonf)
12 entre A y C | F1X | 1.92 | -48.4137 | -42.057 | 0.3883 | 0.0989 | 12 entre A y C | F1X | 1.92 | -2.4585 | -2.1138 | 6.1185 | 0.9353 | 12 entre A y C | F1X | 1.92 | -0.4126 | -2.2401 | 8.9063 | 2.3744
12 entre C y E | F2X | 1.92 | -211.8419 | -57.1306 | 135.3621 | 71.5593 | 12 entre C y E | F2X | 1.92 | 0.5778 | 0.6889 | 6.6838 | 0.8603 | 12 entre C y E | F2X | 1.92 | 3.8798 | 1.7002 | 7.9411 | 2.1471
11' entre C y E | F3X | 5.05 | -461.9089 | -111.8824 | 292.8713 | 96.1879 | 11' entre C y E | F3X | 5.05 | -58.8217 | -15.502 | 201.1395 | 24.8793 | 11' entre C y E | F3X | 5.05 | 14.0475 | 4.377 | 24.0418 | 5.0268
10 entre G y L | F4X | 6.76 | -455.244 | -118.0962 | 216.7196 | 157.9424 | 10 entre G y L | F4X | 6.76 | -112.8124 | -20.3411 | 522.4481 | 59.8586 | 10 entre G y L | F4X | 6.76 | 5.8048 | -1.0577 | 27.6026 | 8.2291
10 entre N y O | F5X | 1.17 | -11.7426 | -10.0405 | 5.177 | 0.6377 | 10 entre N y O | F5X | 1.17 | 10.3549 | 11.6058 | 5.4695 | 0.5336 | 10 entre N y O | F5X | 1.17 | 9.5252 | 10.4689 | 3.6094 | 0.36
9 entre G y L | F6X | 5.41 | -327.6533 | -87.6509 | 196.6561 | 27.3287 | 9 entre G y L | F6X | 5.41 | -57.3562 | -12.2099 | 292.2521 | 30.3837 | 9 entre G y L | F6X | 5.41 | 4.3198 | 0.4869 | 22.4041 | 3.6627
8 entre A y C | F7X | 1.92 | -46.8124 | -40.0238 | 0.7656 | 0.1445 | 8 entre A y C | F7X | 1.92 | -1.7533 | -1.8828 | 5.2622 | 1.4904 | 8 entre A y C | F7X | 1.92 | 0.3445 | -1.9421 | 9.8483 | 2.4823
8 entre C y F | F8X | 5.3 | -511.1641 | -137.7466 | 352.9599 | 58.3799 | 8 entre C y F | F8X | 5.3 | -107.7197 | -32.0582 | 258.7381 | 31.1039 | 8 entre C y F | F8X | 5.3 | 24.7723 | 8.9044 | 24.3357 | 5.7405
7 entre G y L | F9X | 6.75 | -416.1954 | -108.5175 | 186.7064 | 55.1176 | 7 entre G y L | F9X | 6.75 | 33.1248 | 13.2715 | 463.6812 | 63.2953 | 7 entre G y L | F9X | 6.75 | -37.6725 | -11.1039 | 20.5933 | 7.4892
6 entre C y E | F10X | 1.88 | -186.3585 | -46.058 | 155.8038 | 58.2361 | 6 entre C y E | F10X | 1.88 | -2.5091 | 0.2263 | 5.1279 | 1.6633 | 6 entre C y E | F10X | 1.88 | -1.782 | 0.5085 | 4.0516 | 2.3867
6 entre C y E | F11X | 2.37 | -221.6531 | -52.3844 | 74.1044 | 37.8437 | 6 entre C y E | F11X | 2.37 | 3.9731 | 0.9598 | 19.3446 | 3.34 | 6 entre C y E | F11X | 2.37 | 18.1878 | 4.5486 | 14.8891 | 11.2386
5 entre A y C | F12X | 1.92 | -41.7881 | -35.645 | 0.4617 | 0.2537 | 5 entre A y C | F12X | 1.92 | -0.91 | -1.2884 | 4.8839 | 3.4176 | 5 entre A y C | F12X | 1.92 | 1.3158 | -1.1207 | 11.5524 | 6.7185
5 entre C y E | F13X | 1.92 | -235.1155 | -59.0337 | 159.6076 | 85.7639 | 5 entre C y E | F13X | 1.92 | 10.9617 | 3.1151 | 7.1363 | 7.8284 | 5 entre C y E | F13X | 1.92 | 18.1611 | 5.1156 | 24.2813 | 13.0977
4 entre G y L | F14X | 6.76 | -433.2178 | -102.8757 | 124.4538 | 44.5052 | 4 entre G y L | F14X | 6.76 | -202.7098 | -47.2878 | 301.9373 | 99.9008 | 4 entre G y L | F14X | 6.76 | 30.5112 | 6.4124 | 97.9961 | 11.3733
3 entre C y G | F15X | 6.45 | -200.9 | -46.2423 | 57.862 | 65.4435 | 3 entre C y G | F15X | 6.45 | 189.5058 | 40.4461 | 66.1288 | 67.4542 | 3 entre C y G | F15X | 6.45 | -55.4949 | -12.4578 | 62.1692 | 25.4207
2' entre F y N | F16X | 12.42 | -220.7284 | -53.0229 | 42.8416 | 114.0005 | 2' entre F y N | F16X | 12.42 | -855.9169 | -190.8655 | 383.1728 | 515.0819 | 2' entre F y N | F16X | 12.42 | 11.3673 | 0.8311 | 100.2939 | 13.5063
2 entre A y E | F17X | 12.38 | -250.4967 | -62.1581 | 38.5383 | 26.5652 | 2 entre A y E | F17X | 12.38 | 802.1203 | 165.8654 | 257.155 | 136.1353 | 2 entre A y E | F17X | 12.38 | -62.8119 | -15.3825 | 117.1066 | 22.4337
2 entre J y K | F18X | 0.71 | -52.4637 | -11.4396 | 16.4545 | 12.7799 | 2 entre J y K | F18X | 0.71 | 3.1684 | 0.5442 | 2.3661 | 2.471 | 2 entre J y K | F18X | 0.71 | 2.6714 | 0.4627 | 2.2231 | 2.1017
1 entre C y M | F19X | 14 | -384.9976 | -83.0249 | 64.0085 | 229.7533 | 1 entre C y M | F19X | 14 | -302.2029 | -68.2277 | 453.1254 | 335.7556 | 1 entre C y M | F19X | 14 | -0.3274 | -1.6135 | 139.1062 | 28.1093
A entre 2 y 18 | F20Y | 35.781 | -203.9754 | -70.9872 | 105.6669 | 34.6006 | A entre 2 y 18 | F20Y | 35.781 | -77.6775 | -32.7593 | 804.9512 | 984.2776 | A entre 2 y 18 | F20Y | 35.781 | -14.0672 | -3.6383 | 56.0742 | 232.2086
C entre 1 y 3 | F21Y | 5.43 | -200.6788 | -43.5277 | 53.2186 | 28.8107 | C entre 1 y 3 | F21Y | 5.43 | -93.1207 | -19.573 | 29.4659 | 86.1214 | C entre 1 y 3 | F21Y | 5.43 | 31.6092 | 6.2385 | 6.9455 | 30.6611
C entre 5 y 6 | F22Y | 0.85 | -102.5752 | -25.5054 | 102.286 | 38.8393 | C entre 5 y 6 | F22Y | 0.85 | -3.7019 | -2.3147 | 2.1288 | 1.6882 | C entre 5 y 6 | F22Y | 0.85 | -3.1326 | -1.9589 | 1.793 | 1.343
C entre 11' y 12 | F23Y | 0.85 | -100.4234 | -24.314 | 104.6997 | 26.4805 | C entre 11' y 12 | F23Y | 0.85 | 2.058 | 1.5353 | 3.0357 | 1.3415 | C entre 11' y 12 | F23Y | 0.85 | 1.7515 | 1.3049 | 2.6098 | 1.0001
E entre 6 y 11' | F24Y | 11.5 | -964.063 | -232.237 | 152.2408 | 43.9291 | E entre 6 y 11' | F24Y | 11.5 | 51.512 | 12.7967 | 73.4888 | 312.5748 | E entre 6 y 11' | F24Y | 11.5 | -6.8026 | -2.4019 | 11.6119 | 82.778
F entre 1 y 2 | F25Y | 2.66 | -96.3426 | -21.8249 | 23.3536 | 72.0947 | F entre 1 y 2 | F25Y | 2.66 | -8.9909 | -2.1583 | 5.4301 | 14.8251 | F entre 1 y 2 | F25Y | 2.66 | -8.2309 | -1.9658 | 4.7906 | 12.2194
F entre 2 y 3 | F26Y | 1.75 | -105.8595 | -23.5673 | 23.0026 | 48.0009 | F entre 2 y 3 | F26Y | 1.75 | -1.54 | -0.3463 | 2.2365 | 6.1836 | F entre 2 y 3 | F26Y | 1.75 | -1.622 | -0.3399 | 2.4908 | 3.1817
G entre 3 y 7 | F27Y | 6.5 | -430.7133 | -97.6611 | 85.6911 | 54.8374 | G entre 3 y 7 | F27Y | 6.5 | -103.3851 | -21.6149 | 25.5473 | 155.6378 | G entre 3 y 7 | F27Y | 6.5 | 32.5363 | 6.5024 | 18.4728 | 41.3761
G entre 7 y 10 | F28Y | 4.06 | -362.2188 | -92.8566 | 158.9033 | 30.7684 | G entre 7 y 10 | F28Y | 4.06 | -3.6854 | -1.5952 | 18.3296 | 103.9202 | G entre 7 y 10 | F28Y | 4.06 | 3.0443 | 0.6994 | 3.5471 | 10.4093
G entre 10 y 11' | F29Y | 0.9 | -81.1734 | -19.7522 | 58.6253 | 23.5768 | G entre 10 y 11' | F29Y | 0.9 | -0.6941 | -0.6743 | 2.1 | 1.6795 | G entre 10 y 11' | F29Y | 0.9 | -0.5931 | -0.5729 | 1.852 | 1.1424
G entre 11' y 12 | F30Y | 1.03 | -101.1837 | -23.8662 | 24.8502 | 27.0759 | G entre 11' y 12 | F30Y | 1.03 | 0.9173 | 0.0583 | 6.799 | 5.6208 | G entre 11' y 12 | F30Y | 1.03 | 0.8428 | 0.0647 | 6.4285 | 6.4959
I entre 7 y 9 | F31Y | 2.35 | -149.5174 | -41.3763 | 172.2497 | 60.5192 | I entre 7 y 9 | F31Y | 2.35 | -3.0918 | -1.1636 | 6.4868 | 14.0976 | I entre 7 y 9 | F31Y | 2.35 | -0.1071 | -0.3121 | 10.1144 | 7.4674
J entre 1 y 2 | F32Y | 2.71 | -187.6125 | -40.5627 | 36.848 | 22.5167 | J entre 1 y 2 | F32Y | 2.71 | -14.5772 | -3.5015 | 2.5294 | 23.3358 | J entre 1 y 2 | F32Y | 2.71 | -38.8985 | -8.8023 | 9.258 | 10.3557
L entre 3 y 5 | F33Y | 2.62 | -36.0161 | -8.5886 | 48.734 | 14.1087 | L entre 3 y 5 | F33Y | 2.62 | -0.6906 | -0.5122 | 4.4439 | 31.6669 | L entre 3 y 5 | F33Y | 2.62 | -2.8901 | -0.9501 | 10.4691 | 11.1276
L entre 6 y 7 | F34Y | 0.83 | -54.006 | -14.3527 | 82.8488 | 22.1321 | L entre 6 y 7 | F34Y | 0.83 | 11.0459 | 2.9775 | 15.8042 | 14.3156 | L entre 6 y 7 | F34Y | 0.83 | 9.578 | 2.589 | 13.6916 | 13.1289
L entre 7 y 8 | F35Y | 0.85 | -54.7275 | -14.7922 | 84.4447 | 13.8913 | L entre 7 y 8 | F35Y | 0.85 | 6.8041 | 2.1921 | 5.6803 | 13.4665 | L entre 7 y 8 | F35Y | 0.85 | 5.7443 | 1.8562 | 4.8385 | 11.8794
L entre 7 y 10 | F36Y | 4.85 | -301.2897 | -85.0295 | 538.664 | 109.252 | L entre 7 y 10 | F36Y | 4.85 | -4.0933 | -1.0236 | 60.1683 | 183.3387 | L entre 7 y 10 | F36Y | 4.85 | 0.9456 | -0.6013 | 18.2598 | 16.1191
M entre 1 y 3 | F37Y | 4 | 17.7098 | 2.6533 | 14.9806 | 10.3485 | M entre 1 y 3 | F37Y | 4 | -7.158 | -1.3626 | 5.3918 | 36.2243 | M entre 1 y 3 | F37Y | 4 | 3.8738 | 0.2189 | 4.1682 | 20.7675
N entre 1 y 6 | F38Y | 8.64 | -41.5225 | -20.0462 | 6.1562 | 1.0454 | N entre 1 y 6 | F38Y | 8.64 | 29.4777 | 28.2353 | 7.6595 | 43.9312 | N entre 1 y 6 | F38Y | 8.64 | -0.8977 | -0.6202 | 3.388 | 18.0247
O entre 1 y 18 | F39Y | 38.282 | -92.6799 | -26.7391 | 16.0331 | 10.9805 | O entre 1 y 18 | F39Y | 38.282 | -69.1866 | -68.8053 | 196.1017 | 468.2029 | O entre 1 y 18 | F39Y | 38.282 | 12.9338 | 3.8072 | 57.7108 | 270.2901

## sigma, FSD y FSV
Combinación 1 (PP) | [5 empty] | Combinación 2 (PP+SC) | [5 empty] | Estático
Ejes | N° pier | Largo (m) | $FSD_{sis5}$ | $FSV_{sis5}$ | $\sigma_{est1} [kgf/cm^2]$ | Ejes | N° pier | Largo (m) | $FSD_{sis5}$ | $FSV_{sis5}$ | $\sigma_{est2} [kgf/cm^2]$ | Ejes | N° pier | Largo (m) | $\sigma_{est} [kgf/cm^2]$ | $\sigma_{sis} [kgf/cm^2]$ |  | Ejes | N° pier | L [m] | B [m] | H [m]
12 entre A y C | F1X | 1.92 | 49.134 | 24.507 | 3.7391 | 12 entre A y C | F1X | 1.92 | 13.984 | 19.699 | 6.8535 | 12 entre A y C | F1X | 1.92 | 6.8535 | 7.7913 |  | 12 entre A y C | F1X | 2.52 | 0.6 | 0.6
12 entre C y E | F2X | 1.92 | 24.253 | 44.0851 | 5.0503 | 12 entre C y E | F2X | 1.92 | 20.9586 | 36.8052 | 6.2993 | 12 entre C y E | F2X | 1.92 | 6.2993 | 9.4663 |  | 12 entre C y E | F2X | 3.12 | 1.5 | 2
11' entre C y E | F3X | 5.05 | 14.6676 | 20.3823 | 5.34 | 11' entre C y E | F3X | 5.05 | 13.6121 | 19.4209 | 6.523 | 11' entre C y E | F3X | 5.05 | 6.523 | 9.7207 |  | 11' entre C y E | F3X | 6.65 | 1.6 | 2
10 entre G y L | F4X | 6.76 | 37.2687 | 19.5112 | 3.621 | 10 entre G y L | F4X | 6.76 | 55.5236 | 20.7043 | 4.3941 | 10 entre G y L | F4X | 6.76 | 4.3941 | 6.7087 |  | 10 entre G y L | F4X | 8.56 | 2 | 2
10 entre N y O | F5X | 1.17 | 2.1729 | 3.1676 | 0.88948 | 10 entre N y O | F5X | 1.17 | 1.236 | 1.9502 | 1.287 | 10 entre N y O | F5X | 1.17 | 1.287 | 1.4799 |  | 10 entre N y O | F5X | 3.2 | 2.5 | 2
9 entre G y L | F6X | 5.41 | 36.858 | 23.2155 | 3.1571 | 9 entre G y L | F6X | 5.41 | 40.4185 | 23.6056 | 3.8499 | 9 entre G y L | F6X | 5.41 | 3.8499 | 6.1273 |  | 9 entre G y L | F6X | 7.41 | 1.9 | 2
8 entre A y C | F7X | 1.92 | 56.9874 | 32.4462 | 3.5222 | 8 entre A y C | F7X | 1.92 | 22.3095 | 25.2265 | 6.4657 | 8 entre A y C | F7X | 1.92 | 6.4657 | 7.2437 |  | 8 entre A y C | F7X | 2.52 | 0.6 | 0.6
8 entre C y F | F8X | 5.3 | 9.2565 | 13.261 | 5.3698 | 8 entre C y F | F8X | 5.3 | 8.4451 | 12.5175 | 6.7034 | 8 entre C y F | F8X | 5.3 | 6.7034 | 9.3995 |  | 8 entre C y F | F8X | 6.9 | 1.8 | 2
7 entre G y L | F9X | 6.75 | 5.0774 | 17.3885 | 4.0632 | 7 entre G y L | F9X | 6.75 | 4.8114 | 16.1162 | 5.0212 | 7 entre G y L | F9X | 6.75 | 5.0212 | 9.4219 |  | 7 entre G y L | F9X | 7.75 | 1.6 | 2
6 entre C y E | F10X | 1.88 | 46.9447 | 46.5585 | 4.7137 | 6 entre C y E | F10X | 1.88 | 80.1559 | 71.2754 | 5.7135 | 6 entre C y E | F10X | 1.88 | 5.7135 | 9.1609 |  | 6 entre C y E | F10X | 2.68 | 1.7 | 2
6 entre C y E | F11X | 2.37 | 5.4674 | 9.864 | 4.7526 | 6 entre C y E | F11X | 2.37 | 5.2952 | 9.5622 | 5.7584 | 6 entre C y E | F11X | 2.37 | 5.7584 | 7.8129 |  | 6 entre C y E | F11X | 3.17 | 1.7 | 2
5 entre A y C | F12X | 1.92 | 13.9292 | 29.8798 | 2.3803 | 5 entre A y C | F12X | 1.92 | 167.0222 | 44.5298 | 4.3006 | 5 entre A y C | F12X | 1.92 | 4.3006 | 4.8545 |  | 5 entre A y C | F12X | 2.52 | 0.8 | 0.8
5 entre C y E | F13X | 1.92 | 5.7771 | 8.6082 | 5.2258 | 5 entre C y E | F13X | 1.92 | 5.5219 | 8.2349 | 6.4256 | 5 entre C y E | F13X | 1.92 | 6.4256 | 9.6226 |  | 5 entre C y E | F13X | 3.02 | 1.8 | 2
4 entre G y L | F14X | 6.76 | 6.6187 | 8.3875 | 4.59 | 4 entre G y L | F14X | 6.76 | 6.5837 | 8.2409 | 5.5568 | 4 entre G y L | F14X | 6.76 | 5.5568 | 6.2766 |  | 4 entre G y L | F14X | 7.96 | 1.8 | 2
3 entre C y G | F15X | 6.45 | 2.5563 | 6.6793 | 1.5141 | 3 entre C y G | F15X | 6.45 | 2.3598 | 6.2443 | 1.7415 | 3 entre C y G | F15X | 6.45 | 1.7415 | 2.0555 |  | 3 entre C y G | F15X | 10.25 | 3 | 2
2' entre F y N | F16X | 12.42 | 14.6173 | 4.3828 | 1.9817 | 2' entre F y N | F16X | 12.42 | 15.3601 | 4.1301 | 2.3218 | 2' entre F y N | F16X | 12.42 | 2.3218 | 2.7294 |  | 2' entre F y N | F16X | 14.42 | 2.7 | 2
2 entre A y E | F17X | 12.38 | 3.1217 | 5.0863 | 1.6507 | 2 entre A y E | F17X | 12.38 | 2.8255 | 4.786 | 1.9103 | 2 entre A y E | F17X | 12.38 | 1.9103 | 2.1921 |  | 2 entre A y E | F17X | 15.98 | 3 | 2
2 entre J y K | F18X | 0.71 | 8.346 | 6.7943 | 5.3626 | 2 entre J y K | F18X | 0.71 | 8.5739 | 6.969 | 6.4262 | 2 entre J y K | F18X | 0.71 | 6.4262 | 8.5095 |  | 2 entre J y K | F18X | 1.31 | 1 | 1
1 entre C y M | F19X | 14 | 555.892 | 11.5143 | 4.1751 | 1 entre C y M | F19X | 14 | 110.881 | 11.0512 | 4.977 | 1 entre C y M | F19X | 14 | 4.977 | 5.9069 |  | 1 entre C y M | F19X | 14 | 1 | 2
A entre 2 y 18 | F20Y | 35.781 | 18.5179 | 110.8443 | 0.74259 | A entre 2 y 18 | F20Y | 35.781 | 16.3164 | 89.3493 | 0.82809 | A entre 2 y 18 | F20Y | 35.781 | 0.82809 | 1.0099 |  | A entre 2 y 18 | F20Y | 35.781 | 2.5 | 2
C entre 1 y 3 | F21Y | 5.43 | 3.3026 | 5.6286 | 2.9323 | C entre 1 y 3 | F21Y | 5.43 | 3.2182 | 5.4716 | 3.4547 | C entre 1 y 3 | F21Y | 5.43 | 3.4547 | 3.9264 |  | C entre 1 y 3 | F21Y | 6.03 | 2 | 2
C entre 5 y 6 | F22Y | 0.85 | 14.9652 | 13.6 | 4.3443 | C entre 5 y 6 | F22Y | 0.85 | 11.2113 | 10.2818 | 5.4273 | C entre 5 y 6 | F22Y | 0.85 | 5.4273 | 6.6013 |  | C entre 5 y 6 | F22Y | 2.25 | 1.3 | 2
C entre 11' y 12 | F23Y | 0.85 | 25.8917 | 19.2283 | 4.6351 | C entre 11' y 12 | F23Y | 0.85 | 18.0196 | 13.4919 | 5.7661 | C entre 11' y 12 | F23Y | 0.85 | 5.7661 | 6.9565 |  | C entre 11' y 12 | F23Y | 1.85 | 1.4 | 2
E entre 6 y 11' | F24Y | 11.5 | 63.0355 | 105.33 | 5.078 | E entre 6 y 11' | F24Y | 11.5 | 56.6788 | 100.901 | 6.1817 | E entre 6 y 11' | F24Y | 11.5 | 6.1817 | 7.0692 |  | E entre 6 y 11' | F24Y | 12.7 | 1.7 | 2
F entre 1 y 2 | F25Y | 2.66 | 6.3921 | 8.2599 | 2.1194 | F entre 1 y 2 | F25Y | 2.66 | 6.016 | 7.7922 | 2.4896 | F entre 1 y 2 | F25Y | 2.66 | 2.4896 | 3.3058 |  | F entre 1 y 2 | F25Y | 3.06 | 2.3 | 2
F entre 2 y 3 | F26Y | 1.75 | 32.1232 | 41.8448 | 2.7313 | F entre 2 y 3 | F26Y | 1.75 | 31.3628 | 40.7002 | 3.2282 | F entre 2 y 3 | F26Y | 1.75 | 3.2282 | 4.309 |  | F entre 2 y 3 | F26Y | 3.05 | 1.6 | 2
G entre 3 y 7 | F27Y | 6.5 | 6.125 | 11.7043 | 4.3031 | G entre 3 y 7 | F27Y | 6.5 | 6.1055 | 11.6189 | 5.1546 | G entre 3 y 7 | F27Y | 6.5 | 5.1546 | 5.6707 |  | G entre 3 y 7 | F27Y | 7.5 | 1.8 | 2
G entre 7 y 10 | F28Y | 4.06 | 54.9879 | 115.1281 | 3.7547 | G entre 7 y 10 | F28Y | 4.06 | 54.6364 | 107.747 | 4.5955 | G entre 7 y 10 | F28Y | 4.06 | 4.5955 | 5.7973 |  | G entre 7 y 10 | F28Y | 5.36 | 2.1 | 2
G entre 10 y 11' | F29Y | 0.9 | 64.3557 | 38.4309 | 3.4456 | G entre 10 y 11' | F29Y | 0.9 | 39.5114 | 23.7137 | 4.2333 | G entre 10 y 11' | F29Y | 0.9 | 4.2333 | 4.9122 |  | G entre 10 y 11' | F29Y | 1.5 | 1.9 | 2
G entre 11' y 12 | F30Y | 1.03 | 55.7635 | 52.94 | 3.6743 | G entre 11' y 12 | F30Y | 1.03 | 62.3074 | 59.3635 | 4.4106 | G entre 11' y 12 | F30Y | 1.03 | 4.4106 | 5.6843 |  | G entre 11' y 12 | F30Y | 2.33 | 1.4 | 2
I entre 7 y 9 | F31Y | 2.35 | 677.4693 | 103.812 | 2.923 | I entre 7 y 9 | F31Y | 2.35 | 212.5656 | 82.8354 | 3.6012 | I entre 7 y 9 | F31Y | 2.35 | 3.6012 | 4.6908 |  | I entre 7 y 9 | F31Y | 3.75 | 1.7 | 2
J entre 1 y 2 | F32Y | 2.71 | 2.2911 | 4.8732 | 3.4835 | J entre 1 y 2 | F32Y | 2.71 | 2.2085 | 4.6965 | 4.1362 | J entre 1 y 2 | F32Y | 2.71 | 4.1362 | 4.3251 |  | J entre 1 y 2 | F32Y | 3.91 | 1.8 | 2
L entre 3 y 5 | F33Y | 2.62 | 9.2434 | 18.788 | 1.1038 | L entre 3 y 5 | F33Y | 2.62 | 7.8511 | 15.4934 | 1.2572 | L entre 3 y 5 | F33Y | 2.62 | 1.2572 | 2.2746 |  | L entre 3 y 5 | F33Y | 3.62 | 1.7 | 2
L entre 6 y 7 | F34Y | 0.83 | 2.9073 | 2.9358 | 3.1818 | L entre 6 y 7 | F34Y | 0.83 | 2.7605 | 2.8065 | 3.8981 | L entre 6 y 7 | F34Y | 0.83 | 3.8981 | 5.8408 |  | L entre 6 y 7 | F34Y | 2.23 | 1.4 | 2
L entre 7 y 8 | F35Y | 0.85 | 4.6152 | 3.3611 | 3.9402 | L entre 7 y 8 | F35Y | 0.85 | 4.2665 | 3.1358 | 4.9257 | L entre 7 y 8 | F35Y | 0.85 | 4.9257 | 7.6469 |  | L entre 7 y 8 | F35Y | 1.65 | 1.4 | 2
L entre 7 y 10 | F36Y | 4.85 | 151.3599 | 199.4865 | 3.1978 | L entre 7 y 10 | F36Y | 4.85 | 514.4864 | 254.5128 | 3.9581 | L entre 7 y 10 | F36Y | 4.85 | 3.9581 | 6.306 |  | L entre 7 y 10 | F36Y | 6.65 | 1.7 | 2
M entre 1 y 3 | F37Y | 4 | 6.4753 | 9.9463 | 0.80282 | M entre 1 y 3 | F37Y | 4 | 6.3883 | 9.3133 | 0.85249 | M entre 1 y 3 | F37Y | 4 | 0.85249 | 1.2764 |  | M entre 1 y 3 | F37Y | 4.5 | 2 | 2
N entre 1 y 6 | F38Y | 8.64 | 37.7509 | 12.646 | 1.2175 | N entre 1 y 6 | F38Y | 8.64 | 27.6089 | 8.4004 | 1.6765 | N entre 1 y 6 | F38Y | 8.64 | 1.6765 | 2.0417 |  | N entre 1 y 6 | F38Y | 8.64 | 1 | 2
O entre 1 y 18 | F39Y | 38.282 | 21.8093 | 142.7319 | 0.58451 | O entre 1 y 18 | F39Y | 38.282 | 17.4883 | 82.5075 | 0.61514 | O entre 1 y 18 | F39Y | 38.282 | 0.61514 | 0.66608 |  | O entre 1 y 18 | F39Y | 38.282 | 3.2 | 2
|  |  | Combinación 3 (PP + S) | [5 empty] | Combinación 3 (PP - S) | [5 empty] | Combinación 4 (PP + SC + S) | [6 empty] | Combinación 4 (PP + SC - S)
Ejes | N° pier | Largo (m) | $FSD_{sis5}$ | $FSV_{sis5}$ | $\sigma_{sis1} [kgf/cm^2]$ | Ejes | N° pier | Largo (m) | $FSD_{sis5}$ | $FSV_{sis5}$ | $\sigma_{sis2} [kgf/cm^2]$ | Ejes | N° pier | Largo (m) | $FSD_{sis5}$ | $FSV_{sis5}$ | $\sigma_{sis3} [kgf/cm^2]$ |  | Ejes | N° pier | Largo (m) | $FSD_{sis5}$ | $FSV_{sis5}$ | $\sigma_{sis4} [kgf/cm^2]$ | Momento lado Corto |  |  |  | Momento lado Largo
12 entre A y C | F1X | 1.92 | 2.4051 | 7.7668 | 3.954 | 12 entre A y C | F1X | 1.92 | 2.1588 | 5.078 | 4.6769 | 12 entre A y C | F1X | 1.92 | 5.9567 | 22.4383 | 6.4027 |  | 12 entre A y C | F1X | 1.92 | 3.1958 | 7.2082 | 7.7913 | $M [tonf \cdot m]$ | $W [m^3]$ | $M/W [kgf/cm^2]$ | ¿Parrilla? | $M [tonf \cdot m]$ | $W [m^3]$ | $M/W [kgf/cm^2]$ | ¿Parrilla?
12 entre C y E | F2X | 1.92 | 12.5406 | 18.943 | 8.2173 | 12 entre C y E | F2X | 1.92 | 9.8372 | 11.3798 | 2.3851 | 12 entre C y E | F2X | 1.92 | 12.6538 | 19.2959 | 9.4663 |  | 12 entre C y E | F2X | 1.92 | 26.5995 | 24.6914 | 3.5775 | 3.5061 | 0.06 | 5.8435 | NO PARRILLA | 3.5061 | 0.06 | 5.8435 | NO PARRILLA
11' entre C y E | F3X | 5.05 | 8.4851 | 12.9469 | 8.8006 | 11' entre C y E | F3X | 5.05 | 8.8946 | 3.5681 | 4.2964 | 11' entre C y E | F3X | 5.05 | 8.6644 | 15.0431 | 9.7207 |  | 11' entre C y E | F3X | 5.05 | 23.7922 | 4.8358 | 5.4761 | 26.624 | 0.66667 | 3.9936 | NO PARRILLA | 17.0394 | 0.66667 | 2.5559 | NO PARRILLA
10 entre G y L | F4X | 6.76 | 9.0706 | 7.665 | 6.1022 | 10 entre G y L | F4X | 6.76 | 5.9478 | 2.9793 | 4.6568 | 10 entre G y L | F4X | 6.76 | 10.8274 | 9.1127 | 6.7087 |  | 10 entre G y L | F4X | 6.76 | 7.7394 | 3.6336 | 5.2693 | 31.1063 | 0.66667 | 4.6659 | NO PARRILLA | 31.1063 | 0.66667 | 4.6659 | NO PARRILLA
10 entre N y O | F5X | 1.17 | 1.7334 | 2.5395 | 1.0824 | 10 entre N y O | F5X | 1.17 | 3.1486 | 4.7491 | 0.69657 | 10 entre N y O | F5X | 1.17 | 1.1347 | 1.8029 | 1.4799 |  | 10 entre N y O | F5X | 1.17 | 1.3819 | 2.1734 | 1.0941 | 33.5435 | 0.66667 | 5.0315 | NO PARRILLA | 27.1702 | 0.66667 | 4.0755 | NO PARRILLA
9 entre G y L | F6X | 5.41 | 8.9015 | 8.4561 | 5.575 | 9 entre G y L | F6X | 5.41 | 4.4545 | 2.8404 | 3.5887 | 9 entre G y L | F6X | 5.41 | 10.0307 | 9.9269 | 6.1273 |  | 9 entre G y L | F6X | 5.41 | 6.5701 | 3.6088 | 4.1341 | 11.5617 | 0.66667 | 1.7343 | NO PARRILLA | 7.6231 | 0.66667 | 1.1435 | NO PARRILLA
8 entre A y C | F7X | 1.92 | 1.9561 | 6.8902 | 3.8492 | 8 entre A y C | F7X | 1.92 | 2.0335 | 5.3384 | 4.3002 | 8 entre A y C | F7X | 1.92 | 4.357 | 17.4655 | 6.1998 |  | 8 entre A y C | F7X | 1.92 | 3.0872 | 7.6244 | 7.2437 | 27.6496 | 0.66667 | 4.1474 | NO PARRILLA | 30.6367 | 0.66667 | 4.5955 | NO PARRILLA
8 entre C y F | F8X | 5.3 | 7.5444 | 13.4271 | 8.5148 | 8 entre C y F | F8X | 5.3 | 201.8362 | 3.0667 | 4.5671 | 8 entre C y F | F8X | 5.3 | 7.3362 | 16.1272 | 9.3995 |  | 8 entre C y F | F8X | 5.3 | 15.3324 | 3.9161 | 5.673 | 3.2597 | 0.06 | 5.4328 | NO PARRILLA | 3.2597 | 0.06 | 5.4328 | NO PARRILLA
7 entre G y L | F9X | 6.75 | 15.5722 | 5.7881 | 8.4639 | 7 entre G y L | F9X | 6.75 | 2.0011 | 2.8516 | 5.065 | 7 entre G y L | F9X | 6.75 | 10.9771 | 6.1914 | 9.4219 |  | 7 entre G y L | F9X | 6.75 | 2.3065 | 3.5382 | 5.8312 | 38.0679 | 0.66667 | 5.7102 | NO PARRILLA | 30.0783 | 0.66667 | 4.5117 | NO PARRILLA
6 entre C y E | F10X | 1.88 | 64.3183 | 68.6842 | 8.1388 | 6 entre C y E | F10X | 1.88 | 3.6571 | 4.0978 | 1.5459 | 6 entre C y E | F10X | 1.88 | 59.1772 | 65.8928 | 9.1609 |  | 6 entre C y E | F10X | 1.88 | 7.466 | 7.7846 | 2.5457 | 30.1501 | 0.66667 | 4.5225 | NO PARRILLA | 11.7774 | 0.66667 | 1.7666 | NO PARRILLA
6 entre C y E | F11X | 2.37 | 3.9025 | 5.9773 | 6.8071 | 6 entre C y E | F11X | 2.37 | 21.1591 | 13.289 | 3.7778 | 6 entre C y E | F11X | 2.37 | 3.9876 | 6.2172 | 7.8129 |  | 6 entre C y E | F11X | 2.37 | 11.5646 | 12.4231 | 4.7162 | 33.0937 | 0.66667 | 4.9641 | NO PARRILLA | 7.3287 | 0.66667 | 1.0993 | NO PARRILLA
5 entre A y C | F12X | 1.92 | 1.4386 | 4.3655 | 2.7651 | 5 entre A y C | F12X | 1.92 | 1.7724 | 4.5015 | 2.9342 | 5 entre A y C | F12X | 1.92 | 2.7896 | 8.7651 | 4.381 |  | 5 entre A y C | F12X | 1.92 | 2.8529 | 6.7507 | 4.8545 | 28.2242 | 0.66667 | 4.2336 | NO PARRILLA | 6.2503 | 0.66667 | 0.93755 | NO PARRILLA
5 entre C y E | F13X | 1.92 | 3.9762 | 6.362 | 8.4227 | 5 entre C y E | F13X | 1.92 | 6.7114 | 9.8896 | 2.0288 | 5 entre C y E | F13X | 1.92 | 4.0451 | 6.4251 | 9.6226 |  | 5 entre C y E | F13X | 1.92 | 64.3924 | 28.0613 | 3.2287 | 3.8836 | 0.10667 | 3.6408 | NO PARRILLA | 2.1845 | 0.10667 | 2.048 | NO PARRILLA
4 entre G y L | F14X | 6.76 | 1.9588 | 7.3093 | 4.9142 | 4 entre G y L | F14X | 6.76 | 2.2548 | 3.156 | 5.3098 | 4 entre G y L | F14X | 6.76 | 2.1707 | 9.2176 | 5.3834 |  | 4 entre G y L | F14X | 6.76 | 3.1653 | 3.6722 | 6.2766 | 38.9713 | 0.66667 | 5.8457 | NO PARRILLA | 14.5541 | 0.66667 | 2.1831 | NO PARRILLA
3 entre C y G | F15X | 6.45 | 24.7224 | 8.8101 | 1.8281 | 3 entre C y G | F15X | 6.45 | 1.0089 | 4.5843 | 1.2 | 3 entre C y G | F15X | 6.45 | 31.7285 | 8.6046 | 2.0555 |  | 3 entre C y G | F15X | 6.45 | 1.0545 | 4.532 | 1.4274 | 25.4202 | 0.66667 | 3.813 | NO PARRILLA | 11.2979 | 0.66667 | 1.6947 | NO PARRILLA
2' entre F y N | F16X | 12.42 | 1.6415 | 5.4257 | 1.6822 | 2' entre F y N | F16X | 12.42 | 1.6758 | 2.7702 | 2.3684 | 2' entre F y N | F16X | 12.42 | 1.8179 | 4.8952 | 2.0224 |  | 2' entre F y N | F16X | 12.42 | 1.9324 | 2.8007 | 2.7294 | 23.1245 | 0.66667 | 3.4687 | NO PARRILLA | 37.102 | 0.66667 | 5.5653 | NO PARRILLA
2 entre A y E | F17X | 12.38 | 3.8953 | 4.5244 | 1.9325 | 2 entre A y E | F17X | 12.38 | 1.0041 | 4.5907 | 1.369 | 2 entre A y E | F17X | 12.38 | 6.0741 | 4.5637 | 2.1921 |  | 2 entre A y E | F17X | 12.38 | 1.0524 | 4.3727 | 1.6285 | 24.8717 | 0.66667 | 3.7307 | NO PARRILLA | 13.647 | 0.66667 | 2.047 | NO PARRILLA
2 entre J y K | F18X | 0.71 | 5.8999 | 5.0648 | 7.446 | 2 entre J y K | F18X | 0.71 | 35.0517 | 21.2166 | 3.2793 | 2 entre J y K | F18X | 0.71 | 6.2445 | 5.3217 | 8.5095 |  | 2 entre J y K | F18X | 0.71 | 22.2717 | 15.3137 | 4.3428 | 24.6612 | 0.66667 | 3.6992 | NO PARRILLA | 35.5121 | 0.66667 | 5.3268 | NO PARRILLA
1 entre C y M | F19X | 14 | 1.4959 | 8.8311 | 4.1692 | 1 entre C y M | F19X | 14 | 1.1216 | 3.3768 | 5.105 | 1 entre C y M | F19X | 14 | 1.7556 | 12.0353 | 4.5534 |  | 1 entre C y M | F19X | 14 | 1.3443 | 3.7459 | 5.9069 | 10.6368 | 0.16667 | 6.3821 | NO PARRILLA | 3.8293 | 0.16667 | 2.2976 | NO PARRILLA
A entre 2 y 18 | F20Y | 35.781 | 1.2576 | 9.8122 | 0.93666 | A entre 2 y 18 | F20Y | 35.781 | 1.0015 | 7.7799 | 0.88842 | A entre 2 y 18 | F20Y | 35.781 | 1.4113 | 11.0633 | 1.0099 |  | A entre 2 y 18 | F20Y | 35.781 | 1.1006 | 8.4016 | 0.97392 | 29.5345 | 0.66667 | 4.4302 | NO PARRILLA | 0 | 0.66667 | 0 | NO PARRILLA
C entre 1 y 3 | F21Y | 5.43 | 1.8615 | 6.6954 | 2.4606 | C entre 1 y 3 | F21Y | 5.43 | 97.9509 | 4.8539 | 3.404 | C entre 1 y 3 | F21Y | 5.43 | 1.9461 | 6.3055 | 2.9831 |  | C entre 1 y 3 | F21Y | 5.43 | 15.345 | 4.8316 | 3.9264 | 31.5586 | 0.66667 | 4.7338 | NO PARRILLA | 0 | 0.66667 | 0 | NO PARRILLA
C entre 5 y 6 | F22Y | 0.85 | 34.877 | 31.7471 | 5.5183 | C entre 5 y 6 | F22Y | 0.85 | 7.0034 | 6.5228 | 3.1704 | C entre 5 y 6 | F22Y | 0.85 | 19.3725 | 17.6372 | 6.6013 |  | C entre 5 y 6 | F22Y | 0.85 | 6.4568 | 6.054 | 4.2534 | 19.6319 | 0.66667 | 2.9448 | NO PARRILLA | 1.7669 | 0.66667 | 0.26503 | NO PARRILLA
C entre 11' y 12 | F23Y | 0.85 | 20.3306 | 14.9128 | 5.8255 | C entre 11' y 12 | F23Y | 0.85 | 46.2565 | 36.5396 | 3.4447 | C entre 11' y 12 | F23Y | 0.85 | 16.1881 | 12.0166 | 6.9565 |  | C entre 11' y 12 | F23Y | 0.85 | 21.6324 | 16.5166 | 4.5757 | 13.9452 | 0.66667 | 2.0918 | NO PARRILLA | 16.1731 | 0.66667 | 2.426 | NO PARRILLA
E entre 6 y 11' | F24Y | 11.5 | 5.8753 | 14.4376 | 5.9655 | E entre 6 y 11' | F24Y | 11.5 | 4.5907 | 15.4226 | 5.3331 | E entre 6 y 11' | F24Y | 11.5 | 7.3297 | 17.0559 | 7.0692 |  | E entre 6 y 11' | F24Y | 11.5 | 5.4807 | 19.09 | 6.3808 | 17.0434 | 0.66667 | 2.5565 | NO PARRILLA | 8.6956 | 0.66667 | 1.3043 | NO PARRILLA
F entre 1 y 2 | F25Y | 2.66 | 20.4214 | 22.9802 | 3.0558 | F entre 1 y 2 | F25Y | 2.66 | 1.1626 | 1.7732 | 1.508 | F entre 1 y 2 | F25Y | 2.66 | 44.5844 | 45.1501 | 3.3058 |  | F entre 1 y 2 | F25Y | 2.66 | 1.4501 | 2.1228 | 1.8783 | 25.5374 | 0.66667 | 3.8306 | NO PARRILLA | 12.7245 | 0.66667 | 1.9087 | NO PARRILLA
F entre 2 y 3 | F26Y | 1.75 | 45.7166 | 35.6165 | 3.8401 | F entre 2 y 3 | F26Y | 1.75 | 6.8496 | 7.6838 | 1.997 | F entre 2 y 3 | F26Y | 1.75 | 66.1839 | 46.3247 | 4.309 |  | F entre 2 y 3 | F26Y | 1.75 | 8.2297 | 9.231 | 2.4939 | 21.8594 | 0.66667 | 3.2789 | NO PARRILLA | 0.66115 | 0.66667 | 0.099173 | NO PARRILLA
G entre 3 y 7 | F27Y | 6.5 | 2.993 | 10.6268 | 4.4063 | G entre 3 y 7 | F27Y | 6.5 | 20.0627 | 6.9449 | 4.8192 | G entre 3 y 7 | F27Y | 6.5 | 3.2368 | 12.9046 | 5.0016 |  | G entre 3 y 7 | F27Y | 6.5 | 92.5878 | 8.0947 | 5.6707 | 13.7889 | 0.66667 | 2.0683 | NO PARRILLA | 9.1029 | 0.66667 | 1.3654 | NO PARRILLA
G entre 7 y 10 | F28Y | 4.06 | 13.3575 | 10.2584 | 4.9882 | G entre 7 y 10 | F28Y | 4.06 | 21.058 | 9.3736 | 4.5148 | G entre 7 y 10 | F28Y | 4.06 | 15.3218 | 12.222 | 5.7973 |  | G entre 7 y 10 | F28Y | 4.06 | 28.8398 | 11.4025 | 5.3556 | 22.9664 | 0.66667 | 3.445 | NO PARRILLA | 7.0884 | 0.66667 | 1.0633 | NO PARRILLA
G entre 10 y 11' | F29Y | 0.9 | 86.6559 | 43.2992 | 4.3137 | G entre 10 y 11' | F29Y | 0.9 | 16.5593 | 9.6257 | 2.8541 | G entre 10 y 11' | F29Y | 0.9 | 2351.7356 | 291.3073 | 4.9122 |  | G entre 10 y 11' | F29Y | 0.9 | 15.8723 | 9.3607 | 3.6418 | 31.9575 | 0.66667 | 4.7936 | NO PARRILLA | 12.2467 | 0.66667 | 1.837 | NO PARRILLA
G entre 11' y 12 | F30Y | 1.03 | 7.8798 | 8.2469 | 4.9481 | G entre 11' y 12 | F30Y | 1.03 | 6.3977 | 6.8733 | 3.1432 | G entre 11' y 12 | F30Y | 1.03 | 9.1005 | 9.4763 | 5.6843 |  | G entre 11' y 12 | F30Y | 1.03 | 8.1801 | 8.7085 | 3.8702 | 22.1662 | 0.66667 | 3.3249 | NO PARRILLA | 2.2105 | 0.66667 | 0.33157 | NO PARRILLA
I entre 7 y 9 | F31Y | 2.35 | 13.1468 | 18.0589 | 4.0709 | I entre 7 y 9 | F31Y | 2.35 | 6.3832 | 7.5398 | 2.3275 | I entre 7 y 9 | F31Y | 2.35 | 16.0772 | 22.5998 | 4.6908 |  | I entre 7 y 9 | F31Y | 2.35 | 8.2291 | 9.4523 | 3.0057 | 13.9266 | 0.66667 | 2.089 | NO PARRILLA | 12.0081 | 0.66667 | 1.8012 | NO PARRILLA
J entre 1 y 2 | F32Y | 2.71 | 3.4379 | 7.4169 | 3.6766 | J entre 1 y 2 | F32Y | 2.71 | 1.6265 | 3.1481 | 3.6724 | J entre 1 y 2 | F32Y | 2.71 | 3.0621 | 7.0566 | 4.1766 |  | J entre 1 y 2 | F32Y | 2.71 | 1.6594 | 3.252 | 4.3251 | 16.9453 | 0.66667 | 2.5418 | NO PARRILLA | 11.4923 | 0.66667 | 1.7239 | NO PARRILLA
L entre 3 y 5 | F33Y | 2.62 | 3.9281 | 3.7385 | 2.1488 | L entre 3 y 5 | F33Y | 2.62 | 1.5032 | 2.1145 | 1.7276 | L entre 3 y 5 | F33Y | 2.62 | 4.9117 | 4.2725 | 2.2746 |  | L entre 3 y 5 | F33Y | 2.62 | 1.6373 | 2.289 | 1.8808 | 17.5166 | 0.66667 | 2.6275 | NO PARRILLA | 7.7852 | 0.66667 | 1.1678 | NO PARRILLA
L entre 6 y 7 | F34Y | 0.83 | 1.6162 | 1.8037 | 5.1244 | L entre 6 y 7 | F34Y | 0.83 | 5.3489 | 5.4201 | 1.8027 | L entre 6 y 7 | F34Y | 0.83 | 1.6778 | 1.8578 | 5.8408 |  | L entre 6 y 7 | F34Y | 0.83 | 25.7144 | 31.2455 | 2.0059 | 8.2168 | 0.66667 | 1.2325 | NO PARRILLA | 2.8432 | 0.66667 | 0.42648 | NO PARRILLA
L entre 7 y 8 | F35Y | 0.85 | 1.8196 | 1.5564 | 6.6615 | L entre 7 y 8 | F35Y | 0.85 | 3.4155 | 2.6347 | 3.3166 | L entre 7 y 8 | F35Y | 0.85 | 1.9499 | 1.6412 | 7.6469 |  | L entre 7 y 8 | F35Y | 0.85 | 6.28 | 4.5972 | 3.6119 | 14.3099 | 0.66667 | 2.1465 | NO PARRILLA | 14.3099 | 0.66667 | 2.1465 | NO PARRILLA
L entre 7 y 10 | F36Y | 4.85 | 10.9481 | 8.1183 | 5.5621 | L entre 7 y 10 | F36Y | 4.85 | 6.5525 | 4.6557 | 3.6946 | L entre 7 y 10 | F36Y | 4.85 | 13.4139 | 9.538 | 6.306 |  | L entre 7 y 10 | F36Y | 4.85 | 8.4589 | 5.8983 | 4.4549 | 18.7349 | 0.66667 | 2.8102 | NO PARRILLA | 6.1175 | 0.66667 | 0.91763 | NO PARRILLA
M entre 1 y 3 | F37Y | 4 | 1.1859 | 2.4691 | 1.2424 | M entre 1 y 3 | F37Y | 4 | 1.2398 | 2.0888 | 1.2279 | M entre 1 y 3 | F37Y | 4 | 1.2182 | 2.5581 | 1.2517 |  | M entre 1 y 3 | F37Y | 4 | 1.3197 | 2.158 | 1.2764 | 22.7806 | 0.66667 | 3.4171 | NO PARRILLA | 25.5395 | 0.66667 | 3.8309 | NO PARRILLA
N entre 1 y 6 | F38Y | 8.64 | 2.0031 | 4.1233 | 1.5827 | N entre 1 y 6 | F38Y | 8.64 | 1.7688 | 7.1884 | 1.0847 | N entre 1 y 6 | F38Y | 8.64 | 2.5641 | 4.1495 | 2.0417 |  | N entre 1 y 6 | F38Y | 8.64 | 2.123 | 8.7364 | 1.3113 | 6.3822 | 0.66667 | 0.95733 | NO PARRILLA | 0.39889 | 0.66667 | 0.059833 | NO PARRILLA
O entre 1 y 18 | F39Y | 38.282 | 1.0115 | 14.6119 | 0.63567 | O entre 1 y 18 | F39Y | 38.282 | 1.079 | 13.1406 | 0.63545 | O entre 1 y 18 | F39Y | 38.282 | 1.0353 | 16.0906 | 0.64869 |  | O entre 1 y 18 | F39Y | 38.282 | 1.1374 | 12.9399 | 0.66608 | 2.5521 | 0.66667 | 0.38281 | NO PARRILLA | 0 | 0.66667 | 0 | NO PARRILLA