## Datos generales previos
Datos del edificio
| Altura (m) | 58.88
| Períodos fundamentales |  |  |  | Acoplamiento
| Eje | Período fundamental (s) | % De masa que lleva |  | T1/T2 | 1.8078
T3 | x | 1.112 | 55.17% |  | T1/T3 | 1.2095
T2 | y | 0.744 | 55.79% |  | T3/T2 | 1.4946
T1 | Torsión | 1.345 | 45.64%
| Parámetro H/T | Verificación de rigidez
| Eje | H/T (m/s) | Clasificación
| x | 52.9496 | NORMAL
| y | 79.1398 | RÍGIDO
| Masa | Valor (tonf)
| Resultado ETABS | 11434.2194 | 1165.9659
| Resultado Cubicaciones | 11259.2428 | ERROR | 1.554%
| Cálculo R |  |  | Coeficiente sísmico
| Eje | R* | 1/R* [g] (scale factor) | f | Scale factor ponderado
| x | 10.579 | 0.92699 | 3.076 | 2.8514
| y | 10.003 | 0.98037 | 2.435 | 2.3872
|  | Corte basal (tonf) | Corte obtenido (tonf)
| Qmin | 705.7999 | 705.6132
| Qmax | 1482.1799 | 705.8967
Peso sísmico
| PP | 11041.9195
| SC | 2885.6506
| PP + 0.25SC | 11763.3322
Note on D24: Autor: Esto considerando factor de mayoración f al R*

## Desplazamiento último
Eje | ${S_a}_{max}$ [cm/$s^2$] | T* [s] | wn* [1/s] | $S_d$ [cm] | $\delta u$ [cm]
x | 2.168 | 1.112 | 5.6503 | 0.067906 | 0.088278
y | 3.221 | 0.744 | 8.4451 | 0.045162 | 0.058711

## Tabla resumen
Sismo X |  |  |  | Sismo Y
Sismo X | Valor | Unidad |  | Sismo Y | Valor | Unidad
Peso sísmico | 11434.2194 | [Tonf] |  | Peso sísmico | 11434.2194 | [Tonf]
Corte Basal Mínimo | 705.7999 | [Tonf] |  | Corte Basal Mínimo | 705.7999 | [Tonf]
Corte Basal Máximo | 1482.1799 | [Tonf] |  | Corte Basal Máximo | 1482.1799 | [Tonf]
Período Predominante | 1.112 | [s] |  | Período Predominante | 0.744 | [s]
$R^*$ | 10.579 | [-] |  | $R^*$ | 10.003 | [-]
Factor de Mayoración | 3.076 | [-] |  | Factor de Mayoración | 2.435 | [-]
Factor de Minoración | 1 | [-] |  | Factor de Minoración | 1 | [-]
Corte Basal Efectivo | 705.6132 | [Tonf] |  | Corte Basal Efectivo | 705.8967 | [Tonf]
Momento Volcante | 20305.0293 | [Tonf-m] |  | Momento Volcante | 24151.9976 | [Tonf-m]
Brazo de Palanca | 28.7764 | [m] | 48.87% | Brazo de Palanca | 34.2146 | [m] | 58.11%
Desplazamiento Último ($\delta ux=1.3Sd$) | 0.088278 | [cm] |  | Desplazamiento Último ($\delta ux=1.3Sd$) | 0.058711 | [cm]

## Base reactions
TABLE: Base Reactions
Load Case/Combo | FX | FY | FZ | MX | MY | MZ | X | Y | Z
| tonf | tonf | tonf | tonf-m | tonf-m | tonf-m | m | m | m
PP | 8.434e-07 | 0 | 11041.9195 | 185690.7601 | -175463.3114 | -4.102e-06 | 0 | 0 | 0
SC | 0 | 0 | 2885.6506 | 50485.4358 | -44740.6963 | 0 | 0 | 0 | 0
SX Max | 705.6132 | 85.4033 | 1.227e-06 | 2422.0679 | 20305.0293 | 12791.9297 | 0 | 0 | 0
SY Max | 71.5039 | 705.8967 | 2.46e-06 | 24151.9976 | 2140.0895 | 14354.652 | 0 | 0 | 0
PPSC | 1.014e-06 | 0 | 13927.5701 | 236176.1958 | -220204.0077 | -4.294e-06 | 0 | 0 | 0
C1 | 1.181e-06 | 0 | 15458.6873 | 259967.0641 | -245648.636 | -5.743e-06 | 0 | 0 | 0
C2 | 1.284e-06 | 0 | 17867.3443 | 303605.6093 | -282141.0878 | -5.229e-06 | 0 | 0 | 0
C3 Max | 987.8584 | 119.5646 | 9937.7275 | 170512.5791 | -129489.9392 | 17908.7015 | 0 | 0 | 0
C3 Min | -987.8584 | -119.5646 | 9937.7275 | 163730.789 | -186344.0213 | -17908.7015 | 0 | 0 | 0
C4 Max | 987.8584 | 119.5646 | 9937.7275 | 170512.5791 | -129489.9392 | 17908.7015 | 0 | 0 | 0
C4 Min | -987.8584 | -119.5646 | 9937.7275 | 163730.789 | -186344.0213 | -17908.7015 | 0 | 0 | 0
C5 Max | 100.1055 | 988.2554 | 9937.7275 | 200934.4807 | -154920.855 | 20096.5128 | 0 | 0 | 0
C5 Min | -100.1055 | -988.2554 | 9937.7275 | 133308.8874 | -160913.1055 | -20096.5128 | 0 | 0 | 0
C6 Max | 100.1055 | 988.2554 | 9937.7275 | 200934.4807 | -154920.855 | 20096.5128 | 0 | 0 | 0
C6 Min | -100.1055 | -988.2554 | 9937.7275 | 133308.8874 | -160913.1055 | -20096.5128 | 0 | 0 | 0
C7 Max | 987.8584 | 119.5646 | 16135.954 | 276705.2429 | -226869.6289 | 17908.7015 | 0 | 0 | 0
C7 Min | -987.8584 | -119.5646 | 16135.954 | 269923.4528 | -283723.711 | -17908.7015 | 0 | 0 | 0
C8 Max | 987.8584 | 119.5646 | 16135.954 | 276705.2429 | -226869.6289 | 17908.7015 | 0 | 0 | 0
C8 Min | -987.8584 | -119.5646 | 16135.954 | 269923.4528 | -283723.711 | -17908.7015 | 0 | 0 | 0
C9 Max | 100.1055 | 988.2554 | 16135.954 | 307127.1445 | -252300.5447 | 20096.5128 | 0 | 0 | 0
C9 Min | -100.1055 | -988.2554 | 16135.954 | 239501.5512 | -258292.7953 | -20096.5128 | 0 | 0 | 0
C10 Max | 100.1055 | 988.2554 | 16135.954 | 307127.1445 | -252300.5447 | 20096.5128 | 0 | 0 | 0
C10 Min | -100.1055 | -988.2554 | 16135.954 | 239501.5512 | -258292.7953 | -20096.5128 | 0 | 0 | 0
ENVC Max | 987.8584 | 988.2554 | 17867.3443 | 307127.1445 | -129489.9392 | 20096.5128 | 0 | 0 | 0
ENVC Min | -987.8584 | -988.2554 | 9937.7275 | 133308.8874 | -283723.711 | -20096.5128 | 0 | 0 | 0

## Story forces
TABLE: Story Forces
Story | Load Case/Combo | Location | P | VX | VY | T | MX | MY
|  |  | tonf | tonf | tonf | tonf-m | tonf-m | tonf-m
Cubierta | PP | Top | 3.5552 | 0 | 0 | 0 | 56.5277 | -66.1623
Cubierta | PP | Bottom | 16.3472 | 0 | 0 | 0 | 259.9205 | -304.2214
Cubierta | SC | Top | 0.8888 | 0 | 0 | 0 | 14.1319 | -16.5406
Cubierta | SC | Bottom | 0.8888 | 0 | 0 | 0 | 14.1319 | -16.5406
Cubierta | SX Max | Top | 0 | 3.9704 | 0.9178 | 64.8117 | 0 | 0
Cubierta | SX Max | Bottom | 0 | 3.9704 | 0.9178 | 64.8117 | 1.8814 | 8.1393
Cubierta | SY Max | Top | 0 | 0.5561 | 3.9502 | 76.7503 | 0 | 0
Cubierta | SY Max | Bottom | 0 | 0.5561 | 3.9502 | 76.7503 | 8.098 | 1.1401
Cubierta | PPSC | Top | 4.444 | 0 | 0 | 0 | 70.6596 | -82.7028
Cubierta | PPSC | Bottom | 17.236 | 0 | 0 | 0 | 274.0524 | -320.762
Cubierta | C1 | Top | 4.9773 | 0 | 0 | 0 | 79.1388 | -92.6272
Cubierta | C1 | Bottom | 22.8861 | 0 | 0 | 0 | 363.8887 | -425.9099
Cubierta | C2 | Top | 5.6883 | 0 | 0 | 0 | 90.4443 | -105.8596
Cubierta | C2 | Bottom | 21.0387 | 0 | 0 | 0 | 334.5156 | -391.5306
Cubierta | C3 Max | Top | 3.1997 | 5.5585 | 1.2849 | 90.7364 | 50.8749 | -59.546
Cubierta | C3 Max | Bottom | 14.7125 | 5.5585 | 1.2849 | 90.7364 | 236.5624 | -262.4042
Cubierta | C3 Min | Top | 3.1997 | -5.5585 | -1.2849 | -90.7364 | 50.8749 | -59.546
Cubierta | C3 Min | Bottom | 14.7125 | -5.5585 | -1.2849 | -90.7364 | 231.2945 | -285.1943
Cubierta | C4 Max | Top | 3.1997 | 5.5585 | 1.2849 | 90.7364 | 50.8749 | -59.546
Cubierta | C4 Max | Bottom | 14.7125 | 5.5585 | 1.2849 | 90.7364 | 236.5624 | -262.4042
Cubierta | C4 Min | Top | 3.1997 | -5.5585 | -1.2849 | -90.7364 | 50.8749 | -59.546
Cubierta | C4 Min | Bottom | 14.7125 | -5.5585 | -1.2849 | -90.7364 | 231.2945 | -285.1943
Cubierta | C5 Max | Top | 3.1997 | 0.7786 | 5.5303 | 107.4504 | 50.8749 | -59.546
Cubierta | C5 Max | Bottom | 14.7125 | 0.7786 | 5.5303 | 107.4504 | 245.2656 | -272.2032
Cubierta | C5 Min | Top | 3.1997 | -0.7786 | -5.5303 | -107.4504 | 50.8749 | -59.546
Cubierta | C5 Min | Bottom | 14.7125 | -0.7786 | -5.5303 | -107.4504 | 222.5913 | -275.3953
Cubierta | C6 Max | Top | 3.1997 | 0.7786 | 5.5303 | 107.4504 | 50.8749 | -59.546
Cubierta | C6 Max | Bottom | 14.7125 | 0.7786 | 5.5303 | 107.4504 | 245.2656 | -272.2032
Cubierta | C6 Min | Top | 3.1997 | -0.7786 | -5.5303 | -107.4504 | 50.8749 | -59.546
Cubierta | C6 Min | Bottom | 14.7125 | -0.7786 | -5.5303 | -107.4504 | 222.5913 | -275.3953
Cubierta | C7 Max | Top | 5.155 | 5.5585 | 1.2849 | 90.7364 | 81.9651 | -95.9353
Cubierta | C7 Max | Bottom | 20.5054 | 5.5585 | 1.2849 | 90.7364 | 328.6705 | -370.2112
Cubierta | C7 Min | Top | 5.155 | -5.5585 | -1.2849 | -90.7364 | 81.9651 | -95.9353
Cubierta | C7 Min | Bottom | 20.5054 | -5.5585 | -1.2849 | -90.7364 | 323.4025 | -393.0013
Cubierta | C8 Max | Top | 5.155 | 5.5585 | 1.2849 | 90.7364 | 81.9651 | -95.9353
Cubierta | C8 Max | Bottom | 20.5054 | 5.5585 | 1.2849 | 90.7364 | 328.6705 | -370.2112
Cubierta | C8 Min | Top | 5.155 | -5.5585 | -1.2849 | -90.7364 | 81.9651 | -95.9353
Cubierta | C8 Min | Bottom | 20.5054 | -5.5585 | -1.2849 | -90.7364 | 323.4025 | -393.0013
Cubierta | C9 Max | Top | 5.155 | 0.7786 | 5.5303 | 107.4504 | 81.9651 | -95.9353
Cubierta | C9 Max | Bottom | 20.5054 | 0.7786 | 5.5303 | 107.4504 | 337.3736 | -380.0102
Cubierta | C9 Min | Top | 5.155 | -0.7786 | -5.5303 | -107.4504 | 81.9651 | -95.9353
Cubierta | C9 Min | Bottom | 20.5054 | -0.7786 | -5.5303 | -107.4504 | 314.6994 | -383.2023
Cubierta | C10 Max | Top | 5.155 | 0.7786 | 5.5303 | 107.4504 | 81.9651 | -95.9353
Cubierta | C10 Max | Bottom | 20.5054 | 0.7786 | 5.5303 | 107.4504 | 337.3736 | -380.0102
Cubierta | C10 Min | Top | 5.155 | -0.7786 | -5.5303 | -107.4504 | 81.9651 | -95.9353
Cubierta | C10 Min | Bottom | 20.5054 | -0.7786 | -5.5303 | -107.4504 | 314.6994 | -383.2023
Cubierta | ENVC Max | Top | 5.6883 | 5.5585 | 5.5303 | 107.4504 | 90.4443 | -59.546
Cubierta | ENVC Max | Bottom | 22.8861 | 5.5585 | 5.5303 | 107.4504 | 363.8887 | -262.4042
Cubierta | ENVC Min | Top | 3.1997 | -5.5585 | -5.5303 | -107.4504 | 50.8749 | -105.8596
Cubierta | ENVC Min | Bottom | 14.7125 | -5.5585 | -5.5303 | -107.4504 | 222.5913 | -425.9099
24 | PP | Top | 36.2754 | 0 | 0 | 0 | 586.6693 | -703.7686
24 | PP | Bottom | 77.9621 | 0 | 0 | 0 | 1273.1437 | -1536.6609
24 | SC | Top | 15.6504 | 0 | 0 | 0 | 256.1681 | -312.5014
24 | SC | Bottom | 15.6504 | 0 | 0 | 0 | 256.1681 | -312.5014
24 | SX Max | Top | 0 | 20.4516 | 3.5744 | 334.6968 | 1.8814 | 8.1393
24 | SX Max | Bottom | 0 | 20.4516 | 3.5744 | 334.6968 | 10.5784 | 58.1884
24 | SY Max | Top | 0 | 2.787 | 18.4192 | 389.5909 | 8.098 | 1.1401
24 | SY Max | Bottom | 0 | 2.787 | 18.4192 | 389.5909 | 52.9121 | 7.9551
24 | PPSC | Top | 51.9258 | 0 | 0 | 0 | 842.8374 | -1016.27
24 | PPSC | Bottom | 93.6125 | 0 | 0 | 0 | 1529.3118 | -1849.1623
24 | C1 | Top | 50.7855 | 0 | 0 | 0 | 821.337 | -985.276
24 | C1 | Bottom | 109.147 | 0 | 0 | 0 | 1782.4011 | -2151.3252
24 | C2 | Top | 68.5711 | 0 | 0 | 0 | 1113.8721 | -1344.5246
24 | C2 | Bottom | 118.5952 | 0 | 0 | 0 | 1937.6413 | -2343.9953
24 | C3 Max | Top | 32.6478 | 28.6323 | 5.0041 | 468.5756 | 530.6363 | -621.9967
24 | C3 Max | Bottom | 70.1659 | 28.6323 | 5.0041 | 468.5756 | 1160.6391 | -1301.5311
24 | C3 Min | Top | 32.6478 | -28.6323 | -5.0041 | -468.5756 | 525.3684 | -644.7867
24 | C3 Min | Bottom | 70.1659 | -28.6323 | -5.0041 | -468.5756 | 1131.0195 | -1464.4585
24 | C4 Max | Top | 32.6478 | 28.6323 | 5.0041 | 468.5756 | 530.6363 | -621.9967
24 | C4 Max | Bottom | 70.1659 | 28.6323 | 5.0041 | 468.5756 | 1160.6391 | -1301.5311
24 | C4 Min | Top | 32.6478 | -28.6323 | -5.0041 | -468.5756 | 525.3684 | -644.7867
24 | C4 Min | Bottom | 70.1659 | -28.6323 | -5.0041 | -468.5756 | 1131.0195 | -1464.4585
24 | C5 Max | Top | 32.6478 | 3.9017 | 25.7869 | 545.4273 | 539.3395 | -631.7956
24 | C5 Max | Bottom | 70.1659 | 3.9017 | 25.7869 | 545.4273 | 1219.9063 | -1371.8577
24 | C5 Min | Top | 32.6478 | -3.9017 | -25.7869 | -545.4273 | 516.6652 | -634.9878
24 | C5 Min | Bottom | 70.1659 | -3.9017 | -25.7869 | -545.4273 | 1071.7523 | -1394.1319
24 | C6 Max | Top | 32.6478 | 3.9017 | 25.7869 | 545.4273 | 539.3395 | -631.7956
24 | C6 Max | Bottom | 70.1659 | 3.9017 | 25.7869 | 545.4273 | 1219.9063 | -1371.8577
24 | C6 Min | Top | 32.6478 | -3.9017 | -25.7869 | -545.4273 | 516.6652 | -634.9878
24 | C6 Min | Bottom | 70.1659 | -3.9017 | -25.7869 | -545.4273 | 1071.7523 | -1394.1319
24 | C7 Max | Top | 59.1808 | 28.6323 | 5.0041 | 468.5756 | 962.8052 | -1145.6287
24 | C7 Max | Bottom | 109.2049 | 28.6323 | 5.0041 | 468.5756 | 1798.7503 | -2075.0308
24 | C7 Min | Top | 59.1808 | -28.6323 | -5.0041 | -468.5756 | 957.5373 | -1168.4187
24 | C7 Min | Bottom | 109.2049 | -28.6323 | -5.0041 | -468.5756 | 1769.1307 | -2237.9582
24 | C8 Max | Top | 59.1808 | 28.6323 | 5.0041 | 468.5756 | 962.8052 | -1145.6287
24 | C8 Max | Bottom | 109.2049 | 28.6323 | 5.0041 | 468.5756 | 1798.7503 | -2075.0308
24 | C8 Min | Top | 59.1808 | -28.6323 | -5.0041 | -468.5756 | 957.5373 | -1168.4187
24 | C8 Min | Bottom | 109.2049 | -28.6323 | -5.0041 | -468.5756 | 1769.1307 | -2237.9582
24 | C9 Max | Top | 59.1808 | 3.9017 | 25.7869 | 545.4273 | 971.5084 | -1155.4276
24 | C9 Max | Bottom | 109.2049 | 3.9017 | 25.7869 | 545.4273 | 1858.0175 | -2145.3574
24 | C9 Min | Top | 59.1808 | -3.9017 | -25.7869 | -545.4273 | 948.8341 | -1158.6198
24 | C9 Min | Bottom | 109.2049 | -3.9017 | -25.7869 | -545.4273 | 1709.8635 | -2167.6316
24 | C10 Max | Top | 59.1808 | 3.9017 | 25.7869 | 545.4273 | 971.5084 | -1155.4276
24 | C10 Max | Bottom | 109.2049 | 3.9017 | 25.7869 | 545.4273 | 1858.0175 | -2145.3574
24 | C10 Min | Top | 59.1808 | -3.9017 | -25.7869 | -545.4273 | 948.8341 | -1158.6198
24 | C10 Min | Bottom | 109.2049 | -3.9017 | -25.7869 | -545.4273 | 1709.8635 | -2167.6316
24 | ENVC Max | Top | 68.5711 | 28.6323 | 25.7869 | 545.4273 | 1113.8721 | -621.9967
24 | ENVC Max | Bottom | 118.5952 | 28.6323 | 25.7869 | 545.4273 | 1937.6413 | -1301.5311
24 | ENVC Min | Top | 32.6478 | -28.6323 | -25.7869 | -545.4273 | 516.6652 | -1344.5246
24 | ENVC Min | Bottom | 70.1659 | -28.6323 | -25.7869 | -545.4273 | 1071.7523 | -2343.9953
23 | PP | Top | 299.7265 | 0 | 0 | 0 | 4872.5281 | -5073.6793
23 | PP | Bottom | 443.5513 | 0 | 0 | 0 | 7266.7672 | -7416.1568
23 | SC | Top | 69.3173 | 0 | 0 | 0 | 1129.9482 | -1213.2808
23 | SC | Bottom | 69.3173 | 0 | 0 | 0 | 1129.9482 | -1213.2808
23 | SX Max | Top | 0 | 104.2335 | 18.4346 | 1837.2214 | 10.5784 | 58.1884
23 | SX Max | Bottom | 0 | 104.2335 | 18.4346 | 1837.2214 | 53.8469 | 311.9901
23 | SY Max | Top | 0 | 13.1065 | 88.7743 | 1908.3094 | 52.9121 | 7.9551
23 | SY Max | Bottom | 0 | 13.1065 | 88.7743 | 1908.3094 | 266.9533 | 39.9211
23 | PPSC | Top | 369.0438 | 0 | 0 | 0 | 6002.4762 | -6286.9601
23 | PPSC | Bottom | 512.8686 | 0 | 0 | 0 | 8396.7154 | -8629.4377
23 | C1 | Top | 419.617 | 0 | 0 | 0 | 6821.5393 | -7103.151
23 | C1 | Bottom | 620.9719 | 0 | 0 | 0 | 10173.474 | -10382.6196
23 | C2 | Top | 470.5794 | 0 | 0 | 0 | 7654.9508 | -8029.6644
23 | C2 | Bottom | 643.1693 | 0 | 0 | 0 | 10528.0377 | -10840.6375
23 | C3 Max | Top | 269.7538 | 145.9269 | 25.8085 | 2572.11 | 4400.085 | -4484.8476
23 | C3 Max | Bottom | 399.1962 | 145.9269 | 25.8085 | 2572.11 | 6615.4761 | -6237.7551
23 | C3 Min | Top | 269.7538 | -145.9269 | -25.8085 | -2572.11 | 4370.4655 | -4647.7751
23 | C3 Min | Bottom | 399.1962 | -145.9269 | -25.8085 | -2572.11 | 6464.7048 | -7111.3272
23 | C4 Max | Top | 269.7538 | 145.9269 | 25.8085 | 2572.11 | 4400.085 | -4484.8476
23 | C4 Max | Bottom | 399.1962 | 145.9269 | 25.8085 | 2572.11 | 6615.4761 | -6237.7551
23 | C4 Min | Top | 269.7538 | -145.9269 | -25.8085 | -2572.11 | 4370.4655 | -4647.7751
23 | C4 Min | Bottom | 399.1962 | -145.9269 | -25.8085 | -2572.11 | 6464.7048 | -7111.3272
23 | C5 Max | Top | 269.7538 | 18.3491 | 124.2841 | 2671.6332 | 4459.3522 | -4555.1742
23 | C5 Max | Bottom | 399.1962 | 18.3491 | 124.2841 | 2671.6332 | 6913.8251 | -6618.6517
23 | C5 Min | Top | 269.7538 | -18.3491 | -124.2841 | -2671.6332 | 4311.1983 | -4577.4485
23 | C5 Min | Bottom | 399.1962 | -18.3491 | -124.2841 | -2671.6332 | 6166.3558 | -6730.4306
23 | C6 Max | Top | 269.7538 | 18.3491 | 124.2841 | 2671.6332 | 4459.3522 | -4555.1742
23 | C6 Max | Bottom | 399.1962 | 18.3491 | 124.2841 | 2671.6332 | 6913.8251 | -6618.6517
23 | C6 Min | Top | 269.7538 | -18.3491 | -124.2841 | -2671.6332 | 4311.1983 | -4577.4485
23 | C6 Min | Bottom | 399.1962 | -18.3491 | -124.2841 | -2671.6332 | 6166.3558 | -6730.4306
23 | C7 Max | Top | 428.9891 | 145.9269 | 25.8085 | 2572.11 | 6991.7916 | -7220.2322
23 | C7 Max | Bottom | 601.5789 | 145.9269 | 25.8085 | 2572.11 | 9925.4544 | -9675.883
23 | C7 Min | Top | 428.9891 | -145.9269 | -25.8085 | -2572.11 | 6962.1721 | -7383.1597
23 | C7 Min | Bottom | 601.5789 | -145.9269 | -25.8085 | -2572.11 | 9774.6832 | -10549.4551
23 | C8 Max | Top | 428.9891 | 145.9269 | 25.8085 | 2572.11 | 6991.7916 | -7220.2322
23 | C8 Max | Bottom | 601.5789 | 145.9269 | 25.8085 | 2572.11 | 9925.4544 | -9675.883
23 | C8 Min | Top | 428.9891 | -145.9269 | -25.8085 | -2572.11 | 6962.1721 | -7383.1597
23 | C8 Min | Bottom | 601.5789 | -145.9269 | -25.8085 | -2572.11 | 9774.6832 | -10549.4551
23 | C9 Max | Top | 428.9891 | 18.3491 | 124.2841 | 2671.6332 | 7051.0588 | -7290.5588
23 | C9 Max | Bottom | 601.5789 | 18.3491 | 124.2841 | 2671.6332 | 10223.8034 | -10056.7796
23 | C9 Min | Top | 428.9891 | -18.3491 | -124.2841 | -2671.6332 | 6902.9049 | -7312.8331
23 | C9 Min | Bottom | 601.5789 | -18.3491 | -124.2841 | -2671.6332 | 9476.3342 | -10168.5585
23 | C10 Max | Top | 428.9891 | 18.3491 | 124.2841 | 2671.6332 | 7051.0588 | -7290.5588
23 | C10 Max | Bottom | 601.5789 | 18.3491 | 124.2841 | 2671.6332 | 10223.8034 | -10056.7796
23 | C10 Min | Top | 428.9891 | -18.3491 | -124.2841 | -2671.6332 | 6902.9049 | -7312.8331
23 | C10 Min | Bottom | 601.5789 | -18.3491 | -124.2841 | -2671.6332 | 9476.3342 | -10168.5585
23 | ENVC Max | Top | 470.5794 | 145.9269 | 124.2841 | 2671.6332 | 7654.9508 | -4484.8476
23 | ENVC Max | Bottom | 643.1693 | 145.9269 | 124.2841 | 2671.6332 | 10528.0377 | -6237.7551
23 | ENVC Min | Top | 269.7538 | -145.9269 | -124.2841 | -2671.6332 | 4311.1983 | -8029.6644
23 | ENVC Min | Bottom | 399.1962 | -145.9269 | -124.2841 | -2671.6332 | 6166.3558 | -10840.6375
22 | PP | Top | 698.0356 | 0 | 0 | -2.084e-06 | 11402.0713 | -11469.0486
22 | PP | Bottom | 841.8605 | 0 | 0 | -2.084e-06 | 13796.3104 | -13811.5262
22 | SC | Top | 165.918 | 0 | 0 | 0 | 2706.28 | -2771.2068
22 | SC | Bottom | 165.918 | 0 | 0 | 0 | 2706.28 | -2771.2068
22 | SX Max | Top | 0 | 187.8799 | 33.0184 | 3327.3328 | 53.8469 | 311.9901
22 | SX Max | Bottom | 0 | 187.8799 | 33.0184 | 3327.3328 | 133.4338 | 769.4141
22 | SY Max | Top | 0 | 22.1714 | 165.2513 | 3498.5287 | 266.9533 | 39.9211
22 | SY Max | Bottom | 0 | 22.1714 | 165.2513 | 3498.5287 | 669.0311 | 93.7291
22 | PPSC | Top | 863.9536 | 0 | 0 | -2.473e-06 | 14108.3513 | -14240.2554
22 | PPSC | Bottom | 1007.7785 | 0 | 0 | -2.472e-06 | 16502.5905 | -16582.733
22 | C1 | Top | 977.2498 | 0 | 0 | -2.918e-06 | 15962.8998 | -16056.6681
22 | C1 | Bottom | 1178.6046 | 0 | 0 | -2.917e-06 | 19314.8346 | -19336.1367
22 | C2 | Top | 1103.1115 | 0 | 0 | -3.123e-06 | 18012.5336 | -18196.7893
22 | C2 | Bottom | 1275.7013 | 0 | 0 | -3.122e-06 | 20885.6206 | -21007.7623
22 | C3 Max | Top | 628.232 | 263.0319 | 46.2257 | 4658.2659 | 10337.2498 | -9885.3577
22 | C3 Max | Bottom | 757.6744 | 263.0319 | 46.2257 | 4658.2659 | 12603.4867 | -11353.1939
22 | C3 Min | Top | 628.232 | -263.0319 | -46.2257 | -4658.2659 | 10186.4786 | -10758.9298
22 | C3 Min | Bottom | 757.6744 | -263.0319 | -46.2257 | -4658.2659 | 12229.872 | -13507.5532
22 | C4 Max | Top | 628.232 | 263.0319 | 46.2257 | 4658.2659 | 10337.2498 | -9885.3577
22 | C4 Max | Bottom | 757.6744 | 263.0319 | 46.2257 | 4658.2659 | 12603.4867 | -11353.1939
22 | C4 Min | Top | 628.232 | -263.0319 | -46.2257 | -4658.2659 | 10186.4786 | -10758.9298
22 | C4 Min | Bottom | 757.6744 | -263.0319 | -46.2257 | -4658.2659 | 12229.872 | -13507.5532
22 | C5 Max | Top | 628.232 | 31.04 | 231.3519 | 4897.9402 | 10635.5988 | -10266.2543
22 | C5 Max | Bottom | 757.6744 | 31.04 | 231.3519 | 4897.9402 | 13353.3229 | -12299.1529
22 | C5 Min | Top | 628.232 | -31.04 | -231.3519 | -4897.9402 | 9888.1295 | -10378.0332
22 | C5 Min | Bottom | 757.6744 | -31.04 | -231.3519 | -4897.9402 | 11480.0359 | -12561.5943
22 | C6 Max | Top | 628.232 | 31.04 | 231.3519 | 4897.9402 | 10635.5988 | -10266.2543
22 | C6 Max | Bottom | 757.6744 | 31.04 | 231.3519 | 4897.9402 | 13353.3229 | -12299.1529
22 | C6 Min | Top | 628.232 | -31.04 | -231.3519 | -4897.9402 | 9888.1295 | -10378.0332
22 | C6 Min | Bottom | 757.6744 | -31.04 | -231.3519 | -4897.9402 | 11480.0359 | -12561.5943
22 | C7 Max | Top | 1003.5607 | 263.0319 | 46.2257 | 4658.2659 | 16464.1512 | -16097.2791
22 | C7 Max | Bottom | 1176.1505 | 263.0319 | 46.2257 | 4658.2659 | 19448.6599 | -18267.8586
22 | C7 Min | Top | 1003.5607 | -263.0319 | -46.2257 | -4658.2659 | 16313.38 | -16970.8512
22 | C7 Min | Bottom | 1176.1505 | -263.0319 | -46.2257 | -4658.2659 | 19075.0452 | -20422.2179
22 | C8 Max | Top | 1003.5607 | 263.0319 | 46.2257 | 4658.2659 | 16464.1512 | -16097.2791
22 | C8 Max | Bottom | 1176.1505 | 263.0319 | 46.2257 | 4658.2659 | 19448.6599 | -18267.8586
22 | C8 Min | Top | 1003.5607 | -263.0319 | -46.2257 | -4658.2659 | 16313.38 | -16970.8512
22 | C8 Min | Bottom | 1176.1505 | -263.0319 | -46.2257 | -4658.2659 | 19075.0452 | -20422.2179
22 | C9 Max | Top | 1003.5607 | 31.04 | 231.3519 | 4897.9402 | 16762.5002 | -16478.1757
22 | C9 Max | Bottom | 1176.1505 | 31.04 | 231.3519 | 4897.9402 | 20198.496 | -19213.8176
22 | C9 Min | Top | 1003.5607 | -31.04 | -231.3519 | -4897.9402 | 16015.031 | -16589.9546
22 | C9 Min | Bottom | 1176.1505 | -31.04 | -231.3519 | -4897.9402 | 18325.2091 | -19476.2589
22 | C10 Max | Top | 1003.5607 | 31.04 | 231.3519 | 4897.9402 | 16762.5002 | -16478.1757
22 | C10 Max | Bottom | 1176.1505 | 31.04 | 231.3519 | 4897.9402 | 20198.496 | -19213.8176
22 | C10 Min | Top | 1003.5607 | -31.04 | -231.3519 | -4897.9402 | 16015.031 | -16589.9546
22 | C10 Min | Bottom | 1176.1505 | -31.04 | -231.3519 | -4897.9402 | 18325.2091 | -19476.2589
22 | ENVC Max | Top | 1103.1115 | 263.0319 | 231.3519 | 4897.9402 | 18012.5336 | -9885.3577
22 | ENVC Max | Bottom | 1275.7013 | 263.0319 | 231.3519 | 4897.9402 | 20885.6206 | -11353.1939
22 | ENVC Min | Top | 628.232 | -263.0319 | -231.3519 | -4897.9402 | 9888.1295 | -18196.7893
22 | ENVC Min | Bottom | 757.6744 | -263.0319 | -231.3519 | -4897.9402 | 11480.0359 | -21007.7623
21 | PP | Top | 1096.3447 | 0 | 0 | -3.781e-06 | 17931.6146 | -17864.4179
21 | PP | Bottom | 1240.1696 | 0 | 0 | -3.781e-06 | 20325.8537 | -20206.8955
21 | SC | Top | 262.5187 | 0 | 0 | -6.951e-07 | 4282.6119 | -4329.1328
21 | SC | Bottom | 262.5187 | 0 | 0 | -6.951e-07 | 4282.6119 | -4329.1328
21 | SX Max | Top | 5.697e-07 | 250.174 | 42.4055 | 4443.3893 | 133.4338 | 769.4141
21 | SX Max | Bottom | 5.697e-07 | 250.174 | 42.4055 | 4443.3893 | 235.1356 | 1375.7664
21 | SY Max | Top | 0 | 27.9912 | 228.2399 | 4785.9743 | 669.0311 | 93.7291
21 | SY Max | Bottom | 0 | 27.9912 | 228.2399 | 4785.9743 | 1223.4413 | 160.809
21 | PPSC | Top | 1358.8634 | 0 | 0 | -4.476e-06 | 22214.2264 | -22193.5508
21 | PPSC | Bottom | 1502.6883 | 0 | 0 | -4.476e-06 | 24608.4655 | -24536.0284
21 | C1 | Top | 1534.8826 | 0 | 0 | -5.294e-06 | 25104.2604 | -25010.1851
21 | C1 | Bottom | 1736.2374 | 0 | 0 | -5.293e-06 | 28456.1952 | -28289.6537
21 | C2 | Top | 1735.6436 | 0 | 0 | -5.65e-06 | 28370.1165 | -28363.9141
21 | C2 | Bottom | 1908.2334 | 0 | 0 | -5.649e-06 | 31243.2034 | -31174.8872
21 | C3 Max | Top | 986.7103 | 350.2435 | 59.3677 | 6220.745 | 16325.2605 | -15000.7965
21 | C3 Max | Bottom | 1116.1526 | 350.2435 | 59.3677 | 6220.745 | 18622.4581 | -16260.1331
21 | C3 Min | Top | 986.7103 | -350.2435 | -59.3677 | -6220.745 | 15951.6458 | -17155.1558
21 | C3 Min | Bottom | 1116.1526 | -350.2435 | -59.3677 | -6220.745 | 17964.0785 | -20112.2789
21 | C4 Max | Top | 986.7103 | 350.2435 | 59.3677 | 6220.745 | 16325.2605 | -15000.7965
21 | C4 Max | Bottom | 1116.1526 | 350.2435 | 59.3677 | 6220.745 | 18622.4581 | -16260.1331
21 | C4 Min | Top | 986.7103 | -350.2435 | -59.3677 | -6220.745 | 15951.6458 | -17155.1558
21 | C4 Min | Bottom | 1116.1526 | -350.2435 | -59.3677 | -6220.745 | 17964.0785 | -20112.2789
21 | C5 Max | Top | 986.7103 | 39.1877 | 319.5358 | 6700.364 | 17075.0966 | -15946.7555
21 | C5 Max | Bottom | 1116.1526 | 39.1877 | 319.5358 | 6700.364 | 20006.0861 | -17961.0734
21 | C5 Min | Top | 986.7103 | -39.1877 | -319.5358 | -6700.364 | 15201.8096 | -16209.1968
21 | C5 Min | Bottom | 1116.1526 | -39.1877 | -319.5358 | -6700.364 | 16580.4505 | -18411.3385
21 | C6 Max | Top | 986.7103 | 39.1877 | 319.5358 | 6700.364 | 17075.0966 | -15946.7555
21 | C6 Max | Bottom | 1116.1526 | 39.1877 | 319.5358 | 6700.364 | 20006.0861 | -17961.0734
21 | C6 Min | Top | 986.7103 | -39.1877 | -319.5358 | -6700.364 | 15201.8096 | -16209.1968
21 | C6 Min | Bottom | 1116.1526 | -39.1877 | -319.5358 | -6700.364 | 16580.4505 | -18411.3385
21 | C7 Max | Top | 1578.1324 | 350.2435 | 59.3677 | 6220.745 | 25987.3567 | -24689.2547
21 | C7 Max | Bottom | 1750.7222 | 350.2435 | 59.3677 | 6220.745 | 29002.8261 | -26651.3346
21 | C7 Min | Top | 1578.1324 | -350.2435 | -59.3677 | -6220.745 | 25613.742 | -26843.6141
21 | C7 Min | Bottom | 1750.7222 | -350.2435 | -59.3677 | -6220.745 | 28344.4465 | -30503.4804
21 | C8 Max | Top | 1578.1324 | 350.2435 | 59.3677 | 6220.745 | 25987.3567 | -24689.2547
21 | C8 Max | Bottom | 1750.7222 | 350.2435 | 59.3677 | 6220.745 | 29002.8261 | -26651.3346
21 | C8 Min | Top | 1578.1324 | -350.2435 | -59.3677 | -6220.745 | 25613.742 | -26843.6141
21 | C8 Min | Bottom | 1750.7222 | -350.2435 | -59.3677 | -6220.745 | 28344.4465 | -30503.4804
21 | C9 Max | Top | 1578.1324 | 39.1877 | 319.5358 | 6700.3639 | 26737.1928 | -25635.2137
21 | C9 Max | Bottom | 1750.7222 | 39.1877 | 319.5358 | 6700.3639 | 30386.4541 | -28352.2749
21 | C9 Min | Top | 1578.1324 | -39.1877 | -319.5358 | -6700.364 | 24863.9059 | -25897.6551
21 | C9 Min | Bottom | 1750.7222 | -39.1877 | -319.5358 | -6700.364 | 26960.8185 | -28802.54
21 | C10 Max | Top | 1578.1324 | 39.1877 | 319.5358 | 6700.3639 | 26737.1928 | -25635.2137
21 | C10 Max | Bottom | 1750.7222 | 39.1877 | 319.5358 | 6700.3639 | 30386.4541 | -28352.2749
21 | C10 Min | Top | 1578.1324 | -39.1877 | -319.5358 | -6700.364 | 24863.9059 | -25897.6551
21 | C10 Min | Bottom | 1750.7222 | -39.1877 | -319.5358 | -6700.364 | 26960.8185 | -28802.54
21 | ENVC Max | Top | 1735.6436 | 350.2435 | 319.5358 | 6700.364 | 28370.1165 | -15000.7965
21 | ENVC Max | Bottom | 1908.2334 | 350.2435 | 319.5358 | 6700.364 | 31243.2034 | -16260.1331
21 | ENVC Min | Top | 986.7103 | -350.2435 | -319.5358 | -6700.364 | 15201.8096 | -28363.9141
21 | ENVC Min | Bottom | 1116.1526 | -350.2435 | -319.5358 | -6700.364 | 16580.4505 | -31174.8872
20 | PP | Top | 1494.6539 | 0 | 0 | -5.555e-06 | 24461.1578 | -24259.7873
20 | PP | Bottom | 1638.4787 | 0 | 0 | -5.554e-06 | 26855.3969 | -26602.2649
20 | SC | Top | 359.1194 | 0 | 0 | -1.026e-06 | 5858.9437 | -5887.0588
20 | SC | Bottom | 359.1194 | 0 | 0 | -1.026e-06 | 5858.9437 | -5887.0588
20 | SX Max | Top | 6.143e-07 | 294.6814 | 47.8121 | 5241.5067 | 235.1356 | 1375.7664
20 | SX Max | Bottom | 6.143e-07 | 294.6814 | 47.8121 | 5241.5067 | 347.8138 | 2084.8455
20 | SY Max | Top | 0 | 31.7178 | 279.1439 | 5809.1047 | 1223.4413 | 160.809
20 | SY Max | Bottom | 0 | 31.7178 | 279.1439 | 5809.1047 | 1898.8566 | 235.33
20 | PPSC | Top | 1853.7733 | 0 | 0 | -6.581e-06 | 30320.1015 | -30146.8461
20 | PPSC | Bottom | 1997.5981 | 0 | 0 | -6.58e-06 | 32714.3406 | -32489.3237
20 | C1 | Top | 2092.5154 | 0 | 0 | -7.776e-06 | 34245.6209 | -33963.7022
20 | C1 | Bottom | 2293.8702 | 0 | 0 | -7.776e-06 | 37597.5557 | -37243.1708
20 | C2 | Top | 2368.1757 | 0 | 0 | -8.307e-06 | 38727.6993 | -38531.0389
20 | C2 | Bottom | 2540.7655 | 0 | 0 | -8.307e-06 | 41600.7862 | -41342.012
20 | C3 Max | Top | 1345.1885 | 412.554 | 66.937 | 7338.1094 | 22344.2318 | -19907.7356
20 | C3 Max | Bottom | 1474.6309 | 412.554 | 66.937 | 7338.1094 | 24656.7966 | -21023.2546
20 | C3 Min | Top | 1345.1885 | -412.554 | -66.937 | -7338.1094 | 21685.8522 | -23759.8815
20 | C3 Min | Bottom | 1474.6309 | -412.554 | -66.937 | -7338.1094 | 23682.9179 | -26860.8221
20 | C4 Max | Top | 1345.1885 | 412.554 | 66.937 | 7338.1094 | 22344.2318 | -19907.7356
20 | C4 Max | Bottom | 1474.6309 | 412.554 | 66.937 | 7338.1094 | 24656.7966 | -21023.2546
20 | C4 Min | Top | 1345.1885 | -412.554 | -66.937 | -7338.1094 | 21685.8522 | -23759.8815
20 | C4 Min | Bottom | 1474.6309 | -412.554 | -66.937 | -7338.1094 | 23682.9179 | -26860.8221
20 | C5 Max | Top | 1345.1885 | 44.4049 | 390.8014 | 8132.7466 | 23727.8598 | -21608.676
20 | C5 Max | Bottom | 1474.6309 | 44.4049 | 390.8014 | 8132.7466 | 26828.2565 | -23612.5764
20 | C5 Min | Top | 1345.1885 | -44.4049 | -390.8014 | -8132.7466 | 20302.2243 | -22058.9411
20 | C5 Min | Bottom | 1474.6309 | -44.4049 | -390.8014 | -8132.7466 | 21511.458 | -24271.5004
20 | C6 Max | Top | 1345.1885 | 44.4049 | 390.8014 | 8132.7466 | 23727.8598 | -21608.676
20 | C6 Max | Bottom | 1474.6309 | 44.4049 | 390.8014 | 8132.7466 | 26828.2565 | -23612.5764
20 | C6 Min | Top | 1345.1885 | -44.4049 | -390.8014 | -8132.7466 | 20302.2243 | -22058.9411
20 | C6 Min | Bottom | 1474.6309 | -44.4049 | -390.8014 | -8132.7466 | 21511.458 | -24271.5004
20 | C7 Max | Top | 2152.704 | 412.554 | 66.937 | 7338.1093 | 35541.5229 | -33072.7307
20 | C7 Max | Bottom | 2325.2939 | 412.554 | 66.937 | 7338.1093 | 38572.3594 | -34890.9929
20 | C7 Min | Top | 2152.704 | -412.554 | -66.937 | -7338.1094 | 34883.1433 | -36924.8765
20 | C7 Min | Bottom | 2325.2939 | -412.554 | -66.937 | -7338.1094 | 37598.4806 | -40728.5604
20 | C8 Max | Top | 2152.704 | 412.554 | 66.937 | 7338.1093 | 35541.5229 | -33072.7307
20 | C8 Max | Bottom | 2325.2939 | 412.554 | 66.937 | 7338.1093 | 38572.3594 | -34890.9929
20 | C8 Min | Top | 2152.704 | -412.554 | -66.937 | -7338.1094 | 34883.1433 | -36924.8765
20 | C8 Min | Bottom | 2325.2939 | -412.554 | -66.937 | -7338.1094 | 37598.4806 | -40728.5604
20 | C9 Max | Top | 2152.704 | 44.4049 | 390.8014 | 8132.7466 | 36925.1508 | -34773.671
20 | C9 Max | Bottom | 2325.2939 | 44.4049 | 390.8014 | 8132.7466 | 40743.8192 | -37480.3147
20 | C9 Min | Top | 2152.704 | -44.4049 | -390.8014 | -8132.7466 | 33499.5153 | -35223.9361
20 | C9 Min | Bottom | 2325.2939 | -44.4049 | -390.8014 | -8132.7466 | 35427.0208 | -38139.2387
20 | C10 Max | Top | 2152.704 | 44.4049 | 390.8014 | 8132.7466 | 36925.1508 | -34773.671
20 | C10 Max | Bottom | 2325.2939 | 44.4049 | 390.8014 | 8132.7466 | 40743.8192 | -37480.3147
20 | C10 Min | Top | 2152.704 | -44.4049 | -390.8014 | -8132.7466 | 33499.5153 | -35223.9361
20 | C10 Min | Bottom | 2325.2939 | -44.4049 | -390.8014 | -8132.7466 | 35427.0208 | -38139.2387
20 | ENVC Max | Top | 2368.1757 | 412.554 | 390.8014 | 8132.7466 | 38727.6993 | -19907.7356
20 | ENVC Max | Bottom | 2540.7655 | 412.554 | 390.8014 | 8132.7466 | 41600.7862 | -21023.2546
20 | ENVC Min | Top | 1345.1885 | -412.554 | -390.8014 | -8132.7466 | 20302.2243 | -38531.0389
20 | ENVC Min | Bottom | 1474.6309 | -412.554 | -390.8014 | -8132.7466 | 21511.458 | -41342.012
19 | PP | Top | 1892.963 | 0 | 0 | -7.129e-06 | 30990.7011 | -30655.1566
19 | PP | Bottom | 2036.7879 | 0 | 0 | -7.129e-06 | 33384.9402 | -32997.6342
19 | SC | Top | 455.7201 | 0 | 0 | -1.322e-06 | 7435.2755 | -7444.9849
19 | SC | Bottom | 455.7201 | 0 | 0 | -1.322e-06 | 7435.2755 | -7444.9849
19 | SX Max | Top | 6.939e-07 | 324.8486 | 50.781 | 5783.3299 | 347.8138 | 2084.8455
19 | SX Max | Bottom | 6.939e-07 | 324.8486 | 50.781 | 5783.3299 | 463.8904 | 2858.3299
19 | SY Max | Top | 0 | 34.1762 | 319.4603 | 6612.7292 | 1898.8566 | 235.33
19 | SY Max | Bottom | 0 | 34.1762 | 319.4603 | 6612.7292 | 2667.3551 | 313.5921
19 | PPSC | Top | 2348.6831 | 0 | 0 | -8.451e-06 | 38425.9766 | -38100.1415
19 | PPSC | Bottom | 2492.508 | 0 | 0 | -8.451e-06 | 40820.2157 | -40442.619
19 | C1 | Top | 2650.1482 | 5.774e-07 | 0 | -9.98e-06 | 43386.9815 | -42917.2193
19 | C1 | Bottom | 2851.503 | 5.774e-07 | 0 | -9.98e-06 | 46738.9163 | -46196.6879
19 | C2 | Top | 3000.7078 | 6.328e-07 | 0 | -1.067e-05 | 49085.2821 | -48698.1637
19 | C2 | Bottom | 3173.2976 | 6.328e-07 | 0 | -1.067e-05 | 51958.369 | -51509.1368
19 | C3 Max | Top | 1703.6667 | 454.7881 | 71.0934 | 8096.6619 | 28378.5703 | -24670.8572
19 | C3 Max | Bottom | 1833.1091 | 454.7881 | 71.0934 | 8096.6619 | 30695.8927 | -25696.2089
19 | C3 Min | Top | 1703.6667 | -454.7881 | -71.0934 | -8096.6619 | 27404.6916 | -30508.4247
19 | C3 Min | Bottom | 1833.1091 | -454.7881 | -71.0934 | -8096.6619 | 29396.9997 | -33699.5326
19 | C4 Max | Top | 1703.6667 | 454.7881 | 71.0934 | 8096.6619 | 28378.5703 | -24670.8572
19 | C4 Max | Bottom | 1833.1091 | 454.7881 | 71.0934 | 8096.6619 | 30695.8927 | -25696.2089
19 | C4 Min | Top | 1703.6667 | -454.7881 | -71.0934 | -8096.6619 | 27404.6916 | -30508.4247
19 | C4 Min | Bottom | 1833.1091 | -454.7881 | -71.0934 | -8096.6619 | 29396.9997 | -33699.5326
19 | C5 Max | Top | 1703.6667 | 47.8467 | 447.2444 | 9257.8208 | 30550.0302 | -27260.179
19 | C5 Max | Bottom | 1833.1091 | 47.8467 | 447.2444 | 9257.8208 | 33780.7433 | -29258.8418
19 | C5 Min | Top | 1703.6667 | -47.8467 | -447.2444 | -9257.8208 | 25233.2317 | -27919.103
19 | C5 Min | Bottom | 1833.1091 | -47.8467 | -447.2444 | -9257.8208 | 26312.1491 | -30136.8997
19 | C6 Max | Top | 1703.6667 | 47.8467 | 447.2444 | 9257.8208 | 30550.0302 | -27260.179
19 | C6 Max | Bottom | 1833.1091 | 47.8467 | 447.2444 | 9257.8208 | 33780.7433 | -29258.8418
19 | C6 Min | Top | 1703.6667 | -47.8467 | -447.2444 | -9257.8208 | 25233.2317 | -27919.103
19 | C6 Min | Bottom | 1833.1091 | -47.8467 | -447.2444 | -9257.8208 | 26312.1491 | -30136.8997
19 | C7 Max | Top | 2727.2757 | 454.7881 | 71.0934 | 8096.6619 | 45111.0562 | -41312.3891
19 | C7 Max | Bottom | 2899.8655 | 454.7881 | 71.0934 | 8096.6619 | 48146.6502 | -43040.484
19 | C7 Min | Top | 2727.2757 | -454.7881 | -71.0934 | -8096.6619 | 44137.1774 | -47149.9565
19 | C7 Min | Bottom | 2899.8655 | -454.7881 | -71.0934 | -8096.6619 | 46847.7572 | -51043.8077
19 | C8 Max | Top | 2727.2757 | 454.7881 | 71.0934 | 8096.6619 | 45111.0562 | -41312.3891
19 | C8 Max | Bottom | 2899.8655 | 454.7881 | 71.0934 | 8096.6619 | 48146.6502 | -43040.484
19 | C8 Min | Top | 2727.2757 | -454.7881 | -71.0934 | -8096.6619 | 44137.1774 | -47149.9565
19 | C8 Min | Bottom | 2899.8655 | -454.7881 | -71.0934 | -8096.6619 | 46847.7572 | -51043.8077
19 | C9 Max | Top | 2727.2757 | 47.8467 | 447.2444 | 9257.8208 | 47282.516 | -43901.7108
19 | C9 Max | Bottom | 2899.8655 | 47.8467 | 447.2444 | 9257.8208 | 51231.5008 | -46603.1169
19 | C9 Min | Top | 2727.2757 | -47.8467 | -447.2444 | -9257.8208 | 41965.7176 | -44560.6348
19 | C9 Min | Bottom | 2899.8655 | -47.8467 | -447.2444 | -9257.8208 | 43762.9066 | -47481.1748
19 | C10 Max | Top | 2727.2757 | 47.8467 | 447.2444 | 9257.8208 | 47282.516 | -43901.7108
19 | C10 Max | Bottom | 2899.8655 | 47.8467 | 447.2444 | 9257.8208 | 51231.5008 | -46603.1169
19 | C10 Min | Top | 2727.2757 | -47.8467 | -447.2444 | -9257.8208 | 41965.7176 | -44560.6348
19 | C10 Min | Bottom | 2899.8655 | -47.8467 | -447.2444 | -9257.8208 | 43762.9066 | -47481.1748
19 | ENVC Max | Top | 3000.7078 | 454.7881 | 447.2444 | 9257.8208 | 49085.2821 | -24670.8572
19 | ENVC Max | Bottom | 3173.2976 | 454.7881 | 447.2444 | 9257.8208 | 51958.369 | -25696.2089
19 | ENVC Min | Top | 1703.6667 | -454.7881 | -447.2444 | -9257.8208 | 25233.2317 | -48698.1637
19 | ENVC Min | Bottom | 1833.1091 | -454.7881 | -447.2444 | -9257.8208 | 26312.1491 | -51509.1368
18 | PP | Top | 2291.2721 | 0 | 0 | -8.655e-06 | 37520.2443 | -37050.526
18 | PP | Bottom | 2435.097 | 0 | 0 | -8.655e-06 | 39914.4835 | -39393.0036
18 | SC | Top | 552.3208 | 0 | 0 | -1.616e-06 | 9011.6074 | -9002.9109
18 | SC | Bottom | 552.3208 | 0 | 0 | -1.616e-06 | 9011.6074 | -9002.9109
18 | SX Max | Top | 0 | 344.0216 | 52.4849 | 6133.0967 | 463.8903 | 2858.3299
18 | SX Max | Bottom | 0 | 344.0216 | 52.4849 | 6133.0967 | 579.001 | 3665.3134
18 | SY Max | Top | 5.777e-07 | 35.8276 | 351.0902 | 7242.6229 | 2667.3551 | 313.5921
18 | SY Max | Bottom | 5.777e-07 | 35.8276 | 351.0902 | 7242.6229 | 3504.9803 | 393.2571
18 | PPSC | Top | 2843.5929 | 6.035e-07 | 0 | -1.027e-05 | 46531.8517 | -46053.4368
18 | PPSC | Bottom | 2987.4178 | 6.035e-07 | 0 | -1.027e-05 | 48926.0908 | -48395.9144
18 | C1 | Top | 3207.781 | 6.985e-07 | 0 | -1.212e-05 | 52528.3421 | -51870.7364
18 | C1 | Bottom | 3409.1358 | 6.985e-07 | 0 | -1.212e-05 | 55880.2768 | -55150.205
18 | C2 | Top | 3633.2399 | 7.661e-07 | 0 | -1.297e-05 | 59442.865 | -58865.2886
18 | C2 | Bottom | 3805.8297 | 7.661e-07 | 0 | -1.297e-05 | 62315.9519 | -61676.2617
18 | C3 Max | Top | 2062.1449 | 481.6302 | 73.4789 | 8586.3353 | 34417.6664 | -29343.8115
18 | C3 Max | Bottom | 2191.5873 | 481.6302 | 73.4789 | 8586.3353 | 36733.6365 | -30322.2645
18 | C3 Min | Top | 2062.1449 | -481.6302 | -73.4789 | -8586.3353 | 33118.7734 | -37347.1352
18 | C3 Min | Bottom | 2191.5873 | -481.6302 | -73.4789 | -8586.3353 | 35112.4337 | -40585.1419
18 | C4 Max | Top | 2062.1449 | 481.6302 | 73.4789 | 8586.3353 | 34417.6664 | -29343.8115
18 | C4 Max | Bottom | 2191.5873 | 481.6302 | 73.4789 | 8586.3353 | 36733.6365 | -30322.2645
18 | C4 Min | Top | 2062.1449 | -481.6302 | -73.4789 | -8586.3353 | 33118.7734 | -37347.1352
18 | C4 Min | Bottom | 2191.5873 | -481.6302 | -73.4789 | -8586.3353 | 35112.4337 | -40585.1419
18 | C5 Max | Top | 2062.1449 | 50.1587 | 491.5263 | 10139.6721 | 37502.517 | -32906.4444
18 | C5 Max | Bottom | 2191.5873 | 50.1587 | 491.5263 | 10139.6721 | 40830.0075 | -34903.1432
18 | C5 Min | Top | 2062.1449 | -50.1587 | -491.5263 | -10139.6721 | 30033.9228 | -33784.5023
18 | C5 Min | Bottom | 2191.5873 | -50.1587 | -491.5263 | -10139.6721 | 31016.0627 | -36004.2632
18 | C6 Max | Top | 2062.1449 | 50.1587 | 491.5263 | 10139.6721 | 37502.517 | -32906.4444
18 | C6 Max | Bottom | 2191.5873 | 50.1587 | 491.5263 | 10139.6721 | 40830.0075 | -34903.1432
18 | C6 Min | Top | 2062.1449 | -50.1587 | -491.5263 | -10139.6721 | 30033.9228 | -33784.5023
18 | C6 Min | Bottom | 2191.5873 | -50.1587 | -491.5263 | -10139.6721 | 31016.0627 | -36004.2632
18 | C7 Max | Top | 3301.8474 | 481.6302 | 73.4789 | 8586.3353 | 54685.3471 | -49461.8802
18 | C7 Max | Bottom | 3474.4372 | 481.6302 | 73.4789 | 8586.3353 | 57719.5889 | -51143.0764
18 | C7 Min | Top | 3301.8474 | -481.6302 | -73.4789 | -8586.3353 | 53386.4541 | -57465.2039
18 | C7 Min | Bottom | 3474.4372 | -481.6302 | -73.4789 | -8586.3353 | 56098.3861 | -61405.9538
18 | C8 Max | Top | 3301.8474 | 481.6302 | 73.4789 | 8586.3353 | 54685.3471 | -49461.8802
18 | C8 Max | Bottom | 3474.4372 | 481.6302 | 73.4789 | 8586.3353 | 57719.5889 | -51143.0764
18 | C8 Min | Top | 3301.8474 | -481.6302 | -73.4789 | -8586.3353 | 53386.4541 | -57465.2039
18 | C8 Min | Bottom | 3474.4372 | -481.6302 | -73.4789 | -8586.3353 | 56098.3861 | -61405.9538
18 | C9 Max | Top | 3301.8474 | 50.1587 | 491.5263 | 10139.6721 | 57770.1976 | -53024.5131
18 | C9 Max | Bottom | 3474.4372 | 50.1587 | 491.5263 | 10139.6721 | 61815.9599 | -55723.9551
18 | C9 Min | Top | 3301.8474 | -50.1587 | -491.5263 | -10139.6721 | 50301.6035 | -53902.571
18 | C9 Min | Bottom | 3474.4372 | -50.1587 | -491.5263 | -10139.6721 | 52002.0151 | -56825.0751
18 | C10 Max | Top | 3301.8474 | 50.1587 | 491.5263 | 10139.6721 | 57770.1976 | -53024.5131
18 | C10 Max | Bottom | 3474.4372 | 50.1587 | 491.5263 | 10139.6721 | 61815.9599 | -55723.9551
18 | C10 Min | Top | 3301.8474 | -50.1587 | -491.5263 | -10139.6721 | 50301.6035 | -53902.571
18 | C10 Min | Bottom | 3474.4372 | -50.1587 | -491.5263 | -10139.6721 | 52002.0151 | -56825.0751
18 | ENVC Max | Top | 3633.2399 | 481.6302 | 491.5263 | 10139.6721 | 59442.865 | -29343.8115
18 | ENVC Max | Bottom | 3805.8297 | 481.6302 | 491.5263 | 10139.6721 | 62315.9519 | -30322.2645
18 | ENVC Min | Top | 2062.1449 | -481.6302 | -491.5263 | -10139.6721 | 30033.9228 | -58865.2886
18 | ENVC Min | Bottom | 2191.5873 | -481.6302 | -491.5263 | -10139.6721 | 31016.0627 | -61676.2617
17 | PP | Top | 2689.5813 | 5.764e-07 | 0 | -1.005e-05 | 44049.7876 | -43445.8953
17 | PP | Bottom | 2833.4061 | 5.764e-07 | 0 | -1.005e-05 | 46444.0267 | -45788.3729
17 | SC | Top | 648.9215 | 0 | 0 | -1.887e-06 | 10587.9392 | -10560.8369
17 | SC | Bottom | 648.9215 | 0 | 0 | -1.887e-06 | 10587.9392 | -10560.8369
17 | SX Max | Top | 0 | 355.5094 | 53.5038 | 6351.3848 | 579.001 | 3665.3134
17 | SX Max | Bottom | 0 | 355.5094 | 53.5038 | 6351.3848 | 690.9234 | 4482.0308
17 | SY Max | Top | 6.32e-07 | 36.9238 | 375.961 | 7740.5789 | 3504.9803 | 393.2571
17 | SY Max | Bottom | 6.32e-07 | 36.9238 | 375.961 | 7740.5789 | 4392.1044 | 472.7493
17 | PPSC | Top | 3338.5028 | 6.977e-07 | 0 | -1.194e-05 | 54637.7268 | -54006.7322
17 | PPSC | Bottom | 3482.3276 | 6.977e-07 | 0 | -1.194e-05 | 57031.9659 | -56349.2098
17 | C1 | Top | 3765.4138 | 8.07e-07 | 0 | -1.407e-05 | 61669.7026 | -60824.2534
17 | C1 | Bottom | 3966.7686 | 8.07e-07 | 0 | -1.407e-05 | 65021.6374 | -64103.722
17 | C2 | Top | 4265.7719 | 8.857e-07 | 0 | -1.508e-05 | 69800.4478 | -69032.4134
17 | C2 | Bottom | 4438.3618 | 8.857e-07 | 0 | -1.508e-05 | 72673.5347 | -71843.3865
17 | C3 Max | Top | 2420.6232 | 497.7132 | 74.9054 | 8891.9387 | 40455.4102 | -33969.8671
17 | C3 Max | Bottom | 2550.0655 | 497.7132 | 74.9054 | 8891.9387 | 42766.9168 | -34934.6925
17 | C3 Min | Top | 2420.6232 | -497.7132 | -74.9054 | -8891.9387 | 38834.2074 | -44232.7445
17 | C3 Min | Bottom | 2550.0655 | -497.7132 | -74.9054 | -8891.9387 | 40832.3312 | -47484.3787
17 | C4 Max | Top | 2420.6232 | 497.7132 | 74.9054 | 8891.9387 | 40455.4102 | -33969.8671
17 | C4 Max | Bottom | 2550.0655 | 497.7132 | 74.9054 | 8891.9387 | 42766.9168 | -34934.6925
17 | C4 Min | Top | 2420.6232 | -497.7132 | -74.9054 | -8891.9387 | 38834.2074 | -44232.7445
17 | C4 Min | Bottom | 2550.0655 | -497.7132 | -74.9054 | -8891.9387 | 40832.3312 | -47484.3787
17 | C5 Max | Top | 2420.6232 | 51.6933 | 526.3454 | 10836.8104 | 44551.7812 | -38550.7458
17 | C5 Max | Bottom | 2550.0655 | 51.6933 | 526.3454 | 10836.8104 | 47948.5703 | -40547.6866
17 | C5 Min | Top | 2420.6232 | -51.6933 | -526.3454 | -10836.8104 | 34737.8364 | -39651.8658
17 | C5 Min | Bottom | 2550.0655 | -51.6933 | -526.3454 | -10836.8104 | 35650.6778 | -41871.3846
17 | C6 Max | Top | 2420.6232 | 51.6933 | 526.3454 | 10836.8104 | 44551.7812 | -38550.7458
17 | C6 Max | Bottom | 2550.0655 | 51.6933 | 526.3454 | 10836.8104 | 47948.5703 | -40547.6866
17 | C6 Min | Top | 2420.6232 | -51.6933 | -526.3454 | -10836.8104 | 34737.8364 | -39651.8658
17 | C6 Min | Bottom | 2550.0655 | -51.6933 | -526.3454 | -10836.8104 | 35650.6778 | -41871.3846
17 | C7 Max | Top | 3876.419 | 497.7132 | 74.9054 | 8891.9387 | 64258.2857 | -57564.4725
17 | C7 Max | Bottom | 4049.0089 | 497.7132 | 74.9054 | 8891.9387 | 67288.064 | -59232.0412
17 | C7 Min | Top | 3876.419 | -497.7132 | -74.9054 | -8891.9387 | 62637.0829 | -67827.35
17 | C7 Min | Bottom | 4049.0089 | -497.7132 | -74.9054 | -8891.9387 | 65353.4784 | -71781.7274
17 | C8 Max | Top | 3876.419 | 497.7132 | 74.9054 | 8891.9387 | 64258.2857 | -57564.4725
17 | C8 Max | Bottom | 4049.0089 | 497.7132 | 74.9054 | 8891.9387 | 67288.064 | -59232.0412
17 | C8 Min | Top | 3876.419 | -497.7132 | -74.9054 | -8891.9387 | 62637.0829 | -67827.35
17 | C8 Min | Bottom | 4049.0089 | -497.7132 | -74.9054 | -8891.9387 | 65353.4784 | -71781.7274
17 | C9 Max | Top | 3876.419 | 51.6933 | 526.3454 | 10836.8104 | 68354.6567 | -62145.3512
17 | C9 Max | Bottom | 4049.0089 | 51.6933 | 526.3454 | 10836.8104 | 72469.7174 | -64845.0354
17 | C9 Min | Top | 3876.419 | -51.6933 | -526.3454 | -10836.8104 | 58540.7119 | -63246.4713
17 | C9 Min | Bottom | 4049.0089 | -51.6933 | -526.3454 | -10836.8104 | 60171.825 | -66168.7333
17 | C10 Max | Top | 3876.419 | 51.6933 | 526.3454 | 10836.8104 | 68354.6567 | -62145.3512
17 | C10 Max | Bottom | 4049.0089 | 51.6933 | 526.3454 | 10836.8104 | 72469.7174 | -64845.0354
17 | C10 Min | Top | 3876.419 | -51.6933 | -526.3454 | -10836.8104 | 58540.7119 | -63246.4713
17 | C10 Min | Bottom | 4049.0089 | -51.6933 | -526.3454 | -10836.8104 | 60171.825 | -66168.7333
17 | ENVC Max | Top | 4265.7719 | 497.7132 | 526.3454 | 10836.8104 | 69800.4478 | -33969.8671
17 | ENVC Max | Bottom | 4438.3618 | 497.7132 | 526.3454 | 10836.8104 | 72673.5347 | -34934.6925
17 | ENVC Min | Top | 2420.6232 | -497.7132 | -526.3454 | -10836.8104 | 34737.8364 | -69032.4134
17 | ENVC Min | Bottom | 2550.0655 | -497.7132 | -526.3454 | -10836.8104 | 35650.6778 | -71843.3865
16 | PP | Top | 3087.8904 | 6.508e-07 | 0 | -1.128e-05 | 50579.3309 | -49841.2647
16 | PP | Bottom | 3231.7153 | 6.508e-07 | 0 | -1.128e-05 | 52973.57 | -52183.7422
16 | SC | Top | 745.5222 | 0 | 0 | -2.125e-06 | 12164.271 | -12118.7629
16 | SC | Bottom | 745.5222 | 0 | 0 | -2.125e-06 | 12164.271 | -12118.7629
16 | SX Max | Top | 5.616e-07 | 362.4741 | 54.1207 | 6494.4003 | 690.9234 | 4482.0308
16 | SX Max | Bottom | 5.616e-07 | 362.4741 | 54.1207 | 6494.4003 | 798.646 | 5291.601
16 | SY Max | Top | 7.598e-07 | 37.7823 | 396.0662 | 8145.2669 | 4392.1044 | 472.7493
16 | SY Max | Bottom | 7.598e-07 | 37.7823 | 396.0662 | 8145.2669 | 5313.5703 | 551.0832
16 | PPSC | Top | 3833.4126 | 7.879e-07 | 0 | -1.34e-05 | 62743.6019 | -61960.0276
16 | PPSC | Bottom | 3977.2375 | 7.878e-07 | 0 | -1.34e-05 | 65137.841 | -64302.5051
16 | C1 | Top | 4323.0466 | 9.111e-07 | 0 | -1.579e-05 | 70811.0632 | -69777.7705
16 | C1 | Bottom | 4524.4014 | 9.111e-07 | 0 | -1.579e-05 | 74162.998 | -73057.2391
16 | C2 | Top | 4898.304 | 1e-06 | 0 | -1.693e-05 | 80158.0307 | -79199.5382
16 | C2 | Bottom | 5070.8939 | 1e-06 | 0 | -1.693e-05 | 83031.1176 | -82010.5113
16 | C3 Max | Top | 2779.1014 | 507.4637 | 75.769 | 9092.1605 | 46488.6906 | -38582.2951
16 | C3 Max | Bottom | 2908.5437 | 507.4637 | 75.769 | 9092.1605 | 48794.3174 | -39557.1266
16 | C3 Min | Top | 2779.1014 | -507.4637 | -75.769 | -9092.1605 | 44554.105 | -51131.9813
16 | C3 Min | Bottom | 2908.5437 | -507.4637 | -75.769 | -9092.1605 | 46558.1086 | -54373.6094
16 | C4 Max | Top | 2779.1014 | 507.4637 | 75.769 | 9092.1605 | 46488.6906 | -38582.2951
16 | C4 Max | Bottom | 2908.5437 | 507.4637 | 75.769 | 9092.1605 | 48794.3174 | -39557.1266
16 | C4 Min | Top | 2779.1014 | -507.4637 | -75.769 | -9092.1605 | 44554.105 | -51131.9813
16 | C4 Min | Bottom | 2908.5437 | -507.4637 | -75.769 | -9092.1605 | 46558.1086 | -54373.6094
16 | C5 Max | Top | 2779.1014 | 52.8953 | 554.4926 | 11403.3736 | 51670.344 | -44195.2892
16 | C5 Max | Bottom | 2908.5437 | 52.8953 | 554.4926 | 11403.3736 | 55115.2114 | -46193.8516
16 | C5 Min | Top | 2779.1014 | -52.8953 | -554.4926 | -11403.3736 | 39372.4516 | -45518.9872
16 | C5 Min | Bottom | 2908.5437 | -52.8953 | -554.4926 | -11403.3736 | 40237.2146 | -47736.8845
16 | C6 Max | Top | 2779.1014 | 52.8953 | 554.4926 | 11403.3736 | 51670.344 | -44195.2892
16 | C6 Max | Bottom | 2908.5437 | 52.8953 | 554.4926 | 11403.3736 | 55115.2114 | -46193.8516
16 | C6 Min | Top | 2779.1014 | -52.8953 | -554.4926 | -11403.3736 | 39372.4516 | -45518.9872
16 | C6 Min | Bottom | 2908.5437 | -52.8953 | -554.4926 | -11403.3736 | 40237.2146 | -47736.8845
16 | C7 Max | Top | 4450.9907 | 507.4637 | 75.769 | 9092.1605 | 73826.7609 | -65653.4374
16 | C7 Max | Bottom | 4623.5805 | 507.4637 | 75.769 | 9092.1605 | 76850.6594 | -67331.0122
16 | C7 Min | Top | 4450.9907 | -507.4637 | -75.769 | -9092.1605 | 71892.1752 | -78203.1236
16 | C7 Min | Bottom | 4623.5805 | -507.4637 | -75.769 | -9092.1605 | 74614.4506 | -82147.495
16 | C8 Max | Top | 4450.9907 | 507.4637 | 75.769 | 9092.1605 | 73826.7609 | -65653.4374
16 | C8 Max | Bottom | 4623.5805 | 507.4637 | 75.769 | 9092.1605 | 76850.6594 | -67331.0122
16 | C8 Min | Top | 4450.9907 | -507.4637 | -75.769 | -9092.1605 | 71892.1752 | -78203.1236
16 | C8 Min | Bottom | 4623.5805 | -507.4637 | -75.769 | -9092.1605 | 74614.4506 | -82147.495
16 | C9 Max | Top | 4450.9907 | 52.8953 | 554.4926 | 11403.3736 | 79008.4143 | -71266.4315
16 | C9 Max | Bottom | 4623.5805 | 52.8953 | 554.4926 | 11403.3736 | 83171.5534 | -73967.7371
16 | C9 Min | Top | 4450.9907 | -52.8953 | -554.4926 | -11403.3736 | 66710.5218 | -72590.1295
16 | C9 Min | Bottom | 4623.5805 | -52.8953 | -554.4926 | -11403.3736 | 68293.5566 | -75510.77
16 | C10 Max | Top | 4450.9907 | 52.8953 | 554.4926 | 11403.3736 | 79008.4143 | -71266.4315
16 | C10 Max | Bottom | 4623.5805 | 52.8953 | 554.4926 | 11403.3736 | 83171.5534 | -73967.7371
16 | C10 Min | Top | 4450.9907 | -52.8953 | -554.4926 | -11403.3736 | 66710.5218 | -72590.1295
16 | C10 Min | Bottom | 4623.5805 | -52.8953 | -554.4926 | -11403.3736 | 68293.5566 | -75510.77
16 | ENVC Max | Top | 4898.304 | 507.4637 | 554.4926 | 11403.3736 | 80158.0307 | -38582.2951
16 | ENVC Max | Bottom | 5070.8939 | 507.4637 | 554.4926 | 11403.3736 | 83171.5534 | -39557.1266
16 | ENVC Min | Top | 2779.1014 | -507.4637 | -554.4926 | -11403.3736 | 39372.4516 | -79199.5382
16 | ENVC Min | Bottom | 2908.5437 | -507.4637 | -554.4926 | -11403.3736 | 40237.2146 | -82147.495
15 | PP | Top | 3486.1996 | 7.217e-07 | 0 | -1.258e-05 | 57108.8741 | -56236.634
15 | PP | Bottom | 3630.0244 | 7.217e-07 | 0 | -1.258e-05 | 59503.1132 | -58579.1116
15 | SC | Top | 842.1229 | 0 | 0 | -2.388e-06 | 13740.6028 | -13676.6889
15 | SC | Bottom | 842.1229 | 0 | 0 | -2.388e-06 | 13740.6028 | -13676.6889
15 | SX Max | Top | 8.025e-07 | 367.7269 | 54.4138 | 6611.3139 | 798.646 | 5291.601
15 | SX Max | Bottom | 8.025e-07 | 367.7269 | 54.4138 | 6611.3139 | 901.7742 | 6083.6212
15 | SY Max | Top | 8.564e-07 | 38.7422 | 413.2196 | 8489.9581 | 5313.5703 | 551.0832
15 | SY Max | Bottom | 8.564e-07 | 38.7422 | 413.2196 | 8489.9581 | 6258.6427 | 627.9409
15 | PPSC | Top | 4328.3225 | 8.742e-07 | 0 | -1.497e-05 | 70849.477 | -69913.3229
15 | PPSC | Bottom | 4472.1473 | 8.741e-07 | 0 | -1.497e-05 | 73243.7161 | -72255.8005
15 | C1 | Top | 4880.6794 | 1.01e-06 | 0 | -1.762e-05 | 79952.4238 | -78731.2876
15 | C1 | Bottom | 5082.0342 | 1.01e-06 | 0 | -1.762e-05 | 83304.3585 | -82010.7562
15 | C2 | Top | 5530.8361 | 1.11e-06 | 0 | -1.892e-05 | 90515.6135 | -89366.663
15 | C2 | Bottom | 5703.4259 | 1.11e-06 | 0 | -1.892e-05 | 93388.7004 | -92177.6361
15 | C3 Max | Top | 3137.5796 | 514.8176 | 76.1793 | 9255.8395 | 52516.0911 | -43204.7292
15 | C3 Max | Bottom | 3267.022 | 514.8176 | 76.1793 | 9255.8395 | 54815.2858 | -44204.1308
15 | C3 Min | Top | 3137.5796 | -514.8176 | -76.1793 | -9255.8395 | 50279.8823 | -58021.212
15 | C3 Min | Bottom | 3267.022 | -514.8176 | -76.1793 | -9255.8395 | 52290.3181 | -61238.27
15 | C4 Max | Top | 3137.5796 | 514.8176 | 76.1793 | 9255.8395 | 52516.0911 | -43204.7292
15 | C4 Max | Bottom | 3267.022 | 514.8176 | 76.1793 | 9255.8395 | 54815.2858 | -44204.1308
15 | C4 Min | Top | 3137.5796 | -514.8176 | -76.1793 | -9255.8395 | 50279.8823 | -58021.212
15 | C4 Min | Bottom | 3267.022 | -514.8176 | -76.1793 | -9255.8395 | 52290.3181 | -61238.27
15 | C5 Max | Top | 3137.5796 | 54.2391 | 578.5074 | 11885.9414 | 58836.9851 | -49841.4542
15 | C5 Max | Bottom | 3267.022 | 54.2391 | 578.5074 | 11885.9414 | 62314.9017 | -51842.0831
15 | C5 Min | Top | 3137.5796 | -54.2391 | -578.5074 | -11885.9414 | 43958.9883 | -51384.487
15 | C5 Min | Bottom | 3267.022 | -54.2391 | -578.5074 | -11885.9414 | 44790.7021 | -53600.3177
15 | C6 Max | Top | 3137.5796 | 54.2391 | 578.5074 | 11885.9414 | 58836.9851 | -49841.4542
15 | C6 Max | Bottom | 3267.022 | 54.2391 | 578.5074 | 11885.9414 | 62314.9017 | -51842.0831
15 | C6 Min | Top | 3137.5796 | -54.2391 | -578.5074 | -11885.9414 | 43958.9883 | -51384.487
15 | C6 Min | Bottom | 3267.022 | -54.2391 | -578.5074 | -11885.9414 | 44790.7021 | -53600.3177
15 | C7 Max | Top | 5025.5624 | 514.8176 | 76.1793 | 9255.8395 | 83389.3562 | -73752.4083
15 | C7 Max | Bottom | 5198.1522 | 514.8176 | 76.1793 | 9255.8395 | 86406.8226 | -75454.5531
15 | C7 Min | Top | 5025.5624 | -514.8176 | -76.1793 | -9255.8395 | 81153.1474 | -88568.8911
15 | C7 Min | Bottom | 5198.1522 | -514.8176 | -76.1793 | -9255.8395 | 83881.8549 | -92488.6924
15 | C8 Max | Top | 5025.5624 | 514.8176 | 76.1793 | 9255.8395 | 83389.3562 | -73752.4083
15 | C8 Max | Bottom | 5198.1522 | 514.8176 | 76.1793 | 9255.8395 | 86406.8226 | -75454.5531
15 | C8 Min | Top | 5025.5624 | -514.8176 | -76.1793 | -9255.8395 | 81153.1474 | -88568.8911
15 | C8 Min | Bottom | 5198.1522 | -514.8176 | -76.1793 | -9255.8395 | 83881.8549 | -92488.6924
15 | C9 Max | Top | 5025.5624 | 54.2391 | 578.5074 | 11885.9414 | 89710.2502 | -80389.1332
15 | C9 Max | Bottom | 5198.1522 | 54.2391 | 578.5074 | 11885.9414 | 93906.4386 | -83092.5055
15 | C9 Min | Top | 5025.5624 | -54.2391 | -578.5074 | -11885.9414 | 74832.2534 | -81932.1661
15 | C9 Min | Bottom | 5198.1522 | -54.2391 | -578.5074 | -11885.9414 | 76382.2389 | -84850.7401
15 | C10 Max | Top | 5025.5624 | 54.2391 | 578.5074 | 11885.9414 | 89710.2502 | -80389.1332
15 | C10 Max | Bottom | 5198.1522 | 54.2391 | 578.5074 | 11885.9414 | 93906.4386 | -83092.5055
15 | C10 Min | Top | 5025.5624 | -54.2391 | -578.5074 | -11885.9414 | 74832.2534 | -81932.1661
15 | C10 Min | Bottom | 5198.1522 | -54.2391 | -578.5074 | -11885.9414 | 76382.2389 | -84850.7401
15 | ENVC Max | Top | 5530.8361 | 514.8176 | 578.5074 | 11885.9414 | 90515.6135 | -43204.7292
15 | ENVC Max | Bottom | 5703.4259 | 514.8176 | 578.5074 | 11885.9414 | 93906.4386 | -44204.1308
15 | ENVC Min | Top | 3137.5796 | -514.8176 | -578.5074 | -11885.9414 | 43958.9883 | -89366.663
15 | ENVC Min | Bottom | 3267.022 | -514.8176 | -578.5074 | -11885.9414 | 44790.7021 | -92488.6924
14 | PP | Top | 3884.5087 | 7.83e-07 | 0 | -1.372e-05 | 63638.4174 | -62632.0033
14 | PP | Bottom | 4028.3335 | 7.83e-07 | 0 | -1.372e-05 | 66032.6565 | -64974.4809
14 | SC | Top | 938.7236 | 0 | 0 | -2.617e-06 | 15316.9347 | -15234.6149
14 | SC | Bottom | 938.7236 | 0 | 0 | -2.617e-06 | 15316.9347 | -15234.6149
14 | SX Max | Top | 7.492e-07 | 373.5152 | 54.3818 | 6741.1743 | 901.7742 | 6083.6212
14 | SX Max | Bottom | 7.492e-07 | 373.5152 | 54.3818 | 6741.1743 | 1000.159 | 6853.5926
14 | SY Max | Top | 1e-06 | 40.001 | 428.9627 | 8803.3839 | 6258.6427 | 627.9409
14 | SY Max | Bottom | 1e-06 | 40.001 | 428.9627 | 8803.3839 | 7220.7188 | 703.6657
14 | PPSC | Top | 4823.2323 | 9.488e-07 | 0 | -1.633e-05 | 78955.352 | -77866.6182
14 | PPSC | Bottom | 4967.0571 | 9.488e-07 | 0 | -1.633e-05 | 81349.5912 | -80209.0958
14 | C1 | Top | 5438.3122 | 1.096e-06 | 0 | -1.92e-05 | 89093.7843 | -87684.8047
14 | C1 | Bottom | 5639.667 | 1.096e-06 | 0 | -1.92e-05 | 92445.7191 | -90964.2733
14 | C2 | Top | 6163.3682 | 1.205e-06 | 0 | -2.065e-05 | 100873.1963 | -99533.7878
14 | C2 | Bottom | 6335.958 | 1.205e-06 | 0 | -2.065e-05 | 103746.2833 | -102344.7609
14 | C3 Max | Top | 3496.0578 | 522.9213 | 76.1345 | 9437.644 | 58537.0595 | -47851.7334
14 | C3 Max | Bottom | 3625.5002 | 522.9213 | 76.1345 | 9437.644 | 60829.6134 | -48882.0032
14 | C3 Min | Top | 3496.0578 | -522.9213 | -76.1345 | -9437.644 | 56012.0918 | -64885.8726
14 | C3 Min | Bottom | 3625.5002 | -522.9213 | -76.1345 | -9437.644 | 58029.1683 | -68072.0624
14 | C4 Max | Top | 3496.0578 | 522.9213 | 76.1345 | 9437.644 | 58537.0595 | -47851.7334
14 | C4 Max | Bottom | 3625.5002 | 522.9213 | 76.1345 | 9437.644 | 60829.6134 | -48882.0032
14 | C4 Min | Top | 3496.0578 | -522.9213 | -76.1345 | -9437.644 | 56012.0918 | -64885.8726
14 | C4 Min | Bottom | 3625.5002 | -522.9213 | -76.1345 | -9437.644 | 58029.1683 | -68072.0624
14 | C5 Max | Top | 3496.0578 | 56.0014 | 600.5477 | 12324.7375 | 66036.6755 | -55489.6857
14 | C5 Max | Bottom | 3625.5002 | 56.0014 | 600.5477 | 12324.7375 | 69538.3971 | -57491.9009
14 | C5 Min | Top | 3496.0578 | -56.0014 | -600.5477 | -12324.7375 | 48512.4758 | -57247.9203
14 | C5 Min | Bottom | 3625.5002 | -56.0014 | -600.5477 | -12324.7375 | 49320.3845 | -59462.1647
14 | C6 Max | Top | 3496.0578 | 56.0014 | 600.5477 | 12324.7375 | 66036.6755 | -55489.6857
14 | C6 Max | Bottom | 3625.5002 | 56.0014 | 600.5477 | 12324.7375 | 69538.3971 | -57491.9009
14 | C6 Min | Top | 3496.0578 | -56.0014 | -600.5477 | -12324.7375 | 48512.4758 | -57247.9203
14 | C6 Min | Bottom | 3625.5002 | -56.0014 | -600.5477 | -12324.7375 | 49320.3845 | -59462.1647
14 | C7 Max | Top | 5600.134 | 522.9213 | 76.1345 | 9437.644 | 92945.5194 | -81875.9493
14 | C7 Max | Bottom | 5772.7239 | 522.9213 | 76.1345 | 9437.644 | 95956.345 | -83608.9624
14 | C7 Min | Top | 5600.134 | -522.9213 | -76.1345 | -9437.644 | 90420.5517 | -98910.0885
14 | C7 Min | Bottom | 5772.7239 | -522.9213 | -76.1345 | -9437.644 | 93155.8999 | -102799.0216
14 | C8 Max | Top | 5600.134 | 522.9213 | 76.1345 | 9437.644 | 92945.5194 | -81875.9493
14 | C8 Max | Bottom | 5772.7239 | 522.9213 | 76.1345 | 9437.644 | 95956.345 | -83608.9624
14 | C8 Min | Top | 5600.134 | -522.9213 | -76.1345 | -9437.644 | 90420.5517 | -98910.0885
14 | C8 Min | Bottom | 5772.7239 | -522.9213 | -76.1345 | -9437.644 | 93155.8999 | -102799.0216
14 | C9 Max | Top | 5600.134 | 56.0014 | 600.5477 | 12324.7375 | 100445.1353 | -89513.9016
14 | C9 Max | Bottom | 5772.7239 | 56.0014 | 600.5477 | 12324.7375 | 104665.1287 | -92218.8601
14 | C9 Min | Top | 5600.134 | -56.0014 | -600.5477 | -12324.7375 | 82920.9357 | -91272.1362
14 | C9 Min | Bottom | 5772.7239 | -56.0014 | -600.5477 | -12324.7375 | 84447.1162 | -94189.1239
14 | C10 Max | Top | 5600.134 | 56.0014 | 600.5477 | 12324.7375 | 100445.1353 | -89513.9016
14 | C10 Max | Bottom | 5772.7239 | 56.0014 | 600.5477 | 12324.7375 | 104665.1287 | -92218.8601
14 | C10 Min | Top | 5600.134 | -56.0014 | -600.5477 | -12324.7375 | 82920.9357 | -91272.1362
14 | C10 Min | Bottom | 5772.7239 | -56.0014 | -600.5477 | -12324.7375 | 84447.1162 | -94189.1239
14 | ENVC Max | Top | 6163.3682 | 522.9213 | 600.5477 | 12324.7375 | 100873.1963 | -47851.7334
14 | ENVC Max | Bottom | 6335.958 | 522.9213 | 600.5477 | 12324.7375 | 104665.1287 | -48882.0032
14 | ENVC Min | Top | 3496.0578 | -522.9213 | -600.5477 | -12324.7375 | 48512.4758 | -99533.7878
14 | ENVC Min | Bottom | 3625.5002 | -522.9213 | -600.5477 | -12324.7375 | 49320.3845 | -102799.0216
13 | PP | Top | 4292.6164 | 8.453e-07 | 0 | -1.238e-05 | 70326.1851 | -69185.1431
13 | PP | Bottom | 4472.3975 | 8.453e-07 | 0 | -1.238e-05 | 73318.984 | -72113.24
13 | SC | Top | 1035.3243 | 0 | 0 | -2.261e-06 | 16893.2665 | -16792.5409
13 | SC | Bottom | 1035.3243 | 0 | 0 | -2.261e-06 | 16893.2665 | -16792.5409
13 | SX Max | Top | 6.351e-07 | 382.4027 | 54.1531 | 6932.555 | 1000.159 | 6853.5926
13 | SX Max | Bottom | 6.351e-07 | 382.4027 | 54.1531 | 6932.555 | 1093.0131 | 7598.9046
13 | SY Max | Top | 1.182e-06 | 41.7116 | 445.794 | 9137.7061 | 7220.7188 | 703.6657
13 | SY Max | Bottom | 1.182e-06 | 41.7116 | 445.794 | 9137.7061 | 8196.5856 | 778.7604
13 | PPSC | Top | 5327.9407 | 1.022e-06 | 0 | -1.464e-05 | 87219.4516 | -85977.684
13 | PPSC | Bottom | 5507.7218 | 1.022e-06 | 0 | -1.464e-05 | 90212.2505 | -88905.7809
13 | C1 | Top | 6009.663 | 1.183e-06 | 0 | -1.733e-05 | 98456.6591 | -96859.2003
13 | C1 | Bottom | 6261.3565 | 1.183e-06 | 0 | -1.733e-05 | 102646.5776 | -100958.536
13 | C2 | Top | 6807.6586 | 1.298e-06 | 0 | -1.847e-05 | 111420.6485 | -109890.2371
13 | C2 | Bottom | 7023.3959 | 1.298e-06 | 0 | -1.847e-05 | 115012.0072 | -113403.9535
13 | C3 Max | Top | 3863.3548 | 535.3638 | 75.8144 | 9705.577 | 64693.7891 | -52671.5991
13 | C3 Max | Bottom | 4025.1577 | 535.3638 | 75.8144 | 9705.577 | 67517.3039 | -54263.4495
13 | C3 Min | Top | 3863.3548 | -535.3638 | -75.8144 | -9705.577 | 61893.344 | -71861.6584
13 | C3 Min | Bottom | 4025.1577 | -535.3638 | -75.8144 | -9705.577 | 64456.8673 | -75540.3825
13 | C4 Max | Top | 3863.3548 | 535.3638 | 75.8144 | 9705.577 | 64693.7891 | -52671.5991
13 | C4 Max | Bottom | 4025.1577 | 535.3638 | 75.8144 | 9705.577 | 67517.3039 | -54263.4495
13 | C4 Min | Top | 3863.3548 | -535.3638 | -75.8144 | -9705.577 | 61893.344 | -71861.6584
13 | C4 Min | Bottom | 4025.1577 | -535.3638 | -75.8144 | -9705.577 | 64456.8673 | -75540.3825
13 | C5 Max | Top | 3863.3548 | 58.3963 | 624.1116 | 12792.7885 | 73402.5729 | -61281.4968
13 | C5 Max | Bottom | 4025.1577 | 58.3963 | 624.1116 | 12792.7885 | 77462.3054 | -63811.6515
13 | C5 Min | Top | 3863.3548 | -58.3963 | -624.1116 | -12792.7885 | 53184.5603 | -63251.7607
13 | C5 Min | Bottom | 4025.1577 | -58.3963 | -624.1116 | -12792.7885 | 54511.8658 | -65992.1805
13 | C6 Max | Top | 3863.3548 | 58.3963 | 624.1116 | 12792.7885 | 73402.5729 | -61281.4968
13 | C6 Max | Bottom | 4025.1577 | 58.3963 | 624.1116 | 12792.7885 | 77462.3054 | -63811.6515
13 | C6 Min | Top | 3863.3548 | -58.3963 | -624.1116 | -12792.7885 | 53184.5603 | -63251.7607
13 | C6 Min | Bottom | 4025.1577 | -58.3963 | -624.1116 | -12792.7885 | 54511.8658 | -65992.1805
13 | C7 Max | Top | 6186.464 | 535.3638 | 75.8144 | 9705.577 | 102684.9112 | -90219.683
13 | C7 Max | Bottom | 6402.2013 | 535.3638 | 75.8144 | 9705.577 | 106406.2656 | -92689.9624
13 | C7 Min | Top | 6186.464 | -535.3638 | -75.8144 | -9705.577 | 99884.4661 | -109409.7422
13 | C7 Min | Bottom | 6402.2013 | -535.3638 | -75.8144 | -9705.577 | 103345.829 | -113966.8954
13 | C8 Max | Top | 6186.464 | 535.3638 | 75.8144 | 9705.577 | 102684.9112 | -90219.683
13 | C8 Max | Bottom | 6402.2013 | 535.3638 | 75.8144 | 9705.577 | 106406.2656 | -92689.9624
13 | C8 Min | Top | 6186.464 | -535.3638 | -75.8144 | -9705.577 | 99884.4661 | -109409.7422
13 | C8 Min | Bottom | 6402.2013 | -535.3638 | -75.8144 | -9705.577 | 103345.829 | -113966.8954
13 | C9 Max | Top | 6186.464 | 58.3963 | 624.1116 | 12792.7885 | 111393.6949 | -98829.5806
13 | C9 Max | Bottom | 6402.2013 | 58.3963 | 624.1116 | 12792.7885 | 116351.2671 | -102238.1644
13 | C9 Min | Top | 6186.464 | -58.3963 | -624.1116 | -12792.7885 | 91175.6823 | -100799.8445
13 | C9 Min | Bottom | 6402.2013 | -58.3963 | -624.1116 | -12792.7885 | 93400.8275 | -104418.6935
13 | C10 Max | Top | 6186.464 | 58.3963 | 624.1116 | 12792.7885 | 111393.6949 | -98829.5806
13 | C10 Max | Bottom | 6402.2013 | 58.3963 | 624.1116 | 12792.7885 | 116351.2671 | -102238.1644
13 | C10 Min | Top | 6186.464 | -58.3963 | -624.1116 | -12792.7885 | 91175.6823 | -100799.8445
13 | C10 Min | Bottom | 6402.2013 | -58.3963 | -624.1116 | -12792.7885 | 93400.8275 | -104418.6935
13 | ENVC Max | Top | 6807.6586 | 535.3638 | 624.1116 | 12792.7885 | 111420.6485 | -52671.5991
13 | ENVC Max | Bottom | 7023.3959 | 535.3638 | 624.1116 | 12792.7885 | 116351.2671 | -54263.4495
13 | ENVC Min | Top | 3863.3548 | -535.3638 | -624.1116 | -12792.7885 | 53184.5603 | -109890.2371
13 | ENVC Min | Bottom | 4025.1577 | -535.3638 | -624.1116 | -12792.7885 | 54511.8658 | -113966.8954
12 | PP | Top | 4736.6804 | 8.858e-07 | 0 | -1.103e-05 | 77612.5126 | -76323.9021
12 | PP | Bottom | 4916.4614 | 8.859e-07 | 0 | -1.103e-05 | 80605.3115 | -79251.9991
12 | SC | Top | 1131.925 | 0 | 0 | -1.907e-06 | 18469.5983 | -18350.4669
12 | SC | Bottom | 1131.925 | 0 | 0 | -1.907e-06 | 18469.5983 | -18350.4669
12 | SX Max | Top | 7.851e-07 | 396.7463 | 54.204 | 7228.853 | 1093.0131 | 7598.9046
12 | SX Max | Bottom | 7.851e-07 | 396.7463 | 54.204 | 7228.853 | 1180.2401 | 8323.9858
12 | SY Max | Top | 1.315e-06 | 43.8874 | 465.0794 | 9524.3582 | 8196.5856 | 778.7604
12 | SY Max | Bottom | 1.315e-06 | 43.8874 | 465.0794 | 9524.3582 | 9187.4852 | 854.2974
12 | PPSC | Top | 5868.6054 | 1.07e-06 | 0 | -1.294e-05 | 96082.1109 | -94674.369
12 | PPSC | Bottom | 6048.3864 | 1.07e-06 | 0 | -1.294e-05 | 99074.9098 | -97602.466
12 | C1 | Top | 6631.3525 | 1.24e-06 | 0 | -1.544e-05 | 108657.5176 | -106853.463
12 | C1 | Bottom | 6883.046 | 1.24e-06 | 0 | -1.544e-05 | 112847.4361 | -110952.7987
12 | C2 | Top | 7495.0964 | 1.358e-06 | 0 | -1.629e-05 | 122686.3724 | -120949.4296
12 | C2 | Bottom | 7710.8337 | 1.358e-06 | 0 | -1.629e-05 | 126277.7311 | -124463.146
12 | C3 Max | Top | 4263.0123 | 555.4448 | 75.8856 | 10120.3941 | 71381.4796 | -58053.0454
12 | C3 Max | Bottom | 4424.8153 | 555.4448 | 75.8856 | 10120.3941 | 74197.1165 | -59673.2191
12 | C3 Min | Top | 4263.0123 | -555.4448 | -75.8856 | -10120.3942 | 68321.043 | -79329.9784
12 | C3 Min | Bottom | 4424.8153 | -555.4448 | -75.8856 | -10120.3942 | 70892.4441 | -82980.3793
12 | C4 Max | Top | 4263.0123 | 555.4448 | 75.8856 | 10120.3941 | 71381.4796 | -58053.0454
12 | C4 Max | Bottom | 4424.8153 | 555.4448 | 75.8856 | 10120.3941 | 74197.1165 | -59673.2191
12 | C4 Min | Top | 4263.0123 | -555.4448 | -75.8856 | -10120.3942 | 68321.043 | -79329.9784
12 | C4 Min | Bottom | 4424.8153 | -555.4448 | -75.8856 | -10120.3942 | 70892.4441 | -82980.3793
12 | C5 Max | Top | 4263.0123 | 61.4424 | 651.1112 | 13334.1015 | 81326.4811 | -67601.2474
12 | C5 Max | Bottom | 4424.8153 | 61.4424 | 651.1112 | 13334.1015 | 85407.2596 | -70130.7828
12 | C5 Min | Top | 4263.0123 | -61.4424 | -651.1112 | -13334.1015 | 58376.0415 | -69781.7764
12 | C5 Min | Bottom | 4424.8153 | -61.4424 | -651.1112 | -13334.1015 | 59682.3011 | -72522.8156
12 | C6 Max | Top | 4263.0123 | 61.4424 | 651.1112 | 13334.1015 | 81326.4811 | -67601.2474
12 | C6 Max | Bottom | 4424.8153 | 61.4424 | 651.1112 | 13334.1015 | 85407.2596 | -70130.7828
12 | C6 Min | Top | 4263.0123 | -61.4424 | -651.1112 | -13334.1015 | 58376.0415 | -69781.7764
12 | C6 Min | Bottom | 4424.8153 | -61.4424 | -651.1112 | -13334.1015 | 59682.3011 | -72522.8156
12 | C7 Max | Top | 6815.9414 | 555.4448 | 75.8856 | 10120.3941 | 113134.8317 | -99300.683
12 | C7 Max | Bottom | 7031.6787 | 555.4448 | 75.8856 | 10120.3941 | 116848.3083 | -101799.2857
12 | C7 Min | Top | 6815.9414 | -555.4448 | -75.8856 | -10120.3942 | 110074.3951 | -120577.616
12 | C7 Min | Bottom | 7031.6787 | -555.4448 | -75.8856 | -10120.3942 | 113543.6359 | -125106.4459
12 | C8 Max | Top | 6815.9414 | 555.4448 | 75.8856 | 10120.3941 | 113134.8317 | -99300.683
12 | C8 Max | Bottom | 7031.6787 | 555.4448 | 75.8856 | 10120.3941 | 116848.3083 | -101799.2857
12 | C8 Min | Top | 6815.9414 | -555.4448 | -75.8856 | -10120.3942 | 110074.3951 | -120577.616
12 | C8 Min | Bottom | 7031.6787 | -555.4448 | -75.8856 | -10120.3942 | 113543.6359 | -125106.4459
12 | C9 Max | Top | 6815.9414 | 61.4424 | 651.1112 | 13334.1015 | 123079.8332 | -108848.8849
12 | C9 Max | Bottom | 7031.6787 | 61.4424 | 651.1112 | 13334.1015 | 128058.4513 | -112256.8494
12 | C9 Min | Top | 6815.9414 | -61.4424 | -651.1112 | -13334.1015 | 100129.3936 | -111029.414
12 | C9 Min | Bottom | 7031.6787 | -61.4424 | -651.1112 | -13334.1015 | 102333.4929 | -114648.8822
12 | C10 Max | Top | 6815.9414 | 61.4424 | 651.1112 | 13334.1015 | 123079.8332 | -108848.8849
12 | C10 Max | Bottom | 7031.6787 | 61.4424 | 651.1112 | 13334.1015 | 128058.4513 | -112256.8494
12 | C10 Min | Top | 6815.9414 | -61.4424 | -651.1112 | -13334.1015 | 100129.3936 | -111029.414
12 | C10 Min | Bottom | 7031.6787 | -61.4424 | -651.1112 | -13334.1015 | 102333.4929 | -114648.8822
12 | ENVC Max | Top | 7495.0964 | 555.4448 | 651.1112 | 13334.1015 | 123079.8332 | -58053.0454
12 | ENVC Max | Bottom | 7710.8337 | 555.4448 | 651.1112 | 13334.1015 | 128058.4513 | -59673.2191
12 | ENVC Min | Top | 4263.0123 | -555.4448 | -651.1112 | -13334.1015 | 58376.0415 | -120949.4296
12 | ENVC Min | Bottom | 4424.8153 | -555.4448 | -651.1112 | -13334.1015 | 59682.3011 | -125106.4459
11 | PP | Top | 5180.7443 | 9.274e-07 | 0 | -9.907e-06 | 84898.8401 | -83462.6612
11 | PP | Bottom | 5360.5254 | 9.274e-07 | 0 | -9.908e-06 | 87891.639 | -86390.7582
11 | SC | Top | 1228.5257 | 0 | 0 | -1.613e-06 | 20045.9302 | -19908.3929
11 | SC | Bottom | 1228.5257 | 0 | 0 | -1.614e-06 | 20045.9302 | -19908.3929
11 | SX Max | Top | 7.837e-07 | 416.6171 | 54.7321 | 7628.4767 | 1180.2402 | 8323.9858
11 | SX Max | Bottom | 7.837e-07 | 416.6171 | 54.7321 | 7628.4767 | 1262.6205 | 9039.9096
11 | SY Max | Top | 1.338e-06 | 46.2743 | 486.5094 | 9960.2445 | 9187.4852 | 854.2974
11 | SY Max | Bottom | 1.338e-06 | 46.2743 | 486.5094 | 9960.2445 | 10197.8131 | 931.6455
11 | PPSC | Top | 6409.27 | 1.12e-06 | 0 | -1.152e-05 | 104944.7702 | -103371.0541
11 | PPSC | Bottom | 6589.0511 | 1.12e-06 | 0 | -1.152e-05 | 107937.5691 | -106299.1511
11 | C1 | Top | 7253.042 | 1.298e-06 | 0 | -1.387e-05 | 118858.3761 | -116847.7257
11 | C1 | Bottom | 7504.7355 | 1.298e-06 | 0 | -1.387e-05 | 123048.2946 | -120947.0615
11 | C2 | Top | 8182.5343 | 1.421e-06 | 0 | -1.447e-05 | 133952.0963 | -132008.6221
11 | C2 | Bottom | 8398.2716 | 1.421e-06 | 0 | -1.447e-05 | 137543.455 | -135522.3385
11 | C3 Max | Top | 4662.6699 | 583.2639 | 76.6249 | 10679.8674 | 78061.2923 | -63462.815
11 | C3 Max | Bottom | 4824.4728 | 583.2639 | 76.6249 | 10679.8674 | 80870.1437 | -65095.809
11 | C3 Min | Top | 4662.6699 | -583.2639 | -76.6249 | -10679.8674 | 74756.6199 | -86769.9752
11 | C3 Min | Bottom | 4824.4728 | -583.2639 | -76.6249 | -10679.8674 | 77334.8064 | -90407.5557
11 | C4 Max | Top | 4662.6699 | 583.2639 | 76.6249 | 10679.8674 | 78061.2923 | -63462.815
11 | C4 Max | Bottom | 4824.4728 | 583.2639 | 76.6249 | 10679.8674 | 80870.1437 | -65095.809
11 | C4 Min | Top | 4662.6699 | -583.2639 | -76.6249 | -10679.8674 | 74756.6199 | -86769.9752
11 | C4 Min | Bottom | 4824.4728 | -583.2639 | -76.6249 | -10679.8674 | 77334.8064 | -90407.5557
11 | C5 Max | Top | 4662.6699 | 64.7841 | 681.1132 | 13944.3423 | 89271.4353 | -73920.3787
11 | C5 Max | Bottom | 4824.4728 | 64.7841 | 681.1132 | 13944.3423 | 93379.4134 | -76447.3786
11 | C5 Min | Top | 4662.6699 | -64.7841 | -681.1132 | -13944.3423 | 63546.4768 | -76312.4115
11 | C5 Min | Bottom | 4824.4728 | -64.7841 | -681.1132 | -13944.3423 | 64825.5368 | -79055.9861
11 | C6 Max | Top | 4662.6699 | 64.7841 | 681.1132 | 13944.3423 | 89271.4353 | -73920.3787
11 | C6 Max | Bottom | 4824.4728 | 64.7841 | 681.1132 | 13944.3423 | 93379.4134 | -76447.3786
11 | C6 Min | Top | 4662.6699 | -64.7841 | -681.1132 | -13944.3423 | 63546.4768 | -76312.4115
11 | C6 Min | Bottom | 4824.4728 | -64.7841 | -681.1132 | -13944.3423 | 64825.5368 | -79055.9861
11 | C7 Max | Top | 7445.4189 | 583.2639 | 76.6249 | 10679.8674 | 123576.8745 | -108410.0063
11 | C7 Max | Bottom | 7661.1562 | 583.2639 | 76.6249 | 10679.8674 | 127283.5656 | -110921.4294
11 | C7 Min | Top | 7445.4189 | -583.2639 | -76.6249 | -10679.8674 | 120272.202 | -131717.1665
11 | C7 Min | Bottom | 7661.1562 | -583.2639 | -76.6249 | -10679.8674 | 123748.2282 | -136233.1761
11 | C8 Max | Top | 7445.4189 | 583.2639 | 76.6249 | 10679.8674 | 123576.8745 | -108410.0063
11 | C8 Max | Bottom | 7661.1562 | 583.2639 | 76.6249 | 10679.8674 | 127283.5656 | -110921.4294
11 | C8 Min | Top | 7445.4189 | -583.2639 | -76.6249 | -10679.8674 | 120272.202 | -131717.1665
11 | C8 Min | Bottom | 7661.1562 | -583.2639 | -76.6249 | -10679.8674 | 123748.2282 | -136233.1761
11 | C9 Max | Top | 7445.4189 | 64.7841 | 681.1132 | 13944.3423 | 134787.0175 | -118867.57
11 | C9 Max | Bottom | 7661.1562 | 64.7841 | 681.1132 | 13944.3423 | 139792.8352 | -122272.999
11 | C9 Min | Top | 7445.4189 | -64.7841 | -681.1132 | -13944.3423 | 109062.059 | -121259.6028
11 | C9 Min | Bottom | 7661.1562 | -64.7841 | -681.1132 | -13944.3423 | 111238.9586 | -124881.6065
11 | C10 Max | Top | 7445.4189 | 64.7841 | 681.1132 | 13944.3423 | 134787.0175 | -118867.57
11 | C10 Max | Bottom | 7661.1562 | 64.7841 | 681.1132 | 13944.3423 | 139792.8352 | -122272.999
11 | C10 Min | Top | 7445.4189 | -64.7841 | -681.1132 | -13944.3423 | 109062.059 | -121259.6028
11 | C10 Min | Bottom | 7661.1562 | -64.7841 | -681.1132 | -13944.3423 | 111238.9586 | -124881.6065
11 | ENVC Max | Top | 8182.5343 | 583.2639 | 681.1132 | 13944.3423 | 134787.0175 | -63462.815
11 | ENVC Max | Bottom | 8398.2716 | 583.2639 | 681.1132 | 13944.3423 | 139792.8352 | -65095.809
11 | ENVC Min | Top | 4662.6699 | -583.2639 | -681.1132 | -13944.3423 | 63546.4768 | -132008.6221
11 | ENVC Min | Bottom | 4824.4728 | -583.2639 | -681.1132 | -13944.3423 | 64825.5368 | -136233.1761
10 | PP | Top | 5624.8083 | 9.675e-07 | 0 | -9.026e-06 | 92185.1676 | -90601.4203
10 | PP | Bottom | 5804.5893 | 9.675e-07 | 0 | -9.026e-06 | 95177.9665 | -93529.5173
10 | SC | Top | 1325.1264 | 0 | 0 | -1.382e-06 | 21622.262 | -21466.3189
10 | SC | Bottom | 1325.1264 | 0 | 0 | -1.382e-06 | 21622.262 | -21466.3189
10 | SX Max | Top | 6.887e-07 | 441.8259 | 56.0148 | 8124.0829 | 1262.6205 | 9039.9095
10 | SX Max | Bottom | 6.887e-07 | 441.8259 | 56.0148 | 8124.0829 | 1341.4011 | 9760.8527
10 | SY Max | Top | 1.464e-06 | 48.7295 | 510.0535 | 10446.7328 | 10197.8131 | 931.6455
10 | SY Max | Bottom | 1.464e-06 | 48.7295 | 510.0535 | 10446.7328 | 11233.5471 | 1011.9926
10 | PPSC | Top | 6949.9347 | 1.168e-06 | 0 | -1.041e-05 | 113807.4296 | -112067.7392
10 | PPSC | Bottom | 7129.7157 | 1.168e-06 | 0 | -1.041e-05 | 116800.2285 | -114995.8362
10 | C1 | Top | 7874.7316 | 1.354e-06 | 0 | -1.264e-05 | 129059.2346 | -126841.9885
10 | C1 | Bottom | 8126.4251 | 1.355e-06 | 0 | -1.264e-05 | 133249.1531 | -130941.3242
10 | C2 | Top | 8869.9721 | 1.482e-06 | 0 | -1.304e-05 | 145217.8203 | -143067.8147
10 | C2 | Bottom | 9085.7094 | 1.482e-06 | 0 | -1.304e-05 | 148809.179 | -146581.531
10 | C3 Max | Top | 5062.3274 | 618.5562 | 78.4208 | 11373.716 | 84734.3195 | -68885.4049
10 | C3 Max | Bottom | 5224.1304 | 618.5562 | 78.4208 | 11373.716 | 87538.1313 | -70511.3718
10 | C3 Min | Top | 5062.3274 | -618.5562 | -78.4208 | -11373.716 | 81198.9822 | -94197.1517
10 | C3 Min | Bottom | 5224.1304 | -618.5562 | -78.4208 | -11373.716 | 83782.2083 | -97841.7593
10 | C4 Max | Top | 5062.3274 | 618.5562 | 78.4208 | 11373.716 | 84734.3195 | -68885.4049
10 | C4 Max | Bottom | 5224.1304 | 618.5562 | 78.4208 | 11373.716 | 87538.1313 | -70511.3718
10 | C4 Min | Top | 5062.3274 | -618.5562 | -78.4208 | -11373.716 | 81198.9822 | -94197.1517
10 | C4 Min | Bottom | 5224.1304 | -618.5562 | -78.4208 | -11373.716 | 83782.2083 | -97841.7593
10 | C5 Max | Top | 5062.3274 | 68.2213 | 714.0748 | 14625.4259 | 97243.5891 | -80236.9746
10 | C5 Max | Bottom | 5224.1304 | 68.2213 | 714.0748 | 14625.4259 | 101387.1358 | -82759.776
10 | C5 Min | Top | 5062.3274 | -68.2213 | -714.0748 | -14625.4259 | 68689.7125 | -82845.582
10 | C5 Min | Bottom | 5224.1304 | -68.2213 | -714.0748 | -14625.4259 | 69933.2039 | -85593.3551
10 | C6 Max | Top | 5062.3274 | 68.2213 | 714.0748 | 14625.4259 | 97243.5891 | -80236.9746
10 | C6 Max | Bottom | 5224.1304 | 68.2213 | 714.0748 | 14625.4259 | 101387.1358 | -82759.776
10 | C6 Min | Top | 5062.3274 | -68.2213 | -714.0748 | -14625.4259 | 68689.7125 | -82845.582
10 | C6 Min | Bottom | 5224.1304 | -68.2213 | -714.0748 | -14625.4259 | 69933.2039 | -85593.3551
10 | C7 Max | Top | 8074.8963 | 618.5562 | 78.4208 | 11373.716 | 134012.1318 | -117532.1499
10 | C7 Max | Bottom | 8290.6336 | 618.5562 | 78.4208 | 11373.716 | 137713.7833 | -120036.5459
10 | C7 Min | Top | 8074.8963 | -618.5562 | -78.4208 | -11373.716 | 130476.7944 | -142843.8967
10 | C7 Min | Bottom | 8290.6336 | -618.5562 | -78.4208 | -11373.716 | 133957.8603 | -147366.9334
10 | C8 Max | Top | 8074.8963 | 618.5562 | 78.4208 | 11373.716 | 134012.1318 | -117532.1499
10 | C8 Max | Bottom | 8290.6336 | 618.5562 | 78.4208 | 11373.716 | 137713.7833 | -120036.5459
10 | C8 Min | Top | 8074.8963 | -618.5562 | -78.4208 | -11373.716 | 130476.7944 | -142843.8967
10 | C8 Min | Bottom | 8290.6336 | -618.5562 | -78.4208 | -11373.716 | 133957.8603 | -147366.9334
10 | C9 Max | Top | 8074.8963 | 68.2213 | 714.0748 | 14625.4259 | 146521.4014 | -128883.7196
10 | C9 Max | Bottom | 8290.6336 | 68.2213 | 714.0748 | 14625.4259 | 151562.7877 | -132284.9501
10 | C9 Min | Top | 8074.8963 | -68.2213 | -714.0748 | -14625.4259 | 117967.5248 | -131492.327
10 | C9 Min | Bottom | 8290.6336 | -68.2213 | -714.0748 | -14625.4259 | 120108.8558 | -135118.5292
10 | C10 Max | Top | 8074.8963 | 68.2213 | 714.0748 | 14625.4259 | 146521.4014 | -128883.7196
10 | C10 Max | Bottom | 8290.6336 | 68.2213 | 714.0748 | 14625.4259 | 151562.7877 | -132284.9501
10 | C10 Min | Top | 8074.8963 | -68.2213 | -714.0748 | -14625.4259 | 117967.5248 | -131492.327
10 | C10 Min | Bottom | 8290.6336 | -68.2213 | -714.0748 | -14625.4259 | 120108.8558 | -135118.5292
10 | ENVC Max | Top | 8869.9721 | 618.5562 | 714.0748 | 14625.4259 | 146521.4014 | -68885.4049
10 | ENVC Max | Bottom | 9085.7094 | 618.5562 | 714.0748 | 14625.4259 | 151562.7877 | -70511.3718
10 | ENVC Min | Top | 5062.3274 | -618.5562 | -714.0748 | -14625.4259 | 68689.7125 | -143067.8147
10 | ENVC Min | Bottom | 5224.1304 | -618.5562 | -714.0748 | -14625.4259 | 69933.2039 | -147366.9334
9 | PP | Top | 6068.8722 | 1.002e-06 | 0 | -8.262e-06 | 99471.4951 | -97740.1794
9 | PP | Bottom | 6248.6533 | 1.002e-06 | 0 | -8.262e-06 | 102464.294 | -100668.2764
9 | SC | Top | 1421.7271 | 0 | 0 | -1.184e-06 | 23198.5938 | -23024.2449
9 | SC | Bottom | 1421.7271 | 0 | 0 | -1.184e-06 | 23198.5938 | -23024.2449
9 | SX Max | Top | 7.675e-07 | 471.6825 | 58.2626 | 8697.1051 | 1341.4011 | 9760.8527
9 | SX Max | Bottom | 7.675e-07 | 471.6825 | 58.2626 | 8697.1051 | 1418.4727 | 10503.3473
9 | SY Max | Top | 1.751e-06 | 51.2171 | 535.4238 | 10976.4403 | 11233.5471 | 1011.9926
9 | SY Max | Bottom | 1.751e-06 | 51.2171 | 535.4238 | 10976.4403 | 12301.6264 | 1096.3107
9 | PPSC | Top | 7490.5993 | 1.209e-06 | 0 | -9.445e-06 | 122670.0889 | -120764.4243
9 | PPSC | Bottom | 7670.3804 | 1.209e-06 | 0 | -9.446e-06 | 125662.8878 | -123692.5213
9 | C1 | Top | 8496.4211 | 1.402e-06 | 0 | -1.157e-05 | 139260.0931 | -136836.2512
9 | C1 | Bottom | 8748.1146 | 1.403e-06 | 0 | -1.157e-05 | 143450.0116 | -140935.5869
9 | C2 | Top | 9557.41 | 1.534e-06 | 0 | -1.181e-05 | 156483.5442 | -154127.0072
9 | C2 | Bottom | 9773.1473 | 1.534e-06 | 0 | -1.181e-05 | 160074.9029 | -157640.7235
9 | C3 Max | Top | 5461.985 | 660.3555 | 81.5676 | 12175.9472 | 91402.3071 | -74300.9677
9 | C3 Max | Bottom | 5623.7879 | 660.3555 | 81.5676 | 12175.9472 | 94203.7264 | -75896.7625
9 | C3 Min | Top | 5461.985 | -660.3555 | -81.5676 | -12175.9472 | 87646.3841 | -101631.3552
9 | C3 Min | Bottom | 5623.7879 | -660.3555 | -81.5676 | -12175.9472 | 90232.0028 | -105306.135
9 | C4 Max | Top | 5461.985 | 660.3555 | 81.5676 | 12175.9472 | 91402.3071 | -74300.9677
9 | C4 Max | Bottom | 5623.7879 | 660.3555 | 81.5676 | 12175.9472 | 94203.7264 | -75896.7625
9 | C4 Min | Top | 5461.985 | -660.3555 | -81.5676 | -12175.9472 | 87646.3841 | -101631.3552
9 | C4 Min | Bottom | 5623.7879 | -660.3555 | -81.5676 | -12175.9472 | 90232.0028 | -105306.135
9 | C5 Max | Top | 5461.985 | 71.7039 | 749.5933 | 15367.0164 | 105251.3115 | -86549.3719
9 | C5 Max | Bottom | 5623.7879 | 71.7039 | 749.5933 | 15367.0164 | 109440.1415 | -89066.6138
9 | C5 Min | Top | 5461.985 | -71.7039 | -749.5933 | -15367.0164 | 73797.3796 | -89382.9511
9 | C5 Min | Bottom | 5623.7879 | -71.7039 | -749.5933 | -15367.0164 | 74995.5877 | -92136.2837
9 | C6 Max | Top | 5461.985 | 71.7039 | 749.5933 | 15367.0164 | 105251.3115 | -86549.3719
9 | C6 Max | Bottom | 5623.7879 | 71.7039 | 749.5933 | 15367.0164 | 109440.1415 | -89066.6138
9 | C6 Min | Top | 5461.985 | -71.7039 | -749.5933 | -15367.0164 | 73797.3796 | -89382.9511
9 | C6 Min | Bottom | 5623.7879 | -71.7039 | -749.5933 | -15367.0164 | 74995.5877 | -92136.2837
9 | C7 Max | Top | 8704.3737 | 660.3555 | 81.5676 | 12175.9472 | 144442.3494 | -126647.2665
9 | C7 Max | Bottom | 8920.111 | 660.3555 | 81.5676 | 12175.9472 | 148141.6084 | -129121.4903
9 | C7 Min | Top | 8704.3737 | -660.3555 | -81.5676 | -12175.9472 | 140686.4264 | -153977.654
9 | C7 Min | Bottom | 8920.111 | -660.3555 | -81.5676 | -12175.9472 | 144169.8848 | -158530.8629
9 | C8 Max | Top | 8704.3737 | 660.3555 | 81.5676 | 12175.9472 | 144442.3494 | -126647.2665
9 | C8 Max | Bottom | 8920.111 | 660.3555 | 81.5676 | 12175.9472 | 148141.6084 | -129121.4903
9 | C8 Min | Top | 8704.3737 | -660.3555 | -81.5676 | -12175.9472 | 140686.4264 | -153977.654
9 | C8 Min | Bottom | 8920.111 | -660.3555 | -81.5676 | -12175.9472 | 144169.8848 | -158530.8629
9 | C9 Max | Top | 8704.3737 | 71.7039 | 749.5933 | 15367.0164 | 158291.3539 | -138895.6706
9 | C9 Max | Bottom | 8920.111 | 71.7039 | 749.5933 | 15367.0164 | 163378.0235 | -142291.3416
9 | C9 Min | Top | 8704.3737 | -71.7039 | -749.5933 | -15367.0164 | 126837.422 | -141729.2498
9 | C9 Min | Bottom | 8920.111 | -71.7039 | -749.5933 | -15367.0164 | 128933.4697 | -145361.0116
9 | C10 Max | Top | 8704.3737 | 71.7039 | 749.5933 | 15367.0164 | 158291.3539 | -138895.6706
9 | C10 Max | Bottom | 8920.111 | 71.7039 | 749.5933 | 15367.0164 | 163378.0235 | -142291.3416
9 | C10 Min | Top | 8704.3737 | -71.7039 | -749.5933 | -15367.0164 | 126837.422 | -141729.2498
9 | C10 Min | Bottom | 8920.111 | -71.7039 | -749.5933 | -15367.0164 | 128933.4697 | -145361.0116
9 | ENVC Max | Top | 9557.41 | 660.3555 | 749.5933 | 15367.0164 | 158291.3539 | -74300.9677
9 | ENVC Max | Bottom | 9773.1473 | 660.3555 | 749.5933 | 15367.0164 | 163378.0235 | -75896.7625
9 | ENVC Min | Top | 5461.985 | -660.3555 | -749.5933 | -15367.0164 | 73797.3796 | -154127.0072
9 | ENVC Min | Bottom | 5623.7879 | -660.3555 | -749.5933 | -15367.0164 | 74995.5877 | -158530.8629
8 | PP | Top | 6512.9361 | 1.031e-06 | 0 | -7.736e-06 | 106757.8226 | -104878.9385
8 | PP | Bottom | 6692.7172 | 1.031e-06 | 0 | -7.736e-06 | 109750.6215 | -107807.0355
8 | SC | Top | 1518.3278 | 0 | 0 | -1.046e-06 | 24774.9257 | -24582.1709
8 | SC | Bottom | 1518.3278 | 0 | 0 | -1.046e-06 | 24774.9257 | -24582.1709
8 | SX Max | Top | 7.823e-07 | 505.0857 | 61.4391 | 9320.6377 | 1418.4727 | 10503.3473
8 | SX Max | Bottom | 7.823e-07 | 505.0857 | 61.4391 | 9320.6377 | 1496.3739 | 11285.1631
8 | SY Max | Top | 1.824e-06 | 53.7858 | 562.0781 | 11534.3192 | 12301.6264 | 1096.3107
8 | SY Max | Bottom | 1.824e-06 | 53.7858 | 562.0781 | 11534.3192 | 13409.2724 | 1185.4187
8 | PPSC | Top | 8031.2639 | 1.245e-06 | 0 | -8.782e-06 | 131532.7482 | -129461.1094
8 | PPSC | Bottom | 8211.045 | 1.245e-06 | 0 | -8.782e-06 | 134525.5471 | -132389.2064
8 | C1 | Top | 9118.1106 | 1.443e-06 | 0 | -1.083e-05 | 149460.9516 | -146830.5139
8 | C1 | Bottom | 9369.8041 | 1.443e-06 | 0 | -1.083e-05 | 153650.8701 | -150929.8497
8 | C2 | Top | 10244.8478 | 1.579e-06 | 0 | -1.096e-05 | 167749.2681 | -165186.1997
8 | C2 | Bottom | 10460.5851 | 1.579e-06 | 0 | -1.096e-05 | 171340.6268 | -168699.9161
8 | C3 Max | Top | 5861.6425 | 707.12 | 86.0147 | 13048.8928 | 98067.9021 | -79686.3584
8 | C3 Max | Bottom | 6023.4455 | 707.12 | 86.0147 | 13048.8928 | 100870.4828 | -81227.1036
8 | C3 Min | Top | 5861.6425 | -707.12 | -86.0147 | -13048.8928 | 94096.1785 | -109095.7309
8 | C3 Min | Bottom | 6023.4455 | -707.12 | -86.0147 | -13048.8928 | 96680.6359 | -112825.5602
8 | C4 Max | Top | 5861.6425 | 707.12 | 86.0147 | 13048.8928 | 98067.9021 | -79686.3584
8 | C4 Max | Bottom | 6023.4455 | 707.12 | 86.0147 | 13048.8928 | 100870.4828 | -81227.1036
8 | C4 Min | Top | 5861.6425 | -707.12 | -86.0147 | -13048.8928 | 94096.1785 | -109095.7309
8 | C4 Min | Bottom | 6023.4455 | -707.12 | -86.0147 | -13048.8928 | 96680.6359 | -112825.5602
8 | C5 Max | Top | 5861.6425 | 75.3002 | 786.9094 | 16148.0469 | 113304.3172 | -92856.2097
8 | C5 Max | Bottom | 6023.4455 | 75.3002 | 786.9094 | 16148.0469 | 117548.5407 | -95366.7458
8 | C5 Min | Top | 5861.6425 | -75.3002 | -786.9094 | -16148.0469 | 78859.7634 | -95925.8796
8 | C5 Min | Bottom | 6023.4455 | -75.3002 | -786.9094 | -16148.0469 | 80002.5779 | -98685.9181
8 | C6 Max | Top | 5861.6425 | 75.3002 | 786.9094 | 16148.0469 | 113304.3172 | -92856.2097
8 | C6 Max | Bottom | 6023.4455 | 75.3002 | 786.9094 | 16148.0469 | 117548.5407 | -95366.7458
8 | C6 Min | Top | 5861.6425 | -75.3002 | -786.9094 | -16148.0469 | 78859.7634 | -95925.8796
8 | C6 Min | Bottom | 6023.4455 | -75.3002 | -786.9094 | -16148.0469 | 80002.5779 | -98685.9181
8 | C7 Max | Top | 9333.8512 | 707.12 | 86.0147 | 13048.8928 | 154870.1745 | -135732.2109
8 | C7 Max | Bottom | 9549.5885 | 707.12 | 86.0147 | 13048.8928 | 158570.5949 | -138151.3852
8 | C7 Min | Top | 9333.8512 | -707.12 | -86.0147 | -13048.8928 | 150898.451 | -165141.5834
8 | C7 Min | Bottom | 9549.5885 | -707.12 | -86.0147 | -13048.8928 | 154380.748 | -169749.8418
8 | C8 Max | Top | 9333.8512 | 707.12 | 86.0147 | 13048.8928 | 154870.1745 | -135732.2109
8 | C8 Max | Bottom | 9549.5885 | 707.12 | 86.0147 | 13048.8928 | 158570.5949 | -138151.3852
8 | C8 Min | Top | 9333.8512 | -707.12 | -86.0147 | -13048.8928 | 150898.451 | -165141.5834
8 | C8 Min | Bottom | 9549.5885 | -707.12 | -86.0147 | -13048.8928 | 154380.748 | -169749.8418
8 | C9 Max | Top | 9333.8512 | 75.3002 | 786.9094 | 16148.0469 | 170106.5897 | -148902.0622
8 | C9 Max | Bottom | 9549.5885 | 75.3002 | 786.9094 | 16148.0469 | 175248.6528 | -152291.0274
8 | C9 Min | Top | 9333.8512 | -75.3002 | -786.9094 | -16148.0469 | 135662.0358 | -151971.7321
8 | C9 Min | Bottom | 9549.5885 | -75.3002 | -786.9094 | -16148.0469 | 137702.69 | -155610.1996
8 | C10 Max | Top | 9333.8512 | 75.3002 | 786.9094 | 16148.0469 | 170106.5897 | -148902.0622
8 | C10 Max | Bottom | 9549.5885 | 75.3002 | 786.9094 | 16148.0469 | 175248.6528 | -152291.0274
8 | C10 Min | Top | 9333.8512 | -75.3002 | -786.9094 | -16148.0469 | 135662.0358 | -151971.7321
8 | C10 Min | Bottom | 9549.5885 | -75.3002 | -786.9094 | -16148.0469 | 137702.69 | -155610.1996
8 | ENVC Max | Top | 10244.8478 | 707.12 | 786.9094 | 16148.0469 | 170106.5897 | -79686.3584
8 | ENVC Max | Bottom | 10460.5851 | 707.12 | 786.9094 | 16148.0469 | 175248.6528 | -81227.1036
8 | ENVC Min | Top | 5861.6425 | -707.12 | -786.9094 | -16148.0469 | 78859.7634 | -165186.1997
8 | ENVC Min | Bottom | 6023.4455 | -707.12 | -786.9094 | -16148.0469 | 80002.5779 | -169749.8418
7 | PP | Top | 6957.0001 | 9.74e-07 | 0 | -6.878e-06 | 114044.1501 | -112017.6976
7 | PP | Bottom | 7136.7812 | 9.74e-07 | 0 | -6.878e-06 | 117036.949 | -114945.7946
7 | SC | Top | 1614.9285 | 0 | 0 | -8.382e-07 | 26351.2575 | -26140.0969
7 | SC | Bottom | 1614.9285 | 0 | 0 | -8.382e-07 | 26351.2575 | -26140.0969
7 | SX Max | Top | 8.631e-07 | 540.5497 | 65.2145 | 9962.4066 | 1496.3739 | 11285.1631
7 | SX Max | Bottom | 8.631e-07 | 540.5497 | 65.2145 | 9962.4066 | 1578.0327 | 12123.7919
7 | SY Max | Top | 1.829e-06 | 56.4942 | 589.2428 | 12099.0029 | 13409.2724 | 1185.4187
7 | SY Max | Bottom | 1.829e-06 | 56.4942 | 589.2428 | 12099.0029 | 14563.2732 | 1280.0697
7 | PPSC | Top | 8571.9286 | 1.175e-06 | 0 | -7.716e-06 | 140395.4075 | -138157.7945
7 | PPSC | Bottom | 8751.7097 | 1.175e-06 | 0 | -7.716e-06 | 143388.2064 | -141085.8915
7 | C1 | Top | 9739.8001 | 1.364e-06 | 0 | -9.629e-06 | 159661.8101 | -156824.7766
7 | C1 | Bottom | 9991.4936 | 1.364e-06 | 0 | -9.629e-06 | 163851.7285 | -160924.1124
7 | C2 | Top | 10932.2857 | 1.49e-06 | 0 | -9.595e-06 | 179014.992 | -176245.3922
7 | C2 | Bottom | 11148.023 | 1.49e-06 | 0 | -9.595e-06 | 182606.3507 | -179759.1086
7 | C3 Max | Top | 6261.3001 | 756.7695 | 91.3003 | 13947.3692 | 104734.6585 | -85016.6995
7 | C3 Max | Bottom | 6423.103 | 756.7695 | 91.3003 | 13947.3692 | 107542.4999 | -86477.9064
7 | C3 Min | Top | 6261.3001 | -756.7695 | -91.3003 | -13947.3692 | 100544.8116 | -116615.1561
7 | C3 Min | Bottom | 6423.103 | -756.7695 | -91.3003 | -13947.3692 | 103124.0083 | -120424.5238
7 | C4 Max | Top | 6261.3001 | 756.7695 | 91.3003 | 13947.3692 | 104734.6585 | -85016.6995
7 | C4 Max | Bottom | 6423.103 | 756.7695 | 91.3003 | 13947.3692 | 107542.4999 | -86477.9064
7 | C4 Min | Top | 6261.3001 | -756.7695 | -91.3003 | -13947.3692 | 100544.8116 | -116615.1561
7 | C4 Min | Bottom | 6423.103 | -756.7695 | -91.3003 | -13947.3692 | 103124.0083 | -120424.5238
7 | C5 Max | Top | 6261.3001 | 79.0918 | 824.9399 | 16938.6041 | 121412.7164 | -99156.3417
7 | C5 Max | Bottom | 6423.103 | 79.0918 | 824.9399 | 16938.6041 | 125721.8366 | -101659.1176
7 | C5 Min | Top | 6261.3001 | -79.0918 | -824.9399 | -16938.6041 | 83866.7537 | -102475.514
7 | C5 Min | Bottom | 6423.103 | -79.0918 | -824.9399 | -16938.6041 | 84944.6715 | -105243.3126
7 | C6 Max | Top | 6261.3001 | 79.0918 | 824.9399 | 16938.6041 | 121412.7164 | -99156.3417
7 | C6 Max | Bottom | 6423.103 | 79.0918 | 824.9399 | 16938.6041 | 125721.8366 | -101659.1176
7 | C6 Min | Top | 6261.3001 | -79.0918 | -824.9399 | -16938.6041 | 83866.7537 | -102475.514
7 | C6 Min | Bottom | 6423.103 | -79.0918 | -824.9399 | -16938.6041 | 84944.6715 | -105243.3126
7 | C7 Max | Top | 9963.3286 | 756.7695 | 91.3003 | 13947.3692 | 165299.161 | -144762.1057
7 | C7 Max | Bottom | 10179.0659 | 756.7695 | 91.3003 | 13947.3692 | 169004.842 | -147101.7417
7 | C7 Min | Top | 9963.3286 | -756.7695 | -91.3003 | -13947.3692 | 161109.3141 | -176360.5623
7 | C7 Min | Bottom | 10179.0659 | -756.7695 | -91.3003 | -13947.3692 | 164586.3504 | -181048.3591
7 | C8 Max | Top | 9963.3286 | 756.7695 | 91.3003 | 13947.3692 | 165299.161 | -144762.1057
7 | C8 Max | Bottom | 10179.0659 | 756.7695 | 91.3003 | 13947.3692 | 169004.842 | -147101.7417
7 | C8 Min | Top | 9963.3286 | -756.7695 | -91.3003 | -13947.3692 | 161109.3141 | -176360.5623
7 | C8 Min | Bottom | 10179.0659 | -756.7695 | -91.3003 | -13947.3692 | 164586.3504 | -181048.3591
7 | C9 Max | Top | 9963.3286 | 79.0918 | 824.9399 | 16938.604 | 181977.2189 | -158901.7479
7 | C9 Max | Bottom | 10179.0659 | 79.0918 | 824.9399 | 16938.604 | 187184.1788 | -162282.9529
7 | C9 Min | Top | 9963.3286 | -79.0918 | -824.9399 | -16938.6041 | 144431.2562 | -162220.9202
7 | C9 Min | Bottom | 10179.0659 | -79.0918 | -824.9399 | -16938.6041 | 146407.0137 | -165867.1479
7 | C10 Max | Top | 9963.3286 | 79.0918 | 824.9399 | 16938.604 | 181977.2189 | -158901.7479
7 | C10 Max | Bottom | 10179.0659 | 79.0918 | 824.9399 | 16938.604 | 187184.1788 | -162282.9529
7 | C10 Min | Top | 9963.3286 | -79.0918 | -824.9399 | -16938.6041 | 144431.2562 | -162220.9202
7 | C10 Min | Bottom | 10179.0659 | -79.0918 | -824.9399 | -16938.6041 | 146407.0137 | -165867.1479
7 | ENVC Max | Top | 10932.2857 | 756.7695 | 824.9399 | 16938.6041 | 181977.2189 | -85016.6995
7 | ENVC Max | Bottom | 11148.023 | 756.7695 | 824.9399 | 16938.6041 | 187184.1788 | -86477.9064
7 | ENVC Min | Top | 6261.3001 | -756.7695 | -824.9399 | -16938.6041 | 83866.7537 | -176360.5623
7 | ENVC Min | Bottom | 6423.103 | -756.7695 | -824.9399 | -16938.6041 | 84944.6715 | -181048.3591
6 | PP | Top | 7401.064 | 9.21e-07 | 0 | -6.016e-06 | 121330.4775 | -119156.4567
6 | PP | Bottom | 7580.8451 | 9.21e-07 | 0 | -6.016e-06 | 124323.2764 | -122084.5536
6 | SC | Top | 1711.5292 | 0 | 0 | -6.367e-07 | 27927.5893 | -27698.0229
6 | SC | Bottom | 1711.5292 | 0 | 0 | -6.367e-07 | 27927.5893 | -27698.0229
6 | SX Max | Top | 8.606e-07 | 576.3706 | 69.1579 | 10589.8748 | 1578.0327 | 12123.7919
6 | SX Max | Bottom | 8.606e-07 | 576.3706 | 69.1579 | 10589.8748 | 1666.2921 | 13034.5956
6 | SY Max | Top | 1.907e-06 | 59.3514 | 615.9418 | 12645.8793 | 14563.2732 | 1280.0697
6 | SY Max | Bottom | 1.907e-06 | 59.3514 | 615.9418 | 12645.8793 | 15769.1918 | 1380.9858
6 | PPSC | Top | 9112.5932 | 1.109e-06 | 0 | -6.653e-06 | 149258.0669 | -146854.4796
6 | PPSC | Bottom | 9292.3743 | 1.109e-06 | 0 | -6.653e-06 | 152250.8658 | -149782.5766
6 | C1 | Top | 10361.4896 | 1.289e-06 | 0 | -8.423e-06 | 169862.6686 | -166819.0393
6 | C1 | Bottom | 10613.1831 | 1.289e-06 | 0 | -8.422e-06 | 174052.587 | -170918.3751
6 | C2 | Top | 11619.7236 | 1.407e-06 | 0 | -8.238e-06 | 190280.7159 | -187304.5847
6 | C2 | Bottom | 11835.4608 | 1.407e-06 | 0 | -8.238e-06 | 193872.0746 | -190818.3011
6 | C3 Max | Top | 6660.9576 | 806.9189 | 96.8211 | 14825.8248 | 111406.6756 | -90267.5023
6 | C3 Max | Bottom | 6822.7606 | 806.9189 | 96.8211 | 14825.8248 | 114223.7577 | -91627.6644
6 | C3 Min | Top | 6660.9576 | -806.9189 | -96.8211 | -14825.8248 | 106988.184 | -124214.1197
6 | C3 Min | Bottom | 6822.7606 | -806.9189 | -96.8211 | -14825.8248 | 109558.1399 | -128124.5321
6 | C4 Max | Top | 6660.9576 | 806.9189 | 96.8211 | 14825.8248 | 111406.6756 | -90267.5023
6 | C4 Max | Bottom | 6822.7606 | 806.9189 | 96.8211 | 14825.8248 | 114223.7577 | -91627.6644
6 | C4 Min | Top | 6660.9576 | -806.9189 | -96.8211 | -14825.8248 | 106988.184 | -124214.1197
6 | C4 Min | Bottom | 6822.7606 | -806.9189 | -96.8211 | -14825.8248 | 109558.1399 | -128124.5321
6 | C5 Max | Top | 6660.9576 | 83.0919 | 862.3185 | 17704.231 | 129586.0123 | -105448.7135
6 | C5 Max | Bottom | 6822.7606 | 83.0919 | 862.3185 | 17704.231 | 133967.8174 | -107942.7181
6 | C5 Min | Top | 6660.9576 | -83.0919 | -862.3185 | -17704.231 | 88808.8473 | -109032.9085
6 | C5 Min | Bottom | 6822.7606 | -83.0919 | -862.3185 | -17704.231 | 89814.0802 | -111809.4785
6 | C6 Max | Top | 6660.9576 | 83.0919 | 862.3185 | 17704.231 | 129586.0123 | -105448.7135
6 | C6 Max | Bottom | 6822.7606 | 83.0919 | 862.3185 | 17704.231 | 133967.8174 | -107942.7181
6 | C6 Min | Top | 6660.9576 | -83.0919 | -862.3185 | -17704.231 | 88808.8473 | -109032.9085
6 | C6 Min | Bottom | 6822.7606 | -83.0919 | -862.3185 | -17704.231 | 89814.0802 | -111809.4785
6 | C7 Max | Top | 10592.806 | 806.9189 | 96.8211 | 14825.8248 | 175733.4082 | -153712.4623
6 | C7 Max | Bottom | 10808.5433 | 806.9189 | 96.8211 | 14825.8248 | 179448.33 | -155951.0534
6 | C7 Min | Top | 10592.806 | -806.9189 | -96.8211 | -14825.8248 | 171314.9166 | -187659.0796
6 | C7 Min | Bottom | 10808.5433 | -806.9189 | -96.8211 | -14825.8248 | 174782.7121 | -192447.9212
6 | C8 Max | Top | 10592.806 | 806.9189 | 96.8211 | 14825.8248 | 175733.4082 | -153712.4623
6 | C8 Max | Bottom | 10808.5433 | 806.9189 | 96.8211 | 14825.8248 | 179448.33 | -155951.0534
6 | C8 Min | Top | 10592.806 | -806.9189 | -96.8211 | -14825.8248 | 171314.9166 | -187659.0796
6 | C8 Min | Bottom | 10808.5433 | -806.9189 | -96.8211 | -14825.8248 | 174782.7121 | -192447.9212
6 | C9 Max | Top | 10592.806 | 83.0919 | 862.3185 | 17704.231 | 193912.7449 | -168893.6734
6 | C9 Max | Bottom | 10808.5433 | 83.0919 | 862.3185 | 17704.231 | 199192.3896 | -172266.1071
6 | C9 Min | Top | 10592.806 | -83.0919 | -862.3185 | -17704.231 | 153135.5798 | -172477.8685
6 | C9 Min | Bottom | 10808.5433 | -83.0919 | -862.3185 | -17704.231 | 155038.6525 | -176132.8675
6 | C10 Max | Top | 10592.806 | 83.0919 | 862.3185 | 17704.231 | 193912.7449 | -168893.6734
6 | C10 Max | Bottom | 10808.5433 | 83.0919 | 862.3185 | 17704.231 | 199192.3896 | -172266.1071
6 | C10 Min | Top | 10592.806 | -83.0919 | -862.3185 | -17704.231 | 153135.5798 | -172477.8685
6 | C10 Min | Bottom | 10808.5433 | -83.0919 | -862.3185 | -17704.231 | 155038.6525 | -176132.8675
6 | ENVC Max | Top | 11619.7236 | 806.9189 | 862.3185 | 17704.231 | 193912.7449 | -90267.5023
6 | ENVC Max | Bottom | 11835.4608 | 806.9189 | 862.3185 | 17704.231 | 199192.3896 | -91627.6644
6 | ENVC Min | Top | 6660.9576 | -806.9189 | -862.3185 | -17704.231 | 88808.8473 | -187659.0796
6 | ENVC Min | Bottom | 6822.7606 | -806.9189 | -862.3185 | -17704.231 | 89814.0802 | -192447.9212
5 | PP | Top | 7845.128 | 8.789e-07 | 0 | -5.274e-06 | 128616.805 | -126295.2158
5 | PP | Bottom | 8024.909 | 8.789e-07 | 0 | -5.274e-06 | 131609.6039 | -129223.3127
5 | SC | Top | 1808.1299 | 0 | 0 | 0 | 29503.9211 | -29255.9489
5 | SC | Bottom | 1808.1299 | 0 | 0 | 0 | 29503.9211 | -29255.9489
5 | SX Max | Top | 8.824e-07 | 610.5371 | 73.0095 | 11168.865 | 1666.2921 | 13034.5956
5 | SX Max | Bottom | 8.824e-07 | 610.5371 | 73.0095 | 11168.865 | 1763.5002 | 14028.9802
5 | SY Max | Top | 2.119e-06 | 62.2737 | 640.9076 | 13147.4381 | 15769.1918 | 1380.9859
5 | SY Max | Bottom | 2.119e-06 | 62.2737 | 640.9076 | 13147.4381 | 17030.5899 | 1488.8137
5 | PPSC | Top | 9653.2579 | 1.058e-06 | 0 | -5.737e-06 | 158120.7262 | -155551.1647
5 | PPSC | Bottom | 9833.0389 | 1.058e-06 | 0 | -5.736e-06 | 161113.5251 | -158479.2617
5 | C1 | Top | 10983.1792 | 1.231e-06 | 0 | -7.383e-06 | 180063.5271 | -176813.3021
5 | C1 | Bottom | 11234.8727 | 1.231e-06 | 0 | -7.383e-06 | 184253.4455 | -180912.6378
5 | C2 | Top | 12307.1614 | 1.34e-06 | 0 | -7.069e-06 | 201546.4399 | -198363.7772
5 | C2 | Bottom | 12522.8987 | 1.34e-06 | 0 | -7.069e-06 | 205137.7985 | -201877.4936
5 | C3 Max | Top | 7060.6152 | 854.752 | 102.2133 | 15636.411 | 118087.9335 | -95417.2603
5 | C3 Max | Bottom | 7222.4181 | 854.752 | 102.2133 | 15636.411 | 120917.5439 | -96660.4092
5 | C3 Min | Top | 7060.6152 | -854.752 | -102.2133 | -15636.411 | 113422.3156 | -131914.1281
5 | C3 Min | Bottom | 7222.4181 | -854.752 | -102.2133 | -15636.411 | 115979.7432 | -135941.5537
5 | C4 Max | Top | 7060.6152 | 854.752 | 102.2133 | 15636.411 | 118087.9335 | -95417.2603
5 | C4 Max | Bottom | 7222.4181 | 854.752 | 102.2133 | 15636.411 | 120917.5439 | -96660.4092
5 | C4 Min | Top | 7060.6152 | -854.752 | -102.2133 | -15636.411 | 113422.3156 | -131914.1281
5 | C4 Min | Bottom | 7222.4181 | -854.752 | -102.2133 | -15636.411 | 115979.7432 | -135941.5537
5 | C5 Max | Top | 7060.6152 | 87.1831 | 897.2707 | 18406.4134 | 137831.9931 | -111732.314
5 | C5 Max | Bottom | 7222.4181 | 87.1831 | 897.2707 | 18406.4134 | 142291.4694 | -114216.6423
5 | C5 Min | Top | 7060.6152 | -87.1831 | -897.2707 | -18406.4134 | 93678.256 | -115599.0744
5 | C5 Min | Bottom | 7222.4181 | -87.1831 | -897.2707 | -18406.4134 | 94605.8177 | -118385.3206
5 | C6 Max | Top | 7060.6152 | 87.1831 | 897.2707 | 18406.4134 | 137831.9931 | -111732.314
5 | C6 Max | Bottom | 7222.4181 | 87.1831 | 897.2707 | 18406.4134 | 142291.4694 | -114216.6423
5 | C6 Min | Top | 7060.6152 | -87.1831 | -897.2707 | -18406.4134 | 93678.256 | -115599.0744
5 | C6 Min | Bottom | 7222.4181 | -87.1831 | -897.2707 | -18406.4134 | 94605.8177 | -118385.3206
5 | C7 Max | Top | 11222.2835 | 854.752 | 102.2133 | 15636.411 | 186176.8961 | -162561.774
5 | C7 Max | Bottom | 11438.0208 | 854.752 | 102.2133 | 15636.411 | 189904.3462 | -164683.352
5 | C7 Min | Top | 11222.2835 | -854.752 | -102.2133 | -15636.411 | 181511.2783 | -199058.6417
5 | C7 Min | Bottom | 11438.0208 | -854.752 | -102.2133 | -15636.411 | 184966.5455 | -203964.4965
5 | C8 Max | Top | 11222.2835 | 854.752 | 102.2133 | 15636.411 | 186176.8961 | -162561.774
5 | C8 Max | Bottom | 11438.0208 | 854.752 | 102.2133 | 15636.411 | 189904.3462 | -164683.352
5 | C8 Min | Top | 11222.2835 | -854.752 | -102.2133 | -15636.411 | 181511.2783 | -199058.6417
5 | C8 Min | Bottom | 11438.0208 | -854.752 | -102.2133 | -15636.411 | 184966.5455 | -203964.4965
5 | C9 Max | Top | 11222.2835 | 87.1831 | 897.2707 | 18406.4134 | 205920.9558 | -178876.8277
5 | C9 Max | Bottom | 11438.0208 | 87.1831 | 897.2707 | 18406.4134 | 211278.2717 | -182239.5851
5 | C9 Min | Top | 11222.2835 | -87.1831 | -897.2707 | -18406.4134 | 161767.2186 | -182743.5881
5 | C9 Min | Bottom | 11438.0207 | -87.1831 | -897.2707 | -18406.4134 | 163592.62 | -186408.2634
5 | C10 Max | Top | 11222.2835 | 87.1831 | 897.2707 | 18406.4134 | 205920.9558 | -178876.8277
5 | C10 Max | Bottom | 11438.0208 | 87.1831 | 897.2707 | 18406.4134 | 211278.2717 | -182239.5851
5 | C10 Min | Top | 11222.2835 | -87.1831 | -897.2707 | -18406.4134 | 161767.2186 | -182743.5881
5 | C10 Min | Bottom | 11438.0207 | -87.1831 | -897.2707 | -18406.4134 | 163592.62 | -186408.2634
5 | ENVC Max | Top | 12307.1614 | 854.752 | 897.2707 | 18406.4134 | 205920.9558 | -95417.2603
5 | ENVC Max | Bottom | 12522.8987 | 854.752 | 897.2707 | 18406.4134 | 211278.2717 | -96660.4092
5 | ENVC Min | Top | 7060.6152 | -854.752 | -897.2707 | -18406.4134 | 93678.256 | -199058.6417
5 | ENVC Min | Bottom | 7222.4181 | -854.752 | -897.2707 | -18406.4134 | 94605.8177 | -203964.4965
4 | PP | Top | 8289.1919 | 8.479e-07 | 0 | -4.381e-06 | 135903.1325 | -133433.9749
4 | PP | Bottom | 8468.973 | 8.479e-07 | 0 | -4.381e-06 | 138895.9314 | -136362.0718
4 | SC | Top | 1904.004 | 0 | 0 | 0 | 31079.9896 | -30804.6955
4 | SC | Bottom | 1904.004 | 0 | 0 | 0 | 31079.9896 | -30804.6955
4 | SX Max | Top | 1.031e-06 | 640.9806 | 76.7063 | 11667.7439 | 1763.5002 | 14028.9802
4 | SX Max | Bottom | 1.031e-06 | 640.9806 | 76.7063 | 11667.7439 | 1871.3603 | 15112.8894
4 | SY Max | Top | 2.334e-06 | 65.0936 | 662.7396 | 13576.8607 | 17030.5899 | 1488.8137
4 | SY Max | Bottom | 2.334e-06 | 65.0936 | 662.7396 | 13576.8607 | 18348.36 | 1604.018
4 | PPSC | Top | 10193.1959 | 1.019e-06 | 0 | -4.639e-06 | 166983.1221 | -164238.6704
4 | PPSC | Bottom | 10372.977 | 1.019e-06 | 0 | -4.639e-06 | 169975.921 | -167166.7673
4 | C1 | Top | 11604.8687 | 1.187e-06 | 0 | -6.134e-06 | 190264.3856 | -186807.5648
4 | C1 | Bottom | 11856.5622 | 1.187e-06 | 0 | -6.134e-06 | 194454.304 | -190906.9006
4 | C2 | Top | 12993.4367 | 1.292e-06 | 0 | -5.67e-06 | 212811.7424 | -209408.2827
4 | C2 | Bottom | 13209.174 | 1.292e-06 | 0 | -5.67e-06 | 216403.1011 | -212921.999
4 | C3 Max | Top | 7460.2727 | 897.3729 | 107.3889 | 16334.8414 | 124781.7196 | -100450.0051
4 | C3 Max | Bottom | 7622.0757 | 897.3729 | 107.3889 | 16334.8414 | 127626.2427 | -101567.8195
4 | C3 Min | Top | 7460.2727 | -897.3729 | -107.3889 | -16334.8414 | 119843.9189 | -139731.1496
4 | C3 Min | Bottom | 7622.0757 | -897.3729 | -107.3889 | -16334.8414 | 122386.4339 | -143883.9098
4 | C4 Max | Top | 7460.2727 | 897.3729 | 107.3889 | 16334.8414 | 124781.7196 | -100450.0051
4 | C4 Max | Bottom | 7622.0757 | 897.3729 | 107.3889 | 16334.8414 | 127626.2427 | -101567.8195
4 | C4 Min | Top | 7460.2727 | -897.3729 | -107.3889 | -16334.8414 | 119843.9189 | -139731.1496
4 | C4 Min | Bottom | 7622.0757 | -897.3729 | -107.3889 | -16334.8414 | 122386.4339 | -143883.9098
4 | C5 Max | Top | 7460.2727 | 91.1311 | 927.8354 | 19007.605 | 146155.6451 | -118006.2382
4 | C5 Max | Bottom | 7622.0757 | 91.1311 | 927.8354 | 19007.605 | 150694.0422 | -120480.2395
4 | C5 Min | Top | 7460.2727 | -91.1311 | -927.8354 | -19007.605 | 98469.9934 | -122174.9165
4 | C5 Min | Bottom | 7622.0757 | -91.1311 | -927.8354 | -19007.605 | 99318.6344 | -124971.4898
4 | C6 Max | Top | 7460.2727 | 91.1311 | 927.8354 | 19007.605 | 146155.6451 | -118006.2382
4 | C6 Max | Bottom | 7622.0757 | 91.1311 | 927.8354 | 19007.605 | 150694.0422 | -120480.2395
4 | C6 Min | Top | 7460.2727 | -91.1311 | -927.8354 | -19007.605 | 98469.9934 | -122174.9165
4 | C6 Min | Bottom | 7622.0757 | -91.1311 | -927.8354 | -19007.605 | 99318.6344 | -124971.4898
4 | C7 Max | Top | 11851.0343 | 897.3729 | 107.3889 | 16334.8414 | 196632.649 | -171284.8931
4 | C7 Max | Bottom | 12066.7716 | 897.3729 | 107.3889 | 16334.8414 | 200375.0117 | -173281.1366
4 | C7 Min | Top | 11851.0343 | -897.3729 | -107.3889 | -16334.8414 | 191694.8483 | -210566.0376
4 | C7 Min | Bottom | 12066.7716 | -897.3729 | -107.3889 | -16334.8414 | 195135.2029 | -215597.2268
4 | C8 Max | Top | 11851.0343 | 897.3729 | 107.3889 | 16334.8414 | 196632.649 | -171284.8931
4 | C8 Max | Bottom | 12066.7716 | 897.3729 | 107.3889 | 16334.8414 | 200375.0117 | -173281.1366
4 | C8 Min | Top | 11851.0343 | -897.3729 | -107.3889 | -16334.8414 | 191694.8483 | -210566.0376
4 | C8 Min | Bottom | 12066.7716 | -897.3729 | -107.3889 | -16334.8414 | 195135.2029 | -215597.2268
4 | C9 Max | Top | 11851.0343 | 91.1311 | 927.8354 | 19007.605 | 218006.5745 | -188841.1262
4 | C9 Max | Bottom | 12066.7716 | 91.1311 | 927.8354 | 19007.605 | 223442.8112 | -192193.5565
4 | C9 Min | Top | 11851.0343 | -91.1311 | -927.8354 | -19007.605 | 170320.9228 | -193009.8045
4 | C9 Min | Bottom | 12066.7716 | -91.1311 | -927.8354 | -19007.605 | 172067.4034 | -196684.8069
4 | C10 Max | Top | 11851.0343 | 91.1311 | 927.8354 | 19007.605 | 218006.5745 | -188841.1262
4 | C10 Max | Bottom | 12066.7716 | 91.1311 | 927.8354 | 19007.605 | 223442.8112 | -192193.5565
4 | C10 Min | Top | 11851.0343 | -91.1311 | -927.8354 | -19007.605 | 170320.9228 | -193009.8045
4 | C10 Min | Bottom | 12066.7716 | -91.1311 | -927.8354 | -19007.605 | 172067.4034 | -196684.8069
4 | ENVC Max | Top | 12993.4367 | 897.3729 | 927.8354 | 19007.605 | 218006.5745 | -100450.0051
4 | ENVC Max | Bottom | 13209.174 | 897.3729 | 927.8354 | 19007.605 | 223442.8112 | -101567.8195
4 | ENVC Min | Top | 7460.2727 | -897.3729 | -927.8354 | -19007.605 | 98469.9934 | -210566.0376
4 | ENVC Min | Bottom | 7622.0757 | -897.3729 | -927.8354 | -19007.605 | 99318.6344 | -215597.2268
3 | PP | Top | 8733.2559 | 8.324e-07 | 0 | -3.936e-06 | 143189.46 | -140572.734
3 | PP | Bottom | 8913.0369 | 8.324e-07 | 0 | -3.936e-06 | 146182.2589 | -143500.8309
3 | SC | Top | 2000.6047 | 0 | 0 | 0 | 32656.3214 | -32362.6215
3 | SC | Bottom | 2000.6047 | 0 | 0 | 0 | 32656.3214 | -32362.6215
3 | SX Max | Top | 1.136e-06 | 665.8078 | 80.0993 | 12059.2743 | 1871.3603 | 15112.8894
3 | SX Max | Bottom | 1.136e-06 | 665.8078 | 80.0993 | 12059.2743 | 1990.8807 | 16285.9365
3 | SY Max | Top | 2.25e-06 | 67.5385 | 680.1124 | 13910.4856 | 18348.36 | 1604.018
3 | SY Max | Bottom | 2.25e-06 | 67.5385 | 680.1124 | 13910.4856 | 19720.3232 | 1726.7167
3 | PPSC | Top | 10733.8606 | 1e-06 | 0 | -4.088e-06 | 175845.7815 | -172935.3555
3 | PPSC | Bottom | 10913.6416 | 1e-06 | 0 | -4.088e-06 | 178838.5803 | -175863.4524
3 | C1 | Top | 12226.5582 | 1.165e-06 | 0 | -5.51e-06 | 200465.244 | -196801.8275
3 | C1 | Bottom | 12478.2517 | 1.165e-06 | 0 | -5.51e-06 | 204655.1625 | -200901.1633
3 | C2 | Top | 13680.8746 | 1.267e-06 | 0 | -4.967e-06 | 224077.4663 | -220467.4752
3 | C2 | Bottom | 13896.6118 | 1.267e-06 | 0 | -4.967e-06 | 227668.825 | -223981.1915
3 | C3 Max | Top | 7859.9303 | 932.1309 | 112.139 | 16882.9841 | 131490.4184 | -105357.4155
3 | C3 Max | Bottom | 8021.7332 | 932.1309 | 112.139 | 16882.9841 | 134351.266 | -106350.4367
3 | C3 Min | Top | 7859.9303 | -932.1309 | -112.139 | -16882.9841 | 126250.6096 | -147673.5057
3 | C3 Min | Bottom | 8021.7332 | -932.1309 | -112.139 | -16882.9841 | 128776.8001 | -151951.0589
3 | C4 Max | Top | 7859.9303 | 932.1309 | 112.139 | 16882.9841 | 131490.4184 | -105357.4155
3 | C4 Max | Bottom | 8021.7332 | 932.1309 | 112.139 | 16882.9841 | 134351.266 | -106350.4367
3 | C4 Min | Top | 7859.9303 | -932.1309 | -112.139 | -16882.9841 | 126250.6096 | -147673.5057
3 | C4 Min | Bottom | 8021.7332 | -932.1309 | -112.139 | -16882.9841 | 128776.8001 | -151951.0589
3 | C5 Max | Top | 7859.9303 | 94.5539 | 952.1574 | 19474.6798 | 154558.218 | -124269.8354
3 | C5 Max | Bottom | 8021.7332 | 94.5539 | 952.1574 | 19474.6798 | 159172.4855 | -126733.3444
3 | C5 Min | Top | 7859.9303 | -94.5539 | -952.1574 | -19474.6798 | 103182.8101 | -128761.0857
3 | C5 Min | Bottom | 8021.7332 | -94.5539 | -952.1574 | -19474.6798 | 103955.5806 | -131568.1512
3 | C6 Max | Top | 7859.9303 | 94.5539 | 952.1574 | 19474.6798 | 154558.218 | -124269.8354
3 | C6 Max | Bottom | 8021.7332 | 94.5539 | 952.1574 | 19474.6798 | 159172.4855 | -126733.3444
3 | C6 Min | Top | 7859.9303 | -94.5539 | -952.1574 | -19474.6798 | 103182.8101 | -128761.0857
3 | C6 Min | Bottom | 8021.7332 | -94.5539 | -952.1574 | -19474.6798 | 103955.5806 | -131568.1512
3 | C7 Max | Top | 12480.5117 | 932.1309 | 112.139 | 16882.984 | 207103.5779 | -179891.8572
3 | C7 Max | Bottom | 12696.249 | 932.1309 | 112.139 | 16882.984 | 210862.2651 | -181763.3075
3 | C7 Min | Top | 12480.5117 | -932.1309 | -112.139 | -16882.9841 | 201863.769 | -222207.9474
3 | C7 Min | Bottom | 12696.249 | -932.1309 | -112.139 | -16882.9841 | 205287.7992 | -227363.9297
3 | C8 Max | Top | 12480.5117 | 932.1309 | 112.139 | 16882.984 | 207103.5779 | -179891.8572
3 | C8 Max | Bottom | 12696.249 | 932.1309 | 112.139 | 16882.984 | 210862.2651 | -181763.3075
3 | C8 Min | Top | 12480.5117 | -932.1309 | -112.139 | -16882.9841 | 201863.769 | -222207.9474
3 | C8 Min | Bottom | 12696.249 | -932.1309 | -112.139 | -16882.9841 | 205287.7992 | -227363.9297
3 | C9 Max | Top | 12480.5117 | 94.5539 | 952.1574 | 19474.6798 | 230171.3774 | -198804.2771
3 | C9 Max | Bottom | 12696.249 | 94.5539 | 952.1574 | 19474.6798 | 235683.4846 | -202146.2152
3 | C9 Min | Top | 12480.5117 | -94.5539 | -952.1574 | -19474.6798 | 178795.9695 | -203295.5275
3 | C9 Min | Bottom | 12696.249 | -94.5539 | -952.1574 | -19474.6798 | 180466.5797 | -206981.022
3 | C10 Max | Top | 12480.5117 | 94.5539 | 952.1574 | 19474.6798 | 230171.3774 | -198804.2771
3 | C10 Max | Bottom | 12696.249 | 94.5539 | 952.1574 | 19474.6798 | 235683.4846 | -202146.2152
3 | C10 Min | Top | 12480.5117 | -94.5539 | -952.1574 | -19474.6798 | 178795.9695 | -203295.5275
3 | C10 Min | Bottom | 12696.249 | -94.5539 | -952.1574 | -19474.6798 | 180466.5797 | -206981.022
3 | ENVC Max | Top | 13680.8746 | 932.1309 | 952.1574 | 19474.6798 | 230171.3774 | -105357.4155
3 | ENVC Max | Bottom | 13896.6118 | 932.1309 | 952.1574 | 19474.6798 | 235683.4846 | -106350.4367
3 | ENVC Min | Top | 7859.9303 | -932.1309 | -952.1574 | -19474.6798 | 103182.8101 | -222207.9474
3 | ENVC Min | Bottom | 8021.7332 | -932.1309 | -952.1574 | -19474.6798 | 103955.5806 | -227363.9297
2 | PP | Top | 9177.3344 | 8.412e-07 | 0 | -4.07e-06 | 150475.7717 | -147711.7954
2 | PP | Bottom | 9360.0202 | 8.412e-07 | 0 | -4.07e-06 | 153654.6268 | -150797.2235
2 | SC | Top | 2097.2058 | 0 | 0 | 0 | 34232.6648 | -33920.555
2 | SC | Bottom | 2097.2058 | 0 | 0 | 0 | 34232.6648 | -33920.555
2 | SX Max | Top | 1.218e-06 | 683.667 | 82.9257 | 12330.9 | 1990.8807 | 16285.9365
2 | SX Max | Bottom | 1.218e-06 | 683.667 | 82.9257 | 12330.9 | 2122.2307 | 17541.5369
2 | SY Max | Top | 2.434e-06 | 69.3217 | 692.1447 | 14137.187 | 19720.3232 | 1726.7167
2 | SY Max | Bottom | 2.434e-06 | 69.3217 | 692.1447 | 14137.187 | 21141.2978 | 1856.551
2 | PPSC | Top | 11274.5402 | 1.011e-06 | 0 | -4.254e-06 | 184708.4364 | -181632.3504
2 | PPSC | Bottom | 11457.226 | 1.011e-06 | 0 | -4.254e-06 | 187887.2916 | -184717.7786
2 | C1 | Top | 12848.2682 | 1.178e-06 | 0 | -5.699e-06 | 210666.0803 | -206796.5135
2 | C1 | Bottom | 13104.0283 | 1.178e-06 | 0 | -5.699e-06 | 215116.4776 | -211116.113
2 | C2 | Top | 14368.3305 | 1.281e-06 | 0 | -5.178e-06 | 235343.1896 | -231527.0425
2 | C2 | Bottom | 14587.5535 | 1.281e-06 | 0 | -5.178e-06 | 239157.8158 | -235229.5563
2 | C3 Max | Top | 8259.601 | 957.1338 | 116.096 | 17263.26 | 138215.4275 | -110140.3047
2 | C3 Max | Bottom | 8424.0182 | 957.1338 | 116.096 | 17263.26 | 141260.2872 | -111159.3495
2 | C3 Min | Top | 8259.601 | -957.1338 | -116.096 | -17263.26 | 132640.9615 | -155740.927
2 | C3 Min | Bottom | 8424.0182 | -957.1338 | -116.096 | -17263.26 | 135318.0411 | -160275.6529
2 | C4 Max | Top | 8259.601 | 957.1338 | 116.096 | 17263.26 | 138215.4275 | -110140.3047
2 | C4 Max | Bottom | 8424.0182 | 957.1338 | 116.096 | 17263.26 | 141260.2872 | -111159.3495
2 | C4 Min | Top | 8259.601 | -957.1338 | -116.096 | -17263.26 | 132640.9615 | -155740.927
2 | C4 Min | Bottom | 8424.0182 | -957.1338 | -116.096 | -17263.26 | 135318.0411 | -160275.6529
2 | C5 Max | Top | 8259.601 | 97.0504 | 969.0026 | 19792.0618 | 163036.6469 | -130523.2124
2 | C5 Max | Bottom | 8424.0182 | 97.0504 | 969.0026 | 19792.0618 | 167886.9811 | -133118.3298
2 | C5 Min | Top | 8259.601 | -97.0504 | -969.0026 | -19792.0619 | 107819.7421 | -135358.0192
2 | C5 Min | Bottom | 8424.0182 | -97.0504 | -969.0026 | -19792.0619 | 108691.3472 | -138316.6725
2 | C6 Max | Top | 8259.601 | 97.0504 | 969.0026 | 19792.0618 | 163036.6469 | -130523.2124
2 | C6 Max | Bottom | 8424.0182 | 97.0504 | 969.0026 | 19792.0618 | 167886.9811 | -133118.3298
2 | C6 Min | Top | 8259.601 | -97.0504 | -969.0026 | -19792.0619 | 107819.7421 | -135358.0192
2 | C6 Min | Bottom | 8424.0182 | -97.0504 | -969.0026 | -19792.0619 | 108691.3472 | -138316.6725
2 | C7 Max | Top | 13110.0071 | 957.1338 | 116.096 | 17263.26 | 217590.8237 | -188374.3983
2 | C7 Max | Bottom | 13329.23 | 957.1338 | 116.096 | 17263.26 | 221589.34 | -190319.0716
2 | C7 Min | Top | 13110.0071 | -957.1338 | -116.096 | -17263.26 | 212016.3578 | -233975.0206
2 | C7 Min | Bottom | 13329.23 | -957.1338 | -116.096 | -17263.26 | 215647.0939 | -239435.375
2 | C8 Max | Top | 13110.0071 | 957.1338 | 116.096 | 17263.26 | 217590.8237 | -188374.3983
2 | C8 Max | Bottom | 13329.23 | 957.1338 | 116.096 | 17263.26 | 221589.34 | -190319.0716
2 | C8 Min | Top | 13110.0071 | -957.1338 | -116.096 | -17263.26 | 212016.3578 | -233975.0206
2 | C8 Min | Bottom | 13329.23 | -957.1338 | -116.096 | -17263.26 | 215647.0939 | -239435.375
2 | C9 Max | Top | 13110.0071 | 97.0504 | 969.0026 | 19792.0618 | 242412.0432 | -208757.306
2 | C9 Max | Bottom | 13329.23 | 97.0504 | 969.0026 | 19792.0618 | 248216.0339 | -212278.0519
2 | C9 Min | Top | 13110.0071 | -97.0504 | -969.0026 | -19792.0619 | 187195.1383 | -213592.1129
2 | C9 Min | Bottom | 13329.23 | -97.0504 | -969.0026 | -19792.0619 | 189020.4 | -217476.3946
2 | C10 Max | Top | 13110.0071 | 97.0504 | 969.0026 | 19792.0618 | 242412.0432 | -208757.306
2 | C10 Max | Bottom | 13329.23 | 97.0504 | 969.0026 | 19792.0618 | 248216.0339 | -212278.0519
2 | C10 Min | Top | 13110.0071 | -97.0504 | -969.0026 | -19792.0619 | 187195.1383 | -213592.1129
2 | C10 Min | Bottom | 13329.23 | -97.0504 | -969.0026 | -19792.0619 | 189020.4 | -217476.3946
2 | ENVC Max | Top | 14368.3305 | 957.1338 | 969.0026 | 19792.0618 | 242412.0432 | -110140.3047
2 | ENVC Max | Bottom | 14587.5535 | 957.1338 | 969.0026 | 19792.0618 | 248216.0339 | -111159.3495
2 | ENVC Min | Top | 8259.601 | -957.1338 | -969.0026 | -19792.0619 | 107819.7421 | -233975.0206
2 | ENVC Min | Bottom | 8424.0182 | -957.1338 | -969.0026 | -19792.0619 | 108691.3472 | -239435.375
1 | PP | Top | 9650.5832 | 8.417e-07 | 0 | -4.079e-06 | 159326.5537 | -153952.3306
1 | PP | Bottom | 9933.0645 | 8.417e-07 | 0 | -4.079e-06 | 164469.9893 | -157569.2459
1 | SC | Top | 2327.1068 | 0 | 0 | 0 | 38644.886 | -35948.5583
1 | SC | Bottom | 2327.1068 | 0 | 0 | 0 | 38644.886 | -35948.5583
1 | SX Max | Top | 1.206e-06 | 696.0683 | 84.5078 | 12566.8447 | 2122.2307 | 17541.5369
1 | SX Max | Bottom | 1.206e-06 | 696.0683 | 84.5078 | 12566.8447 | 2266.5104 | 18886.263
1 | SY Max | Top | 2.485e-06 | 70.683 | 699.0315 | 14251.7822 | 21141.2978 | 1856.551
1 | SY Max | Bottom | 2.485e-06 | 70.683 | 699.0315 | 14251.7822 | 22622.1275 | 1994.7595
1 | PPSC | Top | 11977.69 | 1.012e-06 | 0 | -4.264e-06 | 197971.4397 | -189900.8889
1 | PPSC | Bottom | 12260.1713 | 1.012e-06 | 0 | -4.264e-06 | 203114.8753 | -193517.8042
1 | C1 | Top | 13510.8165 | 1.178e-06 | 0 | -5.71e-06 | 223057.1751 | -215533.2629
1 | C1 | Bottom | 13906.2903 | 1.178e-06 | 0 | -5.71e-06 | 230257.985 | -220596.9442
1 | C2 | Top | 15304.0707 | 1.282e-06 | 0 | -5.191e-06 | 253023.682 | -242260.49
1 | C2 | Bottom | 15643.0483 | 1.282e-06 | 0 | -5.191e-06 | 259195.8048 | -246600.7883
1 | C3 Max | Top | 8685.5249 | 974.4956 | 118.3109 | 17593.5826 | 146365.0213 | -113998.9459
1 | C3 Max | Bottom | 8939.7581 | 974.4956 | 118.3109 | 17593.5826 | 151196.1049 | -115371.5532
1 | C3 Min | Top | 8685.5249 | -974.4956 | -118.3109 | -17593.5826 | 140422.7752 | -163115.2492
1 | C3 Min | Bottom | 8939.7581 | -974.4956 | -118.3109 | -17593.5826 | 144849.8758 | -168253.0894
1 | C4 Max | Top | 8685.5249 | 974.4956 | 118.3109 | 17593.5826 | 146365.0213 | -113998.9459
1 | C4 Max | Bottom | 8939.7581 | 974.4956 | 118.3109 | 17593.5826 | 151196.1049 | -115371.5532
1 | C4 Min | Top | 8685.5249 | -974.4956 | -118.3109 | -17593.5826 | 140422.7752 | -163115.2492
1 | C4 Min | Bottom | 8939.7581 | -974.4956 | -118.3109 | -17593.5826 | 144849.8758 | -168253.0894
1 | C5 Max | Top | 8685.5249 | 98.9562 | 978.644 | 19952.495 | 172991.7153 | -135957.9262
1 | C5 Max | Bottom | 8939.7581 | 98.9562 | 978.644 | 19952.495 | 179693.9688 | -139019.658
1 | C5 Min | Top | 8685.5249 | -98.9562 | -978.644 | -19952.495 | 113796.0813 | -141156.2689
1 | C5 Min | Bottom | 8939.7581 | -98.9562 | -978.644 | -19952.495 | 116352.0119 | -144604.9846
1 | C6 Max | Top | 8685.5249 | 98.9562 | 978.644 | 19952.495 | 172991.7153 | -135957.9262
1 | C6 Max | Bottom | 8939.7581 | 98.9562 | 978.644 | 19952.495 | 179693.9688 | -139019.658
1 | C6 Min | Top | 8685.5249 | -98.9562 | -978.644 | -19952.495 | 113796.0813 | -141156.2689
1 | C6 Min | Bottom | 8939.7581 | -98.9562 | -978.644 | -19952.495 | 116352.0119 | -144604.9846
1 | C7 Max | Top | 13907.8067 | 974.4956 | 118.3109 | 17593.5826 | 232807.8735 | -196133.2033
1 | C7 Max | Bottom | 14246.7842 | 974.4956 | 118.3109 | 17593.5826 | 239181.9878 | -198590.8852
1 | C7 Min | Top | 13907.8067 | -974.4956 | -118.3109 | -17593.5826 | 226865.6274 | -245249.5067
1 | C7 Min | Bottom | 14246.7842 | -974.4956 | -118.3109 | -17593.5826 | 232835.7586 | -251472.4215
1 | C8 Max | Top | 13907.8067 | 974.4956 | 118.3109 | 17593.5826 | 232807.8735 | -196133.2033
1 | C8 Max | Bottom | 14246.7842 | 974.4956 | 118.3109 | 17593.5826 | 239181.9878 | -198590.8852
1 | C8 Min | Top | 13907.8067 | -974.4956 | -118.3109 | -17593.5826 | 226865.6274 | -245249.5067
1 | C8 Min | Bottom | 14246.7842 | -974.4956 | -118.3109 | -17593.5826 | 232835.7586 | -251472.4215
1 | C9 Max | Top | 13907.8067 | 98.9562 | 978.644 | 19952.495 | 259434.5674 | -218092.1837
1 | C9 Max | Bottom | 14246.7842 | 98.9562 | 978.644 | 19952.495 | 267679.8517 | -222238.9901
1 | C9 Min | Top | 13907.8067 | -98.9562 | -978.644 | -19952.495 | 200238.9334 | -223290.5264
1 | C9 Min | Bottom | 14246.7842 | -98.9562 | -978.644 | -19952.495 | 204337.8947 | -227824.3166
1 | C10 Max | Top | 13907.8067 | 98.9562 | 978.644 | 19952.495 | 259434.5674 | -218092.1837
1 | C10 Max | Bottom | 14246.7842 | 98.9562 | 978.644 | 19952.495 | 267679.8517 | -222238.9901
1 | C10 Min | Top | 13907.8067 | -98.9562 | -978.644 | -19952.495 | 200238.9334 | -223290.5264
1 | C10 Min | Bottom | 14246.7842 | -98.9562 | -978.644 | -19952.495 | 204337.8947 | -227824.3166
1 | ENVC Max | Top | 15304.0707 | 974.4956 | 978.644 | 19952.495 | 259434.5674 | -113998.9459
1 | ENVC Max | Bottom | 15643.0483 | 974.4956 | 978.644 | 19952.495 | 267679.8517 | -115371.5532
1 | ENVC Min | Top | 8685.5249 | -974.4956 | -978.644 | -19952.495 | 113796.0813 | -245249.5067
1 | ENVC Min | Bottom | 8939.7581 | -974.4956 | -978.644 | -19952.495 | 116352.0119 | -251472.4215
-1 | PP | Top | 10531.5482 | 8.434e-07 | 0 | -4.102e-06 | 176473.6743 | -167003.9826
-1 | PP | Bottom | 11041.9195 | 8.434e-07 | 0 | -4.102e-06 | 185690.7601 | -175463.3114
-1 | SC | Top | 2885.6506 | 0 | 0 | 0 | 50485.4358 | -44740.6963
-1 | SC | Bottom | 2885.6506 | 0 | 0 | 0 | 50485.4358 | -44740.6963
-1 | SX Max | Top | 1.227e-06 | 705.6132 | 85.4033 | 12791.9297 | 2266.5104 | 18886.263
-1 | SX Max | Bottom | 1.227e-06 | 705.6132 | 85.4033 | 12791.9297 | 2422.0679 | 20305.0293
-1 | SY Max | Top | 2.46e-06 | 71.5039 | 705.8967 | 14354.652 | 22622.1275 | 1994.7595
-1 | SY Max | Bottom | 2.46e-06 | 71.5039 | 705.8967 | 14354.652 | 24151.9976 | 2140.0895
-1 | PPSC | Top | 13417.1988 | 1.014e-06 | 0 | -4.294e-06 | 226959.11 | -211744.6789
-1 | PPSC | Bottom | 13927.5701 | 1.014e-06 | 0 | -4.294e-06 | 236176.1958 | -220204.0077
-1 | C1 | Top | 14744.1675 | 1.181e-06 | 0 | -5.743e-06 | 247063.144 | -233805.5756
-1 | C1 | Bottom | 15458.6873 | 1.181e-06 | 0 | -5.743e-06 | 259967.0641 | -245648.636
-1 | C2 | Top | 17254.8988 | 1.284e-06 | 0 | -5.229e-06 | 292545.1063 | -271989.8932
-1 | C2 | Bottom | 17867.3443 | 1.284e-06 | 0 | -5.229e-06 | 303605.6093 | -282141.0878
-1 | C3 Max | Top | 9478.3934 | 987.8584 | 119.5646 | 17908.7015 | 161999.4214 | -123862.8162
-1 | C3 Max | Bottom | 9937.7275 | 987.8584 | 119.5646 | 17908.7015 | 170512.5791 | -129489.9392
-1 | C3 Min | Top | 9478.3934 | -987.8584 | -119.5646 | -17908.7015 | 155653.1923 | -176744.3524
-1 | C3 Min | Bottom | 9937.7275 | -987.8584 | -119.5646 | -17908.7015 | 163730.789 | -186344.0213
-1 | C4 Max | Top | 9478.3934 | 987.8584 | 119.5646 | 17908.7015 | 161999.4214 | -123862.8162
-1 | C4 Max | Bottom | 9937.7275 | 987.8584 | 119.5646 | 17908.7015 | 170512.5791 | -129489.9392
-1 | C4 Min | Top | 9478.3934 | -987.8584 | -119.5646 | -17908.7015 | 155653.1923 | -176744.3524
-1 | C4 Min | Bottom | 9937.7275 | -987.8584 | -119.5646 | -17908.7015 | 163730.789 | -186344.0213
-1 | C5 Max | Top | 9478.3934 | 100.1055 | 988.2554 | 20096.5128 | 190497.2853 | -147510.921
-1 | C5 Max | Bottom | 9937.7275 | 100.1055 | 988.2554 | 20096.5128 | 200934.4807 | -154920.855
-1 | C5 Min | Top | 9478.3934 | -100.1055 | -988.2554 | -20096.5128 | 127155.3284 | -153096.2476
-1 | C5 Min | Bottom | 9937.7275 | -100.1055 | -988.2554 | -20096.5128 | 133308.8874 | -160913.1055
-1 | C6 Max | Top | 9478.3934 | 100.1055 | 988.2554 | 20096.5128 | 190497.2853 | -147510.921
-1 | C6 Max | Bottom | 9937.7275 | 100.1055 | 988.2554 | 20096.5128 | 200934.4807 | -154920.855
-1 | C6 Min | Top | 9478.3934 | -100.1055 | -988.2554 | -20096.5128 | 127155.3284 | -153096.2476
-1 | C6 Min | Bottom | 9937.7275 | -100.1055 | -988.2554 | -20096.5128 | 133308.8874 | -160913.1055
-1 | C7 Max | Top | 15523.5085 | 987.8584 | 119.5646 | 17908.7015 | 265426.9594 | -218704.7072
-1 | C7 Max | Bottom | 16135.954 | 987.8584 | 119.5646 | 17908.7015 | 276705.2429 | -226869.6289
-1 | C7 Min | Top | 15523.5085 | -987.8584 | -119.5646 | -17908.7015 | 259080.7303 | -271586.2435
-1 | C7 Min | Bottom | 16135.954 | -987.8584 | -119.5646 | -17908.7015 | 269923.4528 | -283723.711
-1 | C8 Max | Top | 15523.5085 | 987.8584 | 119.5646 | 17908.7015 | 265426.9594 | -218704.7072
-1 | C8 Max | Bottom | 16135.954 | 987.8584 | 119.5646 | 17908.7015 | 276705.2429 | -226869.6289
-1 | C8 Min | Top | 15523.5085 | -987.8584 | -119.5646 | -17908.7015 | 259080.7303 | -271586.2435
-1 | C8 Min | Bottom | 16135.954 | -987.8584 | -119.5646 | -17908.7015 | 269923.4528 | -283723.711
-1 | C9 Max | Top | 15523.5085 | 100.1055 | 988.2554 | 20096.5128 | 293924.8234 | -242352.8121
-1 | C9 Max | Bottom | 16135.954 | 100.1055 | 988.2554 | 20096.5128 | 307127.1445 | -252300.5447
-1 | C9 Min | Top | 15523.5085 | -100.1055 | -988.2554 | -20096.5128 | 230582.8664 | -247938.1386
-1 | C9 Min | Bottom | 16135.954 | -100.1055 | -988.2554 | -20096.5128 | 239501.5512 | -258292.7953
-1 | C10 Max | Top | 15523.5085 | 100.1055 | 988.2554 | 20096.5128 | 293924.8234 | -242352.8121
-1 | C10 Max | Bottom | 16135.954 | 100.1055 | 988.2554 | 20096.5128 | 307127.1445 | -252300.5447
-1 | C10 Min | Top | 15523.5085 | -100.1055 | -988.2554 | -20096.5128 | 230582.8664 | -247938.1386
-1 | C10 Min | Bottom | 16135.954 | -100.1055 | -988.2554 | -20096.5128 | 239501.5512 | -258292.7953
-1 | ENVC Max | Top | 17254.8988 | 987.8584 | 988.2554 | 20096.5128 | 293924.8234 | -123862.8162
-1 | ENVC Max | Bottom | 17867.3443 | 987.8584 | 988.2554 | 20096.5128 | 307127.1445 | -129489.9392
-1 | ENVC Min | Top | 9478.3934 | -987.8584 | -988.2554 | -20096.5128 | 127155.3284 | -271989.8932
-1 | ENVC Min | Bottom | 9937.7275 | -987.8584 | -988.2554 | -20096.5128 | 133308.8874 | -283723.711

## Modal results
TABLE: Modal Participating Mass Ratios
Case | Mode | Period | UX | UY | UZ | Sum UX | Sum UY | Sum UZ | RX | RY | RZ | Sum RX | Sum RY | Sum RZ
sec
Modal | 1 | 1.315 | 0.0454 | 0.0542 | 0 | 0.0454 | 0.0542 | 0 | 0.0368 | 0.0299 | 0.4552 | 0.0368 | 0.0299 | 0.4552
Modal | 2 | 1.112 | 0.5552 | 0.0078 | 0 | 0.6006 | 0.062 | 0 | 0.005 | 0.3973 | 0.0195 | 0.0418 | 0.4272 | 0.4747
Modal | 3 | 0.744 | 0.0003 | 0.5605 | 0 | 0.6008 | 0.6224 | 0 | 0.3664 | 0.0006 | 0.0666 | 0.4082 | 0.4279 | 0.5413
Modal | 4 | 0.382 | 0.0045 | 0.0106 | 0 | 0.6054 | 0.633 | 0 | 0.0082 | 0.0071 | 0.0875 | 0.4163 | 0.4349 | 0.6289
Modal | 5 | 0.272 | 0.154 | 0.0013 | 0 | 0.7594 | 0.6343 | 0 | 0.003 | 0.1533 | 0.0006 | 0.4194 | 0.5883 | 0.6295
Modal | 6 | 0.216 | 0.0008 | 0.1212 | 0 | 0.7602 | 0.7555 | 0 | 0.172 | 0.0004 | 0.0133 | 0.5913 | 0.5887 | 0.6428
Modal | 7 | 0.185 | 0.0001 | 0.007 | 0 | 0.7603 | 0.7625 | 0 | 0.0068 | 0.0004 | 0.0362 | 0.5981 | 0.5891 | 0.679
Modal | 8 | 0.124 | 0.0566 | 0.0011 | 0 | 0.8169 | 0.7636 | 0 | 0.0012 | 0.0712 | 0.0004 | 0.5993 | 0.6603 | 0.6794
Modal | 9 | 0.111 | 0.0016 | 3.833e-05 | 0 | 0.8185 | 0.7636 | 0 | 1.122e-05 | 0.0013 | 0.0255 | 0.5993 | 0.6616 | 0.705
Modal | 10 | 0.107 | 0.0011 | 0.0511 | 0 | 0.8196 | 0.8148 | 0 | 0.0571 | 0.0013 | 0.0008 | 0.6564 | 0.6629 | 0.7058
Modal | 11 | 0.077 | 0.0133 | 2.521e-05 | 0 | 0.8329 | 0.8148 | 0 | 0.0002 | 0.0223 | 0.0106 | 0.6565 | 0.6852 | 0.7164
Modal | 12 | 0.073 | 0.0194 | 0.0032 | 0 | 0.8523 | 0.8179 | 0 | 0.0049 | 0.0298 | 0.0071 | 0.6615 | 0.715 | 0.7235
Modal | 13 | 0.07 | 1.998e-05 | 1.699e-05 | 0 | 0.8523 | 0.818 | 0 | 3.232e-05 | 2.06e-05 | 0.0002 | 0.6615 | 0.715 | 0.7237
Modal | 14 | 0.069 | 0.0025 | 0.0283 | 0 | 0.8548 | 0.8463 | 0 | 0.0473 | 0.0038 | 0.0014 | 0.7088 | 0.7188 | 0.725
Modal | 15 | 0.067 | 2.375e-06 | 1.216e-05 | 0 | 0.8549 | 0.8463 | 0 | 1.778e-05 | 8.795e-06 | 0.0001 | 0.7088 | 0.7188 | 0.7252
Modal | 16 | 0.056 | 0.0005 | 0.0004 | 0 | 0.8553 | 0.8467 | 0 | 0.0005 | 0.001 | 0.0139 | 0.7093 | 0.7199 | 0.7391
Modal | 17 | 0.052 | 4.306e-05 | 0.0002 | 0 | 0.8554 | 0.8468 | 0 | 0.0003 | 0.0001 | 1.979e-06 | 0.7096 | 0.72 | 0.7391
Modal | 18 | 0.052 | 0.0204 | 0.0033 | 0 | 0.8757 | 0.8501 | 0 | 0.0049 | 0.034 | 0.0005 | 0.7145 | 0.7539 | 0.7396
Modal | 19 | 0.049 | 4.635e-05 | 0.0001 | 0 | 0.8758 | 0.8502 | 0 | 0.0001 | 0.0001 | 0.0001 | 0.7146 | 0.754 | 0.7397
Modal | 20 | 0.049 | 0.0041 | 0.0175 | 0 | 0.8799 | 0.8676 | 0 | 0.0271 | 0.0067 | 0.0008 | 0.7417 | 0.7607 | 0.7405
Modal | 21 | 0.048 | 2.822e-05 | 2.19e-05 | 0 | 0.8799 | 0.8677 | 0 | 3.439e-05 | 0.0001 | 0.0003 | 0.7417 | 0.7607 | 0.7408
Modal | 22 | 0.046 | 1.739e-06 | 3.66e-05 | 0 | 0.8799 | 0.8677 | 0 | 0.0001 | 2.271e-06 | 1.306e-05 | 0.7418 | 0.7607 | 0.7408
Modal | 23 | 0.043 | 0.0001 | 0.0007 | 0 | 0.88 | 0.8684 | 0 | 0.0009 | 0.0001 | 0.0139 | 0.7427 | 0.7608 | 0.7547
Modal | 24 | 0.04 | 0.0015 | 0.0001 | 0 | 0.8815 | 0.8685 | 0 | 0.0002 | 0.0029 | 1.528e-05 | 0.7429 | 0.7636 | 0.7547
Modal | 25 | 0.039 | 0.0103 | 0.0047 | 0 | 0.8918 | 0.8732 | 0 | 0.0088 | 0.0188 | 4.898e-05 | 0.7516 | 0.7824 | 0.7548
Modal | 26 | 0.038 | 0.0068 | 0.0104 | 0 | 0.8986 | 0.8837 | 0 | 0.0187 | 0.0122 | 0.0003 | 0.7703 | 0.7946 | 0.755
Modal | 27 | 0.035 | 0.0009 | 0.0008 | 0 | 0.8995 | 0.8845 | 0 | 0.0012 | 0.0015 | 0.0147 | 0.7715 | 0.7961 | 0.7697
Modal | 28 | 0.035 | 0.0003 | 4.12e-05 | 0 | 0.8999 | 0.8845 | 0 | 0.0001 | 0.0006 | 0.0002 | 0.7716 | 0.7966 | 0.7699
Modal | 29 | 0.033 | 0.0004 | 1.35e-05 | 0 | 0.9002 | 0.8846 | 0 | 2.442e-05 | 0.0007 | 0.0002 | 0.7716 | 0.7973 | 0.7701
Modal | 30 | 0.032 | 0.0015 | 0.0085 | 0 | 0.9018 | 0.893 | 0 | 0.0149 | 0.0029 | 1.322e-06 | 0.7866 | 0.8003 | 0.7701
Modal | 31 | 0.031 | 0.0039 | 0.0021 | 0 | 0.9057 | 0.8952 | 0 | 0.0037 | 0.0075 | 0.0007 | 0.7903 | 0.8077 | 0.7707
Modal | 32 | 0.031 | 0.0064 | 0.0005 | 0 | 0.9121 | 0.8957 | 0 | 0.0008 | 0.0119 | 0.0002 | 0.7911 | 0.8197 | 0.7709
Modal | 33 | 0.03 | 0.0023 | 4.783e-05 | 0 | 0.9143 | 0.8957 | 0 | 0.0001 | 0.0041 | 0.0038 | 0.7912 | 0.8238 | 0.7747
Modal | 34 | 0.029 | 0.0022 | 0.0008 | 0 | 0.9165 | 0.8965 | 0 | 0.0012 | 0.0039 | 0.0104 | 0.7924 | 0.8277 | 0.785
Modal | 35 | 0.029 | 2.138e-05 | 0 | 0 | 0.9165 | 0.8965 | 0 | 0 | 0.0001 | 0 | 0.7924 | 0.8277 | 0.785
Modal | 36 | 0.028 | 2.994e-05 | 0.0108 | 0 | 0.9165 | 0.9073 | 0 | 0.0203 | 0.0001 | 0.0001 | 0.8127 | 0.8278 | 0.7852
Modal | 37 | 0.027 | 0.0007 | 0.0001 | 0 | 0.9172 | 0.9073 | 0 | 0.0001 | 0.0013 | 0.0006 | 0.8128 | 0.8291 | 0.7857
Modal | 38 | 0.026 | 0.009 | 2.534e-06 | 0 | 0.9262 | 0.9074 | 0 | 1.029e-06 | 0.0176 | 0.0002 | 0.8128 | 0.8467 | 0.7859
Modal | 39 | 0.026 | 0.0003 | 0.0006 | 0 | 0.9265 | 0.908 | 0 | 0.0011 | 0.0005 | 0.0016 | 0.814 | 0.8472 | 0.7875
Modal | 40 | 0.025 | 0.0026 | 0.001 | 0 | 0.9291 | 0.909 | 0 | 0.0018 | 0.0049 | 0.0111 | 0.8157 | 0.8521 | 0.7985
Modal | 41 | 0.025 | 5.695e-07 | 6.06e-06 | 0 | 0.9291 | 0.909 | 0 | 1.269e-05 | 9.437e-07 | 1.884e-05 | 0.8157 | 0.8521 | 0.7986
Modal | 42 | 0.025 | 0.0002 | 0.0034 | 0 | 0.9293 | 0.9124 | 0 | 0.0065 | 0.0003 | 3.593e-06 | 0.8223 | 0.8524 | 0.7986
Modal | 43 | 0.024 | 3.695e-05 | 0.0001 | 0 | 0.9293 | 0.9125 | 0 | 0.0001 | 0.0001 | 0.0001 | 0.8224 | 0.8525 | 0.7986
Modal | 44 | 0.024 | 0.0001 | 0.0073 | 0 | 0.9294 | 0.9199 | 0 | 0.0139 | 0.0002 | 0.0002 | 0.8364 | 0.8527 | 0.7989
Modal | 45 | 0.022 | 8.518e-07 | 4.886e-06 | 0 | 0.9294 | 0.9199 | 0 | 6.859e-06 | 1.811e-06 | 0.0002 | 0.8364 | 0.8527 | 0.7991
Modal | 46 | 0.022 | 0 | 0.0022 | 0 | 0.9294 | 0.922 | 0 | 0.0039 | 1.62e-06 | 0.0115 | 0.8403 | 0.8527 | 0.8106
Modal | 47 | 0.022 | 0.0087 | 0.0015 | 0 | 0.9381 | 0.9235 | 0 | 0.0029 | 0.0173 | 0.0027 | 0.8432 | 0.87 | 0.8133
Modal | 48 | 0.022 | 0.0027 | 0.0006 | 0 | 0.9408 | 0.9242 | 0 | 0.0012 | 0.0053 | 0.0004 | 0.8445 | 0.8753 | 0.8137
Modal | 49 | 0.021 | 0.0004 | 0.013 | 0 | 0.9412 | 0.9371 | 0 | 0.0249 | 0.0007 | 0.0012 | 0.8694 | 0.876 | 0.8148
Modal | 50 | 0.021 | 4.362e-06 | 0.0002 | 0 | 0.9412 | 0.9373 | 0 | 0.0004 | 8.546e-06 | 2.225e-05 | 0.8697 | 0.876 | 0.8149
Modal | 51 | 0.02 | 0 | 1.871e-05 | 0 | 0.9412 | 0.9374 | 0 | 3.509e-05 | 0 | 0.0001 | 0.8698 | 0.876 | 0.815
Modal | 52 | 0.02 | 0.0002 | 0.0032 | 0 | 0.9414 | 0.9406 | 0 | 0.006 | 0.0003 | 0.0133 | 0.8758 | 0.8763 | 0.8283
Modal | 53 | 0.02 | 0.0001 | 0.0001 | 0 | 0.9415 | 0.9406 | 0 | 0.0001 | 0.0002 | 0.0013 | 0.8759 | 0.8765 | 0.8295
Modal | 54 | 0.02 | 0.0087 | 0.0001 | 0 | 0.9502 | 0.9407 | 0 | 0.0001 | 0.0177 | 0.0004 | 0.876 | 0.8943 | 0.83
Modal | 55 | 0.019 | 0.0003 | 0.0148 | 0 | 0.9505 | 0.9555 | 0 | 0.0295 | 0.0006 | 0.0032 | 0.9056 | 0.8949 | 0.8331
Modal | 56 | 0.018 | 2.184e-05 | 0.0001 | 0 | 0.9505 | 0.9556 | 0 | 0.0002 | 4.622e-05 | 0.0042 | 0.9058 | 0.8949 | 0.8373
Modal | 57 | 0.018 | 0 | 1.983e-06 | 0 | 0.9505 | 0.9556 | 0 | 3.829e-06 | 0 | 3.872e-06 | 0.9058 | 0.8949 | 0.8373
Modal | 58 | 0.018 | 0.0007 | 0.0028 | 0 | 0.9511 | 0.9584 | 0 | 0.0053 | 0.0014 | 0.0123 | 0.9111 | 0.8963 | 0.8497
Modal | 59 | 0.017 | 0.008 | 0.0001 | 0 | 0.9592 | 0.9584 | 0 | 0.0001 | 0.0166 | 0 | 0.9112 | 0.9129 | 0.8497
Modal | 60 | 0.017 | 0.0002 | 0.01 | 0 | 0.9594 | 0.9685 | 0 | 0.0202 | 0.0005 | 0.0028 | 0.9314 | 0.9134 | 0.8525
Modal | 61 | 0.016 | 0.0001 | 4.625e-05 | 0 | 0.9595 | 0.9685 | 0 | 0.0001 | 0.0003 | 0.0124 | 0.9315 | 0.9136 | 0.8649
Modal | 62 | 0.016 | 0.0079 | 1.077e-06 | 0 | 0.9675 | 0.9685 | 0 | 4.91e-06 | 0.0167 | 0.0007 | 0.9315 | 0.9303 | 0.8656
Modal | 63 | 0.016 | 3.56e-06 | 0.0044 | 0 | 0.9675 | 0.9729 | 0 | 0.009 | 5.5e-06 | 0.0037 | 0.9405 | 0.9303 | 0.8692
Modal | 64 | 0.015 | 2.536e-05 | 0.0001 | 0 | 0.9675 | 0.973 | 0 | 0.0002 | 4.866e-05 | 0.0041 | 0.9407 | 0.9304 | 0.8734
Modal | 65 | 0.015 | 0.0026 | 0.0002 | 0 | 0.9701 | 0.9732 | 0 | 0.0005 | 0.0054 | 0.0056 | 0.9412 | 0.9358 | 0.879
Modal | 66 | 0.015 | 0.0063 | 2.03e-05 | 0 | 0.9763 | 0.9732 | 0 | 4.761e-05 | 0.0133 | 0.0039 | 0.9412 | 0.9491 | 0.8829
Modal | 67 | 0.014 | 3.221e-05 | 0.0016 | 0 | 0.9764 | 0.9748 | 0 | 0.0034 | 0.0001 | 0.0024 | 0.9446 | 0.9492 | 0.8853
Modal | 68 | 0.014 | 0.0044 | 0.001 | 0 | 0.9808 | 0.9758 | 0 | 0.0021 | 0.0093 | 0.0043 | 0.9467 | 0.9585 | 0.8896
Modal | 69 | 0.014 | 0.0031 | 0.0011 | 0 | 0.9838 | 0.9769 | 0 | 0.0023 | 0.0066 | 0.0084 | 0.949 | 0.965 | 0.898
Modal | 70 | 0.013 | 0.0001 | 3.165e-05 | 0 | 0.9839 | 0.9769 | 0 | 0.0001 | 0.0001 | 0.0024 | 0.9491 | 0.9652 | 0.9004
Modal | 71 | 0.013 | 0.0004 | 3.908e-06 | 0 | 0.9842 | 0.9769 | 0 | 8.174e-06 | 0.0008 | 0.007 | 0.9491 | 0.966 | 0.9074
Modal | 72 | 0.013 | 0.0001 | 1.674e-05 | 0 | 0.9843 | 0.9769 | 0 | 3.966e-05 | 0.0002 | 0.0008 | 0.9491 | 0.9662 | 0.9082
Modal | 73 | 0.013 | 0.0001 | 0.0001 | 0 | 0.9844 | 0.977 | 0 | 0.0002 | 0.0002 | 0.001 | 0.9493 | 0.9664 | 0.9092
Modal | 74 | 0.013 | 0.0002 | 0.0002 | 0 | 0.9846 | 0.9772 | 0 | 0.0005 | 0.0004 | 0.0003 | 0.9498 | 0.9668 | 0.9095
Modal | 75 | 0.013 | 1.593e-05 | 0.0038 | 0 | 0.9847 | 0.981 | 0 | 0.0082 | 2.736e-05 | 0.0181 | 0.958 | 0.9669 | 0.9276
Modal | 76 | 0.013 | 0.0057 | 0.0001 | 0 | 0.9904 | 0.9811 | 0 | 0.0002 | 0.0123 | 0.001 | 0.9581 | 0.9792 | 0.9286
Modal | 77 | 0.013 | 0.0001 | 3.33e-05 | 0 | 0.9905 | 0.9811 | 0 | 0.0001 | 0.0003 | 0.005 | 0.9582 | 0.9794 | 0.9336
Modal | 78 | 0.012 | 2.814e-06 | 1.653e-05 | 0 | 0.9905 | 0.9811 | 0 | 3.564e-05 | 5.526e-06 | 2.406e-06 | 0.9583 | 0.9794 | 0.9336
Modal | 79 | 0.012 | 0.0002 | 0.0024 | 0 | 0.9907 | 0.9835 | 0 | 0.0049 | 0.0006 | 0.0089 | 0.9631 | 0.98 | 0.9424
Modal | 80 | 0.012 | 0.0002 | 0.0026 | 0 | 0.9909 | 0.9861 | 0 | 0.0057 | 0.0004 | 0.0038 | 0.9688 | 0.9804 | 0.9462
Modal | 81 | 0.012 | 0.0002 | 0.0009 | 0 | 0.9911 | 0.9869 | 0 | 0.0019 | 0.0004 | 0.0045 | 0.9707 | 0.9809 | 0.9507
Modal | 82 | 0.012 | 0.0029 | 9.922e-06 | 0 | 0.994 | 0.9869 | 0 | 1.918e-05 | 0.0062 | 0.0005 | 0.9707 | 0.9871 | 0.9513
Modal | 83 | 0.012 | 0.0003 | 0.0002 | 0 | 0.9943 | 0.9871 | 0 | 0.0004 | 0.0006 | 0.0031 | 0.9711 | 0.9876 | 0.9544
Modal | 84 | 0.012 | 0.0001 | 0.0005 | 0 | 0.9944 | 0.9876 | 0 | 0.001 | 0.0002 | 0.0036 | 0.9721 | 0.9878 | 0.958
Modal | 85 | 0.011 | 0.0001 | 0.0027 | 0 | 0.9944 | 0.9903 | 0 | 0.0059 | 0.0002 | 0.003 | 0.978 | 0.988 | 0.961
Modal | 86 | 0.011 | 0 | 0 | 0 | 0.9944 | 0.9903 | 0 | 0 | 0 | 0 | 0.978 | 0.988 | 0.961
Modal | 87 | 0.011 | 0 | 0 | 0 | 0.9944 | 0.9903 | 0 | 0 | 0 | 0 | 0.978 | 0.988 | 0.961
Modal | 88 | 0.011 | 0.0022 | 0.0001 | 0 | 0.9966 | 0.9904 | 0 | 0.0002 | 0.0046 | 0.0009 | 0.9782 | 0.9926 | 0.9619
Modal | 89 | 0.011 | 9.014e-06 | 0.0031 | 0 | 0.9966 | 0.9935 | 0 | 0.0068 | 1.707e-05 | 0.0044 | 0.985 | 0.9927 | 0.9663
Modal | 90 | 0.011 | 0.0001 | 1.186e-06 | 0 | 0.9967 | 0.9935 | 0 | 7.869e-07 | 0.0002 | 0.002 | 0.985 | 0.9929 | 0.9682
Modal | 91 | 0.011 | 0.001 | 0.0006 | 0 | 0.9977 | 0.9942 | 0 | 0.0014 | 0.0021 | 0.0018 | 0.9864 | 0.995 | 0.97
Modal | 92 | 0.011 | 0.0004 | 0.0004 | 0 | 0.9981 | 0.9946 | 0 | 0.001 | 0.0009 | 4.023e-05 | 0.9874 | 0.9959 | 0.9701
Modal | 93 | 0.01 | 0.0002 | 0.0017 | 0 | 0.9983 | 0.9963 | 0 | 0.0036 | 0.0004 | 0.0018 | 0.991 | 0.9962 | 0.9719
Modal | 94 | 0.01 | 0.0004 | 0.0004 | 0 | 0.9986 | 0.9967 | 0 | 0.0008 | 0.0009 | 0.0024 | 0.9918 | 0.9971 | 0.9743
Modal | 95 | 0.01 | 0.0002 | 0.0001 | 0 | 0.9989 | 0.9968 | 0 | 0.0002 | 0.0005 | 0.0001 | 0.992 | 0.9976 | 0.9745
Modal | 96 | 0.01 | 2.725e-05 | 0.001 | 0 | 0.9989 | 0.9978 | 0 | 0.0023 | 0.0001 | 0.0001 | 0.9943 | 0.9976 | 0.9746
Modal | 97 | 0.01 | 0.0002 | 6.122e-06 | 0 | 0.9991 | 0.9978 | 0 | 2.64e-05 | 0.0005 | 0.0016 | 0.9943 | 0.9982 | 0.9761
Modal | 98 | 0.01 | 0.0003 | 0.0006 | 0 | 0.9994 | 0.9984 | 0 | 0.0015 | 0.0006 | 0.0019 | 0.9959 | 0.9988 | 0.978
Modal | 99 | 0.01 | 3.108e-06 | 4.237e-06 | 0 | 0.9994 | 0.9984 | 0 | 1.095e-05 | 6.556e-06 | 4.241e-05 | 0.9959 | 0.9988 | 0.978
Modal | 100 | 0.01 | 2.026e-06 | 0.0001 | 0 | 0.9994 | 0.9985 | 0 | 0.0002 | 5.178e-06 | 0.0019 | 0.996 | 0.9988 | 0.9799

## Center of mass and rigidicity
TABLE: Diaphragm Center of Mass Displacements
Story | Diaphragm | Load Case/Combo | UX | UY | RZ | Point | X | Y | Z | XCR | YCR
|  |  | m | m | rad |  | m | m | m | m | m
Cubierta | D1 | PP | -0.005281 | -0.000884 | 0.00011 | 131 | 18.61 | 15.9 | 63.38
Cubierta | D1 | SC | -0.001009 | -0.000239 | 3.3e-05 | 131 | 18.61 | 15.9 | 63.38
Cubierta | D1 | SX Max | 0.12133 | 0.00607 | 0.0064 | 131 | 18.61 | 15.9 | 63.38
Cubierta | D1 | SY Max | 0.018052 | 0.074947 | 0.00565 | 131 | 18.61 | 15.9 | 63.38
Cubierta | D1 | PPSC | -0.00629 | -0.001123 | 0.000142 | 131 | 18.61 | 15.9 | 63.38
Cubierta | D1 | C1 | -0.007393 | -0.001238 | 0.000153 | 131 | 18.61 | 15.9 | 63.38
Cubierta | D1 | C2 | -0.007952 | -0.001444 | 0.000184 | 131 | 18.61 | 15.9 | 63.38
Cubierta | D1 | C3 Max | 0.16511 | 0.007702 | 0.009059 | 131 | 18.61 | 15.9 | 63.38
Cubierta | D1 | C3 Min | -0.17461 | -0.009293 | -0.008862 | 131 | 18.61 | 15.9 | 63.38
Cubierta | D1 | C4 Max | 0.16511 | 0.007702 | 0.009059 | 131 | 18.61 | 15.9 | 63.38
Cubierta | D1 | C4 Min | -0.17461 | -0.009293 | -0.008862 | 131 | 18.61 | 15.9 | 63.38
Cubierta | D1 | C5 Max | 0.020519 | 0.10413 | 0.008008 | 131 | 18.61 | 15.9 | 63.38
Cubierta | D1 | C5 Min | -0.030025 | -0.10572 | -0.007811 | 131 | 18.61 | 15.9 | 63.38
Cubierta | D1 | C6 Max | 0.020519 | 0.10413 | 0.008008 | 131 | 18.61 | 15.9 | 63.38
Cubierta | D1 | C6 Min | -0.030025 | -0.10572 | -0.007811 | 131 | 18.61 | 15.9 | 63.38
Cubierta | D1 | C7 Max | 0.16251 | 0.007197 | 0.009125 | 131 | 18.61 | 15.9 | 63.38
Cubierta | D1 | C7 Min | -0.17721 | -0.009798 | -0.008796 | 131 | 18.61 | 15.9 | 63.38
Cubierta | D1 | C8 Max | 0.16251 | 0.007197 | 0.009125 | 131 | 18.61 | 15.9 | 63.38
Cubierta | D1 | C8 Min | -0.17721 | -0.009798 | -0.008796 | 131 | 18.61 | 15.9 | 63.38
Cubierta | D1 | C9 Max | 0.017926 | 0.10362 | 0.008074 | 131 | 18.61 | 15.9 | 63.38
Cubierta | D1 | C9 Min | -0.032619 | -0.10623 | -0.007745 | 131 | 18.61 | 15.9 | 63.38
Cubierta | D1 | C10 Max | 0.017926 | 0.10362 | 0.008074 | 131 | 18.61 | 15.9 | 63.38
Cubierta | D1 | C10 Min | -0.032619 | -0.10623 | -0.007745 | 131 | 18.61 | 15.9 | 63.38
Cubierta | D1 | ENVC Max | 0.16511 | 0.10413 | 0.009125 | 131 | 18.61 | 15.9 | 63.38
Cubierta | D1 | ENVC Min | -0.17721 | -0.10623 | -0.008862 | 131 | 18.61 | 15.9 | 63.38
24 | D1 | PP | -0.005152 | -0.000651 | 0.00011 | 222 | 19.8695 | 16.3636 | 61.33
24 | D1 | SC | -0.000996 | -0.000172 | 3.3e-05 | 222 | 19.8695 | 16.3636 | 61.33
24 | D1 | SX Max | 0.11633 | 0.006966 | 0.00639 | 222 | 19.8695 | 16.3636 | 61.33
24 | D1 | SY Max | 0.01625 | 0.07748 | 0.005644 | 222 | 19.8695 | 16.3636 | 61.33
24 | D1 | PPSC | -0.006147 | -0.000823 | 0.000143 | 222 | 19.8695 | 16.3636 | 61.33
24 | D1 | C1 | -0.007212 | -0.000911 | 0.000154 | 222 | 19.8695 | 16.3636 | 61.33
24 | D1 | C2 | -0.007775 | -0.001056 | 0.000185 | 222 | 19.8695 | 16.3636 | 61.33
24 | D1 | C3 Max | 0.15822 | 0.009167 | 0.009045 | 222 | 19.8695 | 16.3636 | 61.33
24 | D1 | C3 Min | -0.16749 | -0.010338 | -0.008847 | 222 | 19.8695 | 16.3636 | 61.33
24 | D1 | C4 Max | 0.15822 | 0.009167 | 0.009045 | 222 | 19.8695 | 16.3636 | 61.33
24 | D1 | C4 Min | -0.16749 | -0.010338 | -0.008847 | 222 | 19.8695 | 16.3636 | 61.33
24 | D1 | C5 Max | 0.018113 | 0.10789 | 0.008 | 222 | 19.8695 | 16.3636 | 61.33
24 | D1 | C5 Min | -0.027386 | -0.10906 | -0.007803 | 222 | 19.8695 | 16.3636 | 61.33
24 | D1 | C6 Max | 0.018113 | 0.10789 | 0.008 | 222 | 19.8695 | 16.3636 | 61.33
24 | D1 | C6 Min | -0.027386 | -0.10906 | -0.007803 | 222 | 19.8695 | 16.3636 | 61.33
24 | D1 | C7 Max | 0.15568 | 0.0088 | 0.00911 | 222 | 19.8695 | 16.3636 | 61.33
24 | D1 | C7 Min | -0.17003 | -0.010705 | -0.008781 | 222 | 19.8695 | 16.3636 | 61.33
24 | D1 | C8 Max | 0.15568 | 0.0088 | 0.00911 | 222 | 19.8695 | 16.3636 | 61.33
24 | D1 | C8 Min | -0.17003 | -0.010705 | -0.008781 | 222 | 19.8695 | 16.3636 | 61.33
24 | D1 | C9 Max | 0.015572 | 0.10752 | 0.008066 | 222 | 19.8695 | 16.3636 | 61.33
24 | D1 | C9 Min | -0.029928 | -0.10942 | -0.007737 | 222 | 19.8695 | 16.3636 | 61.33
24 | D1 | C10 Max | 0.015572 | 0.10752 | 0.008066 | 222 | 19.8695 | 16.3636 | 61.33
24 | D1 | C10 Min | -0.029928 | -0.10942 | -0.007737 | 222 | 19.8695 | 16.3636 | 61.33
24 | D1 | ENVC Max | 0.15822 | 0.10789 | 0.00911 | 222 | 19.8695 | 16.3636 | 61.33
24 | D1 | ENVC Min | -0.17003 | -0.10942 | -0.008847 | 222 | 19.8695 | 16.3636 | 61.33
23 | D1 | PP | -0.004925 | -0.000944 | 0.000111 | 278 | 16.3138 | 16.3391 | 58.88
23 | D1 | SC | -0.000957 | -0.000262 | 3.3e-05 | 278 | 16.3138 | 16.3391 | 58.88
23 | D1 | SX Max | 0.11098 | 0.01818 | 0.006269 | 278 | 16.3138 | 16.3391 | 58.88
23 | D1 | SY Max | 0.015613 | 0.070328 | 0.005593 | 278 | 16.3138 | 16.3391 | 58.88
23 | D1 | PPSC | -0.005882 | -0.001206 | 0.000144 | 278 | 16.3138 | 16.3391 | 58.88
23 | D1 | C1 | -0.006894 | -0.001321 | 0.000155 | 278 | 16.3138 | 16.3391 | 58.88
23 | D1 | C2 | -0.007441 | -0.001552 | 0.000186 | 278 | 16.3138 | 16.3391 | 58.88
23 | D1 | C3 Max | 0.15094 | 0.024603 | 0.008876 | 278 | 16.3138 | 16.3391 | 58.88
23 | D1 | C3 Min | -0.1598 | -0.026302 | -0.008677 | 278 | 16.3138 | 16.3391 | 58.88
23 | D1 | C4 Max | 0.15094 | 0.024603 | 0.008876 | 278 | 16.3138 | 16.3391 | 58.88
23 | D1 | C4 Min | -0.1598 | -0.026302 | -0.008677 | 278 | 16.3138 | 16.3391 | 58.88
23 | D1 | C5 Max | 0.017426 | 0.097609 | 0.00793 | 278 | 16.3138 | 16.3391 | 58.88
23 | D1 | C5 Min | -0.026291 | -0.099308 | -0.00773 | 278 | 16.3138 | 16.3391 | 58.88
23 | D1 | C6 Max | 0.017426 | 0.097609 | 0.00793 | 278 | 16.3138 | 16.3391 | 58.88
23 | D1 | C6 Min | -0.026291 | -0.099308 | -0.00773 | 278 | 16.3138 | 16.3391 | 58.88
23 | D1 | C7 Max | 0.1485 | 0.024058 | 0.008943 | 278 | 16.3138 | 16.3391 | 58.88
23 | D1 | C7 Min | -0.16224 | -0.026847 | -0.008611 | 278 | 16.3138 | 16.3391 | 58.88
23 | D1 | C8 Max | 0.1485 | 0.024058 | 0.008943 | 278 | 16.3138 | 16.3391 | 58.88
23 | D1 | C8 Min | -0.16224 | -0.026847 | -0.008611 | 278 | 16.3138 | 16.3391 | 58.88
23 | D1 | C9 Max | 0.014992 | 0.097064 | 0.007996 | 278 | 16.3138 | 16.3391 | 58.88
23 | D1 | C9 Min | -0.028725 | -0.099853 | -0.007664 | 278 | 16.3138 | 16.3391 | 58.88
23 | D1 | C10 Max | 0.014992 | 0.097064 | 0.007996 | 278 | 16.3138 | 16.3391 | 58.88
23 | D1 | C10 Min | -0.028725 | -0.099853 | -0.007664 | 278 | 16.3138 | 16.3391 | 58.88
23 | D1 | ENVC Max | 0.15094 | 0.097609 | 0.008943 | 278 | 16.3138 | 16.3391 | 58.88
23 | D1 | ENVC Min | -0.16224 | -0.099853 | -0.008677 | 278 | 16.3138 | 16.3391 | 58.88
22 | D1 | PP | -0.004701 | -0.000929 | 0.000105 | 370 | 16.0529 | 16.4124 | 56.43
22 | D1 | SC | -0.000922 | -0.000256 | 3.1e-05 | 370 | 16.0529 | 16.4124 | 56.43
22 | D1 | SX Max | 0.1055 | 0.019064 | 0.006064 | 370 | 16.0529 | 16.4124 | 56.43
22 | D1 | SY Max | 0.014696 | 0.067872 | 0.005434 | 370 | 16.0529 | 16.4124 | 56.43
22 | D1 | PPSC | -0.005624 | -0.001185 | 0.000135 | 370 | 16.0529 | 16.4124 | 56.43
22 | D1 | C1 | -0.006582 | -0.0013 | 0.000146 | 370 | 16.0529 | 16.4124 | 56.43
22 | D1 | C2 | -0.007117 | -0.001525 | 0.000175 | 370 | 16.0529 | 16.4124 | 56.43
22 | D1 | C3 Max | 0.14346 | 0.025854 | 0.008583 | 370 | 16.0529 | 16.4124 | 56.43
22 | D1 | C3 Min | -0.15193 | -0.027526 | -0.008395 | 370 | 16.0529 | 16.4124 | 56.43
22 | D1 | C4 Max | 0.14346 | 0.025854 | 0.008583 | 370 | 16.0529 | 16.4124 | 56.43
22 | D1 | C4 Min | -0.15193 | -0.027526 | -0.008395 | 370 | 16.0529 | 16.4124 | 56.43
22 | D1 | C5 Max | 0.016343 | 0.094185 | 0.007702 | 370 | 16.0529 | 16.4124 | 56.43
22 | D1 | C5 Min | -0.024805 | -0.095856 | -0.007513 | 370 | 16.0529 | 16.4124 | 56.43
22 | D1 | C6 Max | 0.016343 | 0.094185 | 0.007702 | 370 | 16.0529 | 16.4124 | 56.43
22 | D1 | C6 Min | -0.024805 | -0.095856 | -0.007513 | 370 | 16.0529 | 16.4124 | 56.43
22 | D1 | C7 Max | 0.14113 | 0.025319 | 0.008646 | 370 | 16.0529 | 16.4124 | 56.43
22 | D1 | C7 Min | -0.15426 | -0.028061 | -0.008333 | 370 | 16.0529 | 16.4124 | 56.43
22 | D1 | C8 Max | 0.14113 | 0.025319 | 0.008646 | 370 | 16.0529 | 16.4124 | 56.43
22 | D1 | C8 Min | -0.15426 | -0.028061 | -0.008333 | 370 | 16.0529 | 16.4124 | 56.43
22 | D1 | C9 Max | 0.01401 | 0.09365 | 0.007764 | 370 | 16.0529 | 16.4124 | 56.43
22 | D1 | C9 Min | -0.027138 | -0.096391 | -0.007451 | 370 | 16.0529 | 16.4124 | 56.43
22 | D1 | C10 Max | 0.01401 | 0.09365 | 0.007764 | 370 | 16.0529 | 16.4124 | 56.43
22 | D1 | C10 Min | -0.027138 | -0.096391 | -0.007451 | 370 | 16.0529 | 16.4124 | 56.43
22 | D1 | ENVC Max | 0.14346 | 0.094185 | 0.008646 | 370 | 16.0529 | 16.4124 | 56.43
22 | D1 | ENVC Min | -0.15426 | -0.096391 | -0.008395 | 370 | 16.0529 | 16.4124 | 56.43
21 | D1 | PP | -0.004471 | -0.000891 | 9.8e-05 | 729 | 16.0529 | 16.4124 | 53.98
21 | D1 | SC | -0.000885 | -0.000244 | 2.9e-05 | 729 | 16.0529 | 16.4124 | 53.98
21 | D1 | SX Max | 0.10001 | 0.018308 | 0.005839 | 729 | 16.0529 | 16.4124 | 53.98
21 | D1 | SY Max | 0.013961 | 0.065193 | 0.005257 | 729 | 16.0529 | 16.4124 | 53.98
21 | D1 | PPSC | -0.005356 | -0.001134 | 0.000126 | 729 | 16.0529 | 16.4124 | 53.98
21 | D1 | C1 | -0.006259 | -0.001247 | 0.000137 | 729 | 16.0529 | 16.4124 | 53.98
21 | D1 | C2 | -0.006781 | -0.001459 | 0.000163 | 729 | 16.0529 | 16.4124 | 53.98
21 | D1 | C3 Max | 0.13598 | 0.024829 | 0.008262 | 729 | 16.0529 | 16.4124 | 53.98
21 | D1 | C3 Min | -0.14403 | -0.026433 | -0.008087 | 729 | 16.0529 | 16.4124 | 53.98
21 | D1 | C4 Max | 0.13598 | 0.024829 | 0.008262 | 729 | 16.0529 | 16.4124 | 53.98
21 | D1 | C4 Min | -0.14403 | -0.026433 | -0.008087 | 729 | 16.0529 | 16.4124 | 53.98
21 | D1 | C5 Max | 0.015521 | 0.090469 | 0.007447 | 729 | 16.0529 | 16.4124 | 53.98
21 | D1 | C5 Min | -0.023569 | -0.092073 | -0.007271 | 729 | 16.0529 | 16.4124 | 53.98
21 | D1 | C6 Max | 0.015521 | 0.090469 | 0.007447 | 729 | 16.0529 | 16.4124 | 53.98
21 | D1 | C6 Min | -0.023569 | -0.092073 | -0.007271 | 729 | 16.0529 | 16.4124 | 53.98
21 | D1 | C7 Max | 0.13376 | 0.024318 | 0.00832 | 729 | 16.0529 | 16.4124 | 53.98
21 | D1 | C7 Min | -0.14626 | -0.026943 | -0.008029 | 729 | 16.0529 | 16.4124 | 53.98
21 | D1 | C8 Max | 0.13376 | 0.024318 | 0.00832 | 729 | 16.0529 | 16.4124 | 53.98
21 | D1 | C8 Min | -0.14626 | -0.026943 | -0.008029 | 729 | 16.0529 | 16.4124 | 53.98
21 | D1 | C9 Max | 0.013295 | 0.089958 | 0.007505 | 729 | 16.0529 | 16.4124 | 53.98
21 | D1 | C9 Min | -0.025796 | -0.092583 | -0.007214 | 729 | 16.0529 | 16.4124 | 53.98
21 | D1 | C10 Max | 0.013295 | 0.089958 | 0.007505 | 729 | 16.0529 | 16.4124 | 53.98
21 | D1 | C10 Min | -0.025796 | -0.092583 | -0.007214 | 729 | 16.0529 | 16.4124 | 53.98
21 | D1 | ENVC Max | 0.13598 | 0.090469 | 0.00832 | 729 | 16.0529 | 16.4124 | 53.98
21 | D1 | ENVC Min | -0.14626 | -0.092583 | -0.008087 | 729 | 16.0529 | 16.4124 | 53.98
20 | D1 | PP | -0.004243 | -0.000855 | 9e-05 | 2812 | 16.0529 | 16.4124 | 51.53
20 | D1 | SC | -0.000848 | -0.000231 | 2.6e-05 | 2812 | 16.0529 | 16.4124 | 51.53
20 | D1 | SX Max | 0.094439 | 0.017512 | 0.005593 | 2812 | 16.0529 | 16.4124 | 51.53
20 | D1 | SY Max | 0.013214 | 0.062352 | 0.005059 | 2812 | 16.0529 | 16.4124 | 51.53
20 | D1 | PPSC | -0.00509 | -0.001087 | 0.000116 | 2812 | 16.0529 | 16.4124 | 51.53
20 | D1 | C1 | -0.00594 | -0.001197 | 0.000126 | 2812 | 16.0529 | 16.4124 | 51.53
20 | D1 | C2 | -0.006447 | -0.001396 | 0.00015 | 2812 | 16.0529 | 16.4124 | 51.53
20 | D1 | C3 Max | 0.1284 | 0.023747 | 0.007911 | 2812 | 16.0529 | 16.4124 | 51.53
20 | D1 | C3 Min | -0.13603 | -0.025287 | -0.007749 | 2812 | 16.0529 | 16.4124 | 51.53
20 | D1 | C4 Max | 0.1284 | 0.023747 | 0.007911 | 2812 | 16.0529 | 16.4124 | 51.53
20 | D1 | C4 Min | -0.13603 | -0.025287 | -0.007749 | 2812 | 16.0529 | 16.4124 | 51.53
20 | D1 | C5 Max | 0.014681 | 0.086522 | 0.007163 | 2812 | 16.0529 | 16.4124 | 51.53
20 | D1 | C5 Min | -0.022318 | -0.088062 | -0.007002 | 2812 | 16.0529 | 16.4124 | 51.53
20 | D1 | C6 Max | 0.014681 | 0.086522 | 0.007163 | 2812 | 16.0529 | 16.4124 | 51.53
20 | D1 | C6 Min | -0.022318 | -0.088062 | -0.007002 | 2812 | 16.0529 | 16.4124 | 51.53
20 | D1 | C7 Max | 0.12627 | 0.023259 | 0.007964 | 2812 | 16.0529 | 16.4124 | 51.53
20 | D1 | C7 Min | -0.13815 | -0.025774 | -0.007696 | 2812 | 16.0529 | 16.4124 | 51.53
20 | D1 | C8 Max | 0.12627 | 0.023259 | 0.007964 | 2812 | 16.0529 | 16.4124 | 51.53
20 | D1 | C8 Min | -0.13815 | -0.025774 | -0.007696 | 2812 | 16.0529 | 16.4124 | 51.53
20 | D1 | C9 Max | 0.012561 | 0.086034 | 0.007216 | 2812 | 16.0529 | 16.4124 | 51.53
20 | D1 | C9 Min | -0.024438 | -0.08855 | -0.006949 | 2812 | 16.0529 | 16.4124 | 51.53
20 | D1 | C10 Max | 0.012561 | 0.086034 | 0.007216 | 2812 | 16.0529 | 16.4124 | 51.53
20 | D1 | C10 Min | -0.024438 | -0.08855 | -0.006949 | 2812 | 16.0529 | 16.4124 | 51.53
20 | D1 | ENVC Max | 0.1284 | 0.086522 | 0.007964 | 2812 | 16.0529 | 16.4124 | 51.53
20 | D1 | ENVC Min | -0.13815 | -0.08855 | -0.007749 | 2812 | 16.0529 | 16.4124 | 51.53
19 | D1 | PP | -0.004015 | -0.000821 | 8.1e-05 | 2813 | 16.0529 | 16.4124 | 49.08
19 | D1 | SC | -0.00081 | -0.000219 | 2.4e-05 | 2813 | 16.0529 | 16.4124 | 49.08
19 | D1 | SX Max | 0.088801 | 0.016672 | 0.005326 | 2813 | 16.0529 | 16.4124 | 49.08
19 | D1 | SY Max | 0.012456 | 0.05935 | 0.004841 | 2813 | 16.0529 | 16.4124 | 49.08
19 | D1 | PPSC | -0.004825 | -0.001041 | 0.000105 | 2813 | 16.0529 | 16.4124 | 49.08
19 | D1 | C1 | -0.005621 | -0.00115 | 0.000114 | 2813 | 16.0529 | 16.4124 | 49.08
19 | D1 | C2 | -0.006114 | -0.001336 | 0.000136 | 2813 | 16.0529 | 16.4124 | 49.08
19 | D1 | C3 Max | 0.12071 | 0.022602 | 0.00753 | 2813 | 16.0529 | 16.4124 | 49.08
19 | D1 | C3 Min | -0.12793 | -0.02408 | -0.007383 | 2813 | 16.0529 | 16.4124 | 49.08
19 | D1 | C4 Max | 0.12071 | 0.022602 | 0.00753 | 2813 | 16.0529 | 16.4124 | 49.08
19 | D1 | C4 Min | -0.12793 | -0.02408 | -0.007383 | 2813 | 16.0529 | 16.4124 | 49.08
19 | D1 | C5 Max | 0.013825 | 0.082351 | 0.00685 | 2813 | 16.0529 | 16.4124 | 49.08
19 | D1 | C5 Min | -0.021052 | -0.083829 | -0.006704 | 2813 | 16.0529 | 16.4124 | 49.08
19 | D1 | C6 Max | 0.013825 | 0.082351 | 0.00685 | 2813 | 16.0529 | 16.4124 | 49.08
19 | D1 | C6 Min | -0.021052 | -0.083829 | -0.006704 | 2813 | 16.0529 | 16.4124 | 49.08
19 | D1 | C7 Max | 0.11869 | 0.022136 | 0.007578 | 2813 | 16.0529 | 16.4124 | 49.08
19 | D1 | C7 Min | -0.12995 | -0.024546 | -0.007335 | 2813 | 16.0529 | 16.4124 | 49.08
19 | D1 | C8 Max | 0.11869 | 0.022136 | 0.007578 | 2813 | 16.0529 | 16.4124 | 49.08
19 | D1 | C8 Min | -0.12995 | -0.024546 | -0.007335 | 2813 | 16.0529 | 16.4124 | 49.08
19 | D1 | C9 Max | 0.01181 | 0.081885 | 0.006899 | 2813 | 16.0529 | 16.4124 | 49.08
19 | D1 | C9 Min | -0.023066 | -0.084295 | -0.006656 | 2813 | 16.0529 | 16.4124 | 49.08
19 | D1 | C10 Max | 0.01181 | 0.081885 | 0.006899 | 2813 | 16.0529 | 16.4124 | 49.08
19 | D1 | C10 Min | -0.023066 | -0.084295 | -0.006656 | 2813 | 16.0529 | 16.4124 | 49.08
19 | D1 | ENVC Max | 0.12071 | 0.082351 | 0.007578 | 2813 | 16.0529 | 16.4124 | 49.08
19 | D1 | ENVC Min | -0.12995 | -0.084295 | -0.007383 | 2813 | 16.0529 | 16.4124 | 49.08
18 | D1 | PP | -0.003789 | -0.000787 | 7.3e-05 | 2817 | 16.0529 | 16.4124 | 46.63
18 | D1 | SC | -0.000772 | -0.000208 | 2.1e-05 | 2817 | 16.0529 | 16.4124 | 46.63
18 | D1 | SX Max | 0.083114 | 0.015788 | 0.00504 | 2817 | 16.0529 | 16.4124 | 46.63
18 | D1 | SY Max | 0.011689 | 0.056198 | 0.004603 | 2817 | 16.0529 | 16.4124 | 46.63
18 | D1 | PPSC | -0.004561 | -0.000995 | 9.4e-05 | 2817 | 16.0529 | 16.4124 | 46.63
18 | D1 | C1 | -0.005304 | -0.001102 | 0.000102 | 2817 | 16.0529 | 16.4124 | 46.63
18 | D1 | C2 | -0.005782 | -0.001278 | 0.000121 | 2817 | 16.0529 | 16.4124 | 46.63
18 | D1 | C3 Max | 0.11295 | 0.021395 | 0.007121 | 2817 | 16.0529 | 16.4124 | 46.63
18 | D1 | C3 Min | -0.11977 | -0.022812 | -0.006991 | 2817 | 16.0529 | 16.4124 | 46.63
18 | D1 | C4 Max | 0.11295 | 0.021395 | 0.007121 | 2817 | 16.0529 | 16.4124 | 46.63
18 | D1 | C4 Min | -0.11977 | -0.022812 | -0.006991 | 2817 | 16.0529 | 16.4124 | 46.63
18 | D1 | C5 Max | 0.012954 | 0.077968 | 0.00651 | 2817 | 16.0529 | 16.4124 | 46.63
18 | D1 | C5 Min | -0.019774 | -0.079385 | -0.006379 | 2817 | 16.0529 | 16.4124 | 46.63
18 | D1 | C6 Max | 0.012954 | 0.077968 | 0.00651 | 2817 | 16.0529 | 16.4124 | 46.63
18 | D1 | C6 Min | -0.019774 | -0.079385 | -0.006379 | 2817 | 16.0529 | 16.4124 | 46.63
18 | D1 | C7 Max | 0.11104 | 0.020951 | 0.007165 | 2817 | 16.0529 | 16.4124 | 46.63
18 | D1 | C7 Min | -0.12168 | -0.023256 | -0.006947 | 2817 | 16.0529 | 16.4124 | 46.63
18 | D1 | C8 Max | 0.11104 | 0.020951 | 0.007165 | 2817 | 16.0529 | 16.4124 | 46.63
18 | D1 | C8 Min | -0.12168 | -0.023256 | -0.006947 | 2817 | 16.0529 | 16.4124 | 46.63
18 | D1 | C9 Max | 0.011045 | 0.077524 | 0.006553 | 2817 | 16.0529 | 16.4124 | 46.63
18 | D1 | C9 Min | -0.021683 | -0.07983 | -0.006336 | 2817 | 16.0529 | 16.4124 | 46.63
18 | D1 | C10 Max | 0.011045 | 0.077524 | 0.006553 | 2817 | 16.0529 | 16.4124 | 46.63
18 | D1 | C10 Min | -0.021683 | -0.07983 | -0.006336 | 2817 | 16.0529 | 16.4124 | 46.63
18 | D1 | ENVC Max | 0.11295 | 0.077968 | 0.007165 | 2817 | 16.0529 | 16.4124 | 46.63
18 | D1 | ENVC Min | -0.12168 | -0.07983 | -0.006991 | 2817 | 16.0529 | 16.4124 | 46.63
17 | D1 | PP | -0.003564 | -0.000754 | 6.4e-05 | 2818 | 16.0529 | 16.4124 | 44.18
17 | D1 | SC | -0.000734 | -0.000197 | 1.9e-05 | 2818 | 16.0529 | 16.4124 | 44.18
17 | D1 | SX Max | 0.077399 | 0.014862 | 0.004737 | 2818 | 16.0529 | 16.4124 | 44.18
17 | D1 | SY Max | 0.010915 | 0.052907 | 0.004347 | 2818 | 16.0529 | 16.4124 | 44.18
17 | D1 | PPSC | -0.004298 | -0.00095 | 8.3e-05 | 2818 | 16.0529 | 16.4124 | 44.18
17 | D1 | C1 | -0.00499 | -0.001056 | 8.9e-05 | 2818 | 16.0529 | 16.4124 | 44.18
17 | D1 | C2 | -0.005451 | -0.001219 | 0.000107 | 2818 | 16.0529 | 16.4124 | 44.18
17 | D1 | C3 Max | 0.10515 | 0.020128 | 0.006689 | 2818 | 16.0529 | 16.4124 | 44.18
17 | D1 | C3 Min | -0.11157 | -0.021485 | -0.006574 | 2818 | 16.0529 | 16.4124 | 44.18
17 | D1 | C4 Max | 0.10515 | 0.020128 | 0.006689 | 2818 | 16.0529 | 16.4124 | 44.18
17 | D1 | C4 Min | -0.11157 | -0.021485 | -0.006574 | 2818 | 16.0529 | 16.4124 | 44.18
17 | D1 | C5 Max | 0.012073 | 0.073391 | 0.006144 | 2818 | 16.0529 | 16.4124 | 44.18
17 | D1 | C5 Min | -0.018488 | -0.074749 | -0.006029 | 2818 | 16.0529 | 16.4124 | 44.18
17 | D1 | C6 Max | 0.012073 | 0.073391 | 0.006144 | 2818 | 16.0529 | 16.4124 | 44.18
17 | D1 | C6 Min | -0.018488 | -0.074749 | -0.006029 | 2818 | 16.0529 | 16.4124 | 44.18
17 | D1 | C7 Max | 0.10335 | 0.019705 | 0.006727 | 2818 | 16.0529 | 16.4124 | 44.18
17 | D1 | C7 Min | -0.11337 | -0.021908 | -0.006536 | 2818 | 16.0529 | 16.4124 | 44.18
17 | D1 | C8 Max | 0.10335 | 0.019705 | 0.006727 | 2818 | 16.0529 | 16.4124 | 44.18
17 | D1 | C8 Min | -0.11337 | -0.021908 | -0.006536 | 2818 | 16.0529 | 16.4124 | 44.18
17 | D1 | C9 Max | 0.01027 | 0.072969 | 0.006182 | 2818 | 16.0529 | 16.4124 | 44.18
17 | D1 | C9 Min | -0.020291 | -0.075171 | -0.005991 | 2818 | 16.0529 | 16.4124 | 44.18
17 | D1 | C10 Max | 0.01027 | 0.072969 | 0.006182 | 2818 | 16.0529 | 16.4124 | 44.18
17 | D1 | C10 Min | -0.020291 | -0.075171 | -0.005991 | 2818 | 16.0529 | 16.4124 | 44.18
17 | D1 | ENVC Max | 0.10515 | 0.073391 | 0.006727 | 2818 | 16.0529 | 16.4124 | 44.18
17 | D1 | ENVC Min | -0.11337 | -0.075171 | -0.006574 | 2818 | 16.0529 | 16.4124 | 44.18
16 | D1 | PP | -0.003341 | -0.00072 | 5.5e-05 | 2819 | 16.0529 | 16.4124 | 41.73
16 | D1 | SC | -0.000695 | -0.000185 | 1.6e-05 | 2819 | 16.0529 | 16.4124 | 41.73
16 | D1 | SX Max | 0.07168 | 0.013896 | 0.004419 | 2819 | 16.0529 | 16.4124 | 41.73
16 | D1 | SY Max | 0.010137 | 0.049493 | 0.004076 | 2819 | 16.0529 | 16.4124 | 41.73
16 | D1 | PPSC | -0.004036 | -0.000906 | 7.1e-05 | 2819 | 16.0529 | 16.4124 | 41.73
16 | D1 | C1 | -0.004678 | -0.001009 | 7.7e-05 | 2819 | 16.0529 | 16.4124 | 41.73
16 | D1 | C2 | -0.005121 | -0.001161 | 9.2e-05 | 2819 | 16.0529 | 16.4124 | 41.73
16 | D1 | C3 Max | 0.097345 | 0.018806 | 0.006236 | 2819 | 16.0529 | 16.4124 | 41.73
16 | D1 | C3 Min | -0.10336 | -0.020103 | -0.006136 | 2819 | 16.0529 | 16.4124 | 41.73
16 | D1 | C4 Max | 0.097345 | 0.018806 | 0.006236 | 2819 | 16.0529 | 16.4124 | 41.73
16 | D1 | C4 Min | -0.10336 | -0.020103 | -0.006136 | 2819 | 16.0529 | 16.4124 | 41.73
16 | D1 | C5 Max | 0.011185 | 0.068642 | 0.005756 | 2819 | 16.0529 | 16.4124 | 41.73
16 | D1 | C5 Min | -0.017199 | -0.069938 | -0.005657 | 2819 | 16.0529 | 16.4124 | 41.73
16 | D1 | C6 Max | 0.011185 | 0.068642 | 0.005756 | 2819 | 16.0529 | 16.4124 | 41.73
16 | D1 | C6 Min | -0.017199 | -0.069938 | -0.005657 | 2819 | 16.0529 | 16.4124 | 41.73
16 | D1 | C7 Max | 0.095647 | 0.018405 | 0.006269 | 2819 | 16.0529 | 16.4124 | 41.73
16 | D1 | C7 Min | -0.10506 | -0.020504 | -0.006104 | 2819 | 16.0529 | 16.4124 | 41.73
16 | D1 | C8 Max | 0.095647 | 0.018405 | 0.006269 | 2819 | 16.0529 | 16.4124 | 41.73
16 | D1 | C8 Min | -0.10506 | -0.020504 | -0.006104 | 2819 | 16.0529 | 16.4124 | 41.73
16 | D1 | C9 Max | 0.009487 | 0.06824 | 0.005789 | 2819 | 16.0529 | 16.4124 | 41.73
16 | D1 | C9 Min | -0.018896 | -0.07034 | -0.005624 | 2819 | 16.0529 | 16.4124 | 41.73
16 | D1 | C10 Max | 0.009487 | 0.06824 | 0.005789 | 2819 | 16.0529 | 16.4124 | 41.73
16 | D1 | C10 Min | -0.018896 | -0.07034 | -0.005624 | 2819 | 16.0529 | 16.4124 | 41.73
16 | D1 | ENVC Max | 0.097345 | 0.068642 | 0.006269 | 2819 | 16.0529 | 16.4124 | 41.73
16 | D1 | ENVC Min | -0.10506 | -0.07034 | -0.006136 | 2819 | 16.0529 | 16.4124 | 41.73
15 | D1 | PP | -0.00312 | -0.000686 | 4.7e-05 | 2820 | 16.0529 | 16.4124 | 39.28
15 | D1 | SC | -0.000655 | -0.000174 | 1.4e-05 | 2820 | 16.0529 | 16.4124 | 39.28
15 | D1 | SX Max | 0.065979 | 0.012894 | 0.004089 | 2820 | 16.0529 | 16.4124 | 39.28
15 | D1 | SY Max | 0.009358 | 0.045972 | 0.003791 | 2820 | 16.0529 | 16.4124 | 39.28
15 | D1 | PPSC | -0.003775 | -0.000861 | 6e-05 | 2820 | 16.0529 | 16.4124 | 39.28
15 | D1 | C1 | -0.004368 | -0.000961 | 6.5e-05 | 2820 | 16.0529 | 16.4124 | 39.28
15 | D1 | C2 | -0.004793 | -0.001102 | 7.8e-05 | 2820 | 16.0529 | 16.4124 | 39.28
15 | D1 | C3 Max | 0.089562 | 0.017434 | 0.005766 | 2820 | 16.0529 | 16.4124 | 39.28
15 | D1 | C3 Min | -0.095178 | -0.01867 | -0.005682 | 2820 | 16.0529 | 16.4124 | 39.28
15 | D1 | C4 Max | 0.089562 | 0.017434 | 0.005766 | 2820 | 16.0529 | 16.4124 | 39.28
15 | D1 | C4 Min | -0.095178 | -0.01867 | -0.005682 | 2820 | 16.0529 | 16.4124 | 39.28
15 | D1 | C5 Max | 0.010294 | 0.063743 | 0.005349 | 2820 | 16.0529 | 16.4124 | 39.28
15 | D1 | C5 Min | -0.015909 | -0.064978 | -0.005265 | 2820 | 16.0529 | 16.4124 | 39.28
15 | D1 | C6 Max | 0.010294 | 0.063743 | 0.005349 | 2820 | 16.0529 | 16.4124 | 39.28
15 | D1 | C6 Min | -0.015909 | -0.064978 | -0.005265 | 2820 | 16.0529 | 16.4124 | 39.28
15 | D1 | C7 Max | 0.087971 | 0.017054 | 0.005794 | 2820 | 16.0529 | 16.4124 | 39.28
15 | D1 | C7 Min | -0.09677 | -0.01905 | -0.005654 | 2820 | 16.0529 | 16.4124 | 39.28
15 | D1 | C8 Max | 0.087971 | 0.017054 | 0.005794 | 2820 | 16.0529 | 16.4124 | 39.28
15 | D1 | C8 Min | -0.09677 | -0.01905 | -0.005654 | 2820 | 16.0529 | 16.4124 | 39.28
15 | D1 | C9 Max | 0.008702 | 0.063363 | 0.005377 | 2820 | 16.0529 | 16.4124 | 39.28
15 | D1 | C9 Min | -0.017501 | -0.065358 | -0.005237 | 2820 | 16.0529 | 16.4124 | 39.28
15 | D1 | C10 Max | 0.008702 | 0.063363 | 0.005377 | 2820 | 16.0529 | 16.4124 | 39.28
15 | D1 | C10 Min | -0.017501 | -0.065358 | -0.005237 | 2820 | 16.0529 | 16.4124 | 39.28
15 | D1 | ENVC Max | 0.089562 | 0.063743 | 0.005794 | 2820 | 16.0529 | 16.4124 | 39.28
15 | D1 | ENVC Min | -0.09677 | -0.065358 | -0.005682 | 2820 | 16.0529 | 16.4124 | 39.28
14 | D1 | PP | -0.002901 | -0.000652 | 3.8e-05 | 2821 | 16.0529 | 16.4124 | 36.83
14 | D1 | SC | -0.000615 | -0.000163 | 1.1e-05 | 2821 | 16.0529 | 16.4124 | 36.83
14 | D1 | SX Max | 0.060319 | 0.01186 | 0.003749 | 2821 | 16.0529 | 16.4124 | 36.83
14 | D1 | SY Max | 0.008582 | 0.042362 | 0.003495 | 2821 | 16.0529 | 16.4124 | 36.83
14 | D1 | PPSC | -0.003516 | -0.000815 | 5e-05 | 2821 | 16.0529 | 16.4124 | 36.83
14 | D1 | C1 | -0.004061 | -0.000912 | 5.3e-05 | 2821 | 16.0529 | 16.4124 | 36.83
14 | D1 | C2 | -0.004466 | -0.001043 | 6.4e-05 | 2821 | 16.0529 | 16.4124 | 36.83
14 | D1 | C3 Max | 0.081835 | 0.016018 | 0.005283 | 2821 | 16.0529 | 16.4124 | 36.83
14 | D1 | C3 Min | -0.087057 | -0.017191 | -0.005215 | 2821 | 16.0529 | 16.4124 | 36.83
14 | D1 | C4 Max | 0.081835 | 0.016018 | 0.005283 | 2821 | 16.0529 | 16.4124 | 36.83
14 | D1 | C4 Min | -0.087057 | -0.017191 | -0.005215 | 2821 | 16.0529 | 16.4124 | 36.83
14 | D1 | C5 Max | 0.009404 | 0.05872 | 0.004928 | 2821 | 16.0529 | 16.4124 | 36.83
14 | D1 | C5 Min | -0.014626 | -0.059893 | -0.004859 | 2821 | 16.0529 | 16.4124 | 36.83
14 | D1 | C6 Max | 0.009404 | 0.05872 | 0.004928 | 2821 | 16.0529 | 16.4124 | 36.83
14 | D1 | C6 Min | -0.014626 | -0.059893 | -0.004859 | 2821 | 16.0529 | 16.4124 | 36.83
14 | D1 | C7 Max | 0.08035 | 0.01566 | 0.005306 | 2821 | 16.0529 | 16.4124 | 36.83
14 | D1 | C7 Min | -0.088542 | -0.01755 | -0.005192 | 2821 | 16.0529 | 16.4124 | 36.83
14 | D1 | C8 Max | 0.08035 | 0.01566 | 0.005306 | 2821 | 16.0529 | 16.4124 | 36.83
14 | D1 | C8 Min | -0.088542 | -0.01755 | -0.005192 | 2821 | 16.0529 | 16.4124 | 36.83
14 | D1 | C9 Max | 0.007919 | 0.058361 | 0.004951 | 2821 | 16.0529 | 16.4124 | 36.83
14 | D1 | C9 Min | -0.016111 | -0.060251 | -0.004836 | 2821 | 16.0529 | 16.4124 | 36.83
14 | D1 | C10 Max | 0.007919 | 0.058361 | 0.004951 | 2821 | 16.0529 | 16.4124 | 36.83
14 | D1 | C10 Min | -0.016111 | -0.060251 | -0.004836 | 2821 | 16.0529 | 16.4124 | 36.83
14 | D1 | ENVC Max | 0.081835 | 0.05872 | 0.005306 | 2821 | 16.0529 | 16.4124 | 36.83
14 | D1 | ENVC Min | -0.088542 | -0.060251 | -0.005215 | 2821 | 16.0529 | 16.4124 | 36.83
13 | D1 | PP | -0.002683 | -0.000615 | 3e-05 | 2972 | 16.0621 | 16.4198 | 34.38
13 | D1 | SC | -0.000575 | -0.000152 | 9e-06 | 2972 | 16.0621 | 16.4198 | 34.38
13 | D1 | SX Max | 0.054723 | 0.010767 | 0.003405 | 2972 | 16.0621 | 16.4198 | 34.38
13 | D1 | SY Max | 0.0078 | 0.038692 | 0.003194 | 2972 | 16.0621 | 16.4198 | 34.38
13 | D1 | PPSC | -0.003258 | -0.000767 | 4e-05 | 2972 | 16.0621 | 16.4198 | 34.38
13 | D1 | C1 | -0.003757 | -0.000861 | 4.3e-05 | 2972 | 16.0621 | 16.4198 | 34.38
13 | D1 | C2 | -0.00414 | -0.000981 | 5.1e-05 | 2972 | 16.0621 | 16.4198 | 34.38
13 | D1 | C3 Max | 0.074197 | 0.014521 | 0.004794 | 2972 | 16.0621 | 16.4198 | 34.38
13 | D1 | C3 Min | -0.079027 | -0.015628 | -0.004739 | 2972 | 16.0621 | 16.4198 | 34.38
13 | D1 | C4 Max | 0.074197 | 0.014521 | 0.004794 | 2972 | 16.0621 | 16.4198 | 34.38
13 | D1 | C4 Min | -0.079027 | -0.015628 | -0.004739 | 2972 | 16.0621 | 16.4198 | 34.38
13 | D1 | C5 Max | 0.008506 | 0.053616 | 0.004498 | 2972 | 16.0621 | 16.4198 | 34.38
13 | D1 | C5 Min | -0.013335 | -0.054723 | -0.004444 | 2972 | 16.0621 | 16.4198 | 34.38
13 | D1 | C6 Max | 0.008506 | 0.053616 | 0.004498 | 2972 | 16.0621 | 16.4198 | 34.38
13 | D1 | C6 Min | -0.013335 | -0.054723 | -0.004444 | 2972 | 16.0621 | 16.4198 | 34.38
13 | D1 | C7 Max | 0.072817 | 0.014184 | 0.004812 | 2972 | 16.0621 | 16.4198 | 34.38
13 | D1 | C7 Min | -0.080407 | -0.015964 | -0.004721 | 2972 | 16.0621 | 16.4198 | 34.38
13 | D1 | C8 Max | 0.072817 | 0.014184 | 0.004812 | 2972 | 16.0621 | 16.4198 | 34.38
13 | D1 | C8 Min | -0.080407 | -0.015964 | -0.004721 | 2972 | 16.0621 | 16.4198 | 34.38
13 | D1 | C9 Max | 0.007126 | 0.053279 | 0.004517 | 2972 | 16.0621 | 16.4198 | 34.38
13 | D1 | C9 Min | -0.014715 | -0.055059 | -0.004425 | 2972 | 16.0621 | 16.4198 | 34.38
13 | D1 | C10 Max | 0.007126 | 0.053279 | 0.004517 | 2972 | 16.0621 | 16.4198 | 34.38
13 | D1 | C10 Min | -0.014715 | -0.055059 | -0.004425 | 2972 | 16.0621 | 16.4198 | 34.38
13 | D1 | ENVC Max | 0.074197 | 0.053616 | 0.004812 | 2972 | 16.0621 | 16.4198 | 34.38
13 | D1 | ENVC Min | -0.080407 | -0.055059 | -0.004739 | 2972 | 16.0621 | 16.4198 | 34.38
12 | D1 | PP | -0.002467 | -0.000577 | 2.3e-05 | 3061 | 16.0702 | 16.4302 | 31.93
12 | D1 | SC | -0.000534 | -0.000141 | 7e-06 | 3061 | 16.0702 | 16.4302 | 31.93
12 | D1 | SX Max | 0.049293 | 0.009678 | 0.003065 | 3061 | 16.0702 | 16.4302 | 31.93
12 | D1 | SY Max | 0.007038 | 0.035119 | 0.002897 | 3061 | 16.0702 | 16.4302 | 31.93
12 | D1 | PPSC | -0.003001 | -0.000718 | 3e-05 | 3061 | 16.0702 | 16.4302 | 31.93
12 | D1 | C1 | -0.003454 | -0.000808 | 3.2e-05 | 3061 | 16.0702 | 16.4302 | 31.93
12 | D1 | C2 | -0.003814 | -0.000917 | 3.9e-05 | 3061 | 16.0702 | 16.4302 | 31.93
12 | D1 | C3 Max | 0.06679 | 0.013029 | 0.004311 | 3061 | 16.0702 | 16.4302 | 31.93
12 | D1 | C3 Min | -0.071231 | -0.014068 | -0.00427 | 3061 | 16.0702 | 16.4302 | 31.93
12 | D1 | C4 Max | 0.06679 | 0.013029 | 0.004311 | 3061 | 16.0702 | 16.4302 | 31.93
12 | D1 | C4 Min | -0.071231 | -0.014068 | -0.00427 | 3061 | 16.0702 | 16.4302 | 31.93
12 | D1 | C5 Max | 0.007633 | 0.048647 | 0.004076 | 3061 | 16.0702 | 16.4302 | 31.93
12 | D1 | C5 Min | -0.012074 | -0.049685 | -0.004035 | 3061 | 16.0702 | 16.4302 | 31.93
12 | D1 | C6 Max | 0.007633 | 0.048647 | 0.004076 | 3061 | 16.0702 | 16.4302 | 31.93
12 | D1 | C6 Min | -0.012074 | -0.049685 | -0.004035 | 3061 | 16.0702 | 16.4302 | 31.93
12 | D1 | C7 Max | 0.065516 | 0.012716 | 0.004325 | 3061 | 16.0702 | 16.4302 | 31.93
12 | D1 | C7 Min | -0.072504 | -0.014382 | -0.004256 | 3061 | 16.0702 | 16.4302 | 31.93
12 | D1 | C8 Max | 0.065516 | 0.012716 | 0.004325 | 3061 | 16.0702 | 16.4302 | 31.93
12 | D1 | C8 Min | -0.072504 | -0.014382 | -0.004256 | 3061 | 16.0702 | 16.4302 | 31.93
12 | D1 | C9 Max | 0.00636 | 0.048333 | 0.00409 | 3061 | 16.0702 | 16.4302 | 31.93
12 | D1 | C9 Min | -0.013347 | -0.049999 | -0.004021 | 3061 | 16.0702 | 16.4302 | 31.93
12 | D1 | C10 Max | 0.00636 | 0.048333 | 0.00409 | 3061 | 16.0702 | 16.4302 | 31.93
12 | D1 | C10 Min | -0.013347 | -0.049999 | -0.004021 | 3061 | 16.0702 | 16.4302 | 31.93
12 | D1 | ENVC Max | 0.06679 | 0.048647 | 0.004325 | 3061 | 16.0702 | 16.4302 | 31.93
12 | D1 | ENVC Min | -0.072504 | -0.049999 | -0.00427 | 3061 | 16.0702 | 16.4302 | 31.93
11 | D1 | PP | -0.002251 | -0.000538 | 1.6e-05 | 3063 | 16.0702 | 16.4302 | 29.48
11 | D1 | SC | -0.000492 | -0.000129 | 5e-06 | 3063 | 16.0702 | 16.4302 | 29.48
11 | D1 | SX Max | 0.043954 | 0.008605 | 0.002723 | 3063 | 16.0702 | 16.4302 | 29.48
11 | D1 | SY Max | 0.006305 | 0.031528 | 0.002598 | 3063 | 16.0702 | 16.4302 | 29.48
11 | D1 | PPSC | -0.002743 | -0.000667 | 2.1e-05 | 3063 | 16.0702 | 16.4302 | 29.48
11 | D1 | C1 | -0.003152 | -0.000753 | 2.3e-05 | 3063 | 16.0702 | 16.4302 | 29.48
11 | D1 | C2 | -0.003488 | -0.000852 | 2.8e-05 | 3063 | 16.0702 | 16.4302 | 29.48
11 | D1 | C3 Max | 0.059509 | 0.011563 | 0.003827 | 3063 | 16.0702 | 16.4302 | 29.48
11 | D1 | C3 Min | -0.063561 | -0.012531 | -0.003798 | 3063 | 16.0702 | 16.4302 | 29.48
11 | D1 | C4 Max | 0.059509 | 0.011563 | 0.003827 | 3063 | 16.0702 | 16.4302 | 29.48
11 | D1 | C4 Min | -0.063561 | -0.012531 | -0.003798 | 3063 | 16.0702 | 16.4302 | 29.48
11 | D1 | C5 Max | 0.006801 | 0.043656 | 0.003652 | 3063 | 16.0702 | 16.4302 | 29.48
11 | D1 | C5 Min | -0.010853 | -0.044623 | -0.003623 | 3063 | 16.0702 | 16.4302 | 29.48
11 | D1 | C6 Max | 0.006801 | 0.043656 | 0.003652 | 3063 | 16.0702 | 16.4302 | 29.48
11 | D1 | C6 Min | -0.010853 | -0.044623 | -0.003623 | 3063 | 16.0702 | 16.4302 | 29.48
11 | D1 | C7 Max | 0.058342 | 0.011273 | 0.003837 | 3063 | 16.0702 | 16.4302 | 29.48
11 | D1 | C7 Min | -0.064729 | -0.012821 | -0.003788 | 3063 | 16.0702 | 16.4302 | 29.48
11 | D1 | C8 Max | 0.058342 | 0.011273 | 0.003837 | 3063 | 16.0702 | 16.4302 | 29.48
11 | D1 | C8 Min | -0.064729 | -0.012821 | -0.003788 | 3063 | 16.0702 | 16.4302 | 29.48
11 | D1 | C9 Max | 0.005634 | 0.043365 | 0.003662 | 3063 | 16.0702 | 16.4302 | 29.48
11 | D1 | C9 Min | -0.01202 | -0.044914 | -0.003613 | 3063 | 16.0702 | 16.4302 | 29.48
11 | D1 | C10 Max | 0.005634 | 0.043365 | 0.003662 | 3063 | 16.0702 | 16.4302 | 29.48
11 | D1 | C10 Min | -0.01202 | -0.044914 | -0.003613 | 3063 | 16.0702 | 16.4302 | 29.48
11 | D1 | ENVC Max | 0.059509 | 0.043656 | 0.003837 | 3063 | 16.0702 | 16.4302 | 29.48
11 | D1 | ENVC Min | -0.064729 | -0.044914 | -0.003798 | 3063 | 16.0702 | 16.4302 | 29.48
10 | D1 | PP | -0.002037 | -0.000497 | 1e-05 | 3085 | 16.0702 | 16.4302 | 27.03
10 | D1 | SC | -0.000449 | -0.000118 | 4e-06 | 3085 | 16.0702 | 16.4302 | 27.03
10 | D1 | SX Max | 0.038709 | 0.007528 | 0.002381 | 3085 | 16.0702 | 16.4302 | 27.03
10 | D1 | SY Max | 0.005584 | 0.027929 | 0.002297 | 3085 | 16.0702 | 16.4302 | 27.03
10 | D1 | PPSC | -0.002487 | -0.000614 | 1.3e-05 | 3085 | 16.0702 | 16.4302 | 27.03
10 | D1 | C1 | -0.002852 | -0.000695 | 1.4e-05 | 3085 | 16.0702 | 16.4302 | 27.03
10 | D1 | C2 | -0.003164 | -0.000784 | 1.8e-05 | 3085 | 16.0702 | 16.4302 | 27.03
10 | D1 | C3 Max | 0.052358 | 0.010092 | 0.003342 | 3085 | 16.0702 | 16.4302 | 27.03
10 | D1 | C3 Min | -0.056026 | -0.010986 | -0.003324 | 3085 | 16.0702 | 16.4302 | 27.03
10 | D1 | C4 Max | 0.052358 | 0.010092 | 0.003342 | 3085 | 16.0702 | 16.4302 | 27.03
10 | D1 | C4 Min | -0.056026 | -0.010986 | -0.003324 | 3085 | 16.0702 | 16.4302 | 27.03
10 | D1 | C5 Max | 0.005984 | 0.038654 | 0.003225 | 3085 | 16.0702 | 16.4302 | 27.03
10 | D1 | C5 Min | -0.009651 | -0.039548 | -0.003207 | 3085 | 16.0702 | 16.4302 | 27.03
10 | D1 | C6 Max | 0.005984 | 0.038654 | 0.003225 | 3085 | 16.0702 | 16.4302 | 27.03
10 | D1 | C6 Min | -0.009651 | -0.039548 | -0.003207 | 3085 | 16.0702 | 16.4302 | 27.03
10 | D1 | C7 Max | 0.051298 | 0.009825 | 0.003348 | 3085 | 16.0702 | 16.4302 | 27.03
10 | D1 | C7 Min | -0.057086 | -0.011252 | -0.003318 | 3085 | 16.0702 | 16.4302 | 27.03
10 | D1 | C8 Max | 0.051298 | 0.009825 | 0.003348 | 3085 | 16.0702 | 16.4302 | 27.03
10 | D1 | C8 Min | -0.057086 | -0.011252 | -0.003318 | 3085 | 16.0702 | 16.4302 | 27.03
10 | D1 | C9 Max | 0.004923 | 0.038387 | 0.003231 | 3085 | 16.0702 | 16.4302 | 27.03
10 | D1 | C9 Min | -0.010712 | -0.039814 | -0.003201 | 3085 | 16.0702 | 16.4302 | 27.03
10 | D1 | C10 Max | 0.004923 | 0.038387 | 0.003231 | 3085 | 16.0702 | 16.4302 | 27.03
10 | D1 | C10 Min | -0.010712 | -0.039814 | -0.003201 | 3085 | 16.0702 | 16.4302 | 27.03
10 | D1 | ENVC Max | 0.052358 | 0.038654 | 0.003348 | 3085 | 16.0702 | 16.4302 | 27.03
10 | D1 | ENVC Min | -0.057086 | -0.039814 | -0.003324 | 3085 | 16.0702 | 16.4302 | 27.03
9 | D1 | PP | -0.001825 | -0.000453 | 4e-06 | 3107 | 16.0702 | 16.4302 | 24.58
9 | D1 | SC | -0.000406 | -0.000106 | 2e-06 | 3107 | 16.0702 | 16.4302 | 24.58
9 | D1 | SX Max | 0.033579 | 0.006453 | 0.00204 | 3107 | 16.0702 | 16.4302 | 24.58
9 | D1 | SY Max | 0.004878 | 0.02434 | 0.001995 | 3107 | 16.0702 | 16.4302 | 24.58
9 | D1 | PPSC | -0.002231 | -0.00056 | 6e-06 | 3107 | 16.0702 | 16.4302 | 24.58
9 | D1 | C1 | -0.002555 | -0.000635 | 6e-06 | 3107 | 16.0702 | 16.4302 | 24.58
9 | D1 | C2 | -0.00284 | -0.000714 | 8e-06 | 3107 | 16.0702 | 16.4302 | 24.58
9 | D1 | C3 Max | 0.045368 | 0.008626 | 0.002859 | 3107 | 16.0702 | 16.4302 | 24.58
9 | D1 | C3 Min | -0.048653 | -0.009442 | -0.002852 | 3107 | 16.0702 | 16.4302 | 24.58
9 | D1 | C4 Max | 0.045368 | 0.008626 | 0.002859 | 3107 | 16.0702 | 16.4302 | 24.58
9 | D1 | C4 Min | -0.048653 | -0.009442 | -0.002852 | 3107 | 16.0702 | 16.4302 | 24.58
9 | D1 | C5 Max | 0.005186 | 0.033668 | 0.002796 | 3107 | 16.0702 | 16.4302 | 24.58
9 | D1 | C5 Min | -0.008471 | -0.034484 | -0.002789 | 3107 | 16.0702 | 16.4302 | 24.58
9 | D1 | C6 Max | 0.005186 | 0.033668 | 0.002796 | 3107 | 16.0702 | 16.4302 | 24.58
9 | D1 | C6 Min | -0.008471 | -0.034484 | -0.002789 | 3107 | 16.0702 | 16.4302 | 24.58
9 | D1 | C7 Max | 0.044414 | 0.008384 | 0.002863 | 3107 | 16.0702 | 16.4302 | 24.58
9 | D1 | C7 Min | -0.049606 | -0.009685 | -0.002849 | 3107 | 16.0702 | 16.4302 | 24.58
9 | D1 | C8 Max | 0.044414 | 0.008384 | 0.002863 | 3107 | 16.0702 | 16.4302 | 24.58
9 | D1 | C8 Min | -0.049606 | -0.009685 | -0.002849 | 3107 | 16.0702 | 16.4302 | 24.58
9 | D1 | C9 Max | 0.004233 | 0.033426 | 0.002799 | 3107 | 16.0702 | 16.4302 | 24.58
9 | D1 | C9 Min | -0.009425 | -0.034726 | -0.002785 | 3107 | 16.0702 | 16.4302 | 24.58
9 | D1 | C10 Max | 0.004233 | 0.033426 | 0.002799 | 3107 | 16.0702 | 16.4302 | 24.58
9 | D1 | C10 Min | -0.009425 | -0.034726 | -0.002785 | 3107 | 16.0702 | 16.4302 | 24.58
9 | D1 | ENVC Max | 0.045368 | 0.033668 | 0.002863 | 3107 | 16.0702 | 16.4302 | 24.58
9 | D1 | ENVC Min | -0.049606 | -0.034726 | -0.002852 | 3107 | 16.0702 | 16.4302 | 24.58
8 | D1 | PP | -0.001613 | -0.000408 | -1e-06 | 3133 | 16.0702 | 16.4302 | 22.13
8 | D1 | SC | -0.000363 | -9.4e-05 | 1e-06 | 3133 | 16.0702 | 16.4302 | 22.13
8 | D1 | SX Max | 0.028591 | 0.005392 | 0.001703 | 3133 | 16.0702 | 16.4302 | 22.13
8 | D1 | SY Max | 0.004189 | 0.020787 | 0.001692 | 3133 | 16.0702 | 16.4302 | 22.13
8 | D1 | PPSC | -0.001976 | -0.000502 | -1.418e-07 | 3133 | 16.0702 | 16.4302 | 22.13
8 | D1 | C1 | -0.002259 | -0.000571 | -1e-06 | 3133 | 16.0702 | 16.4302 | 22.13
8 | D1 | C2 | -0.002517 | -0.00064 | 5.687e-08 | 3133 | 16.0702 | 16.4302 | 22.13
8 | D1 | C3 Max | 0.038575 | 0.007182 | 0.002383 | 3133 | 16.0702 | 16.4302 | 22.13
8 | D1 | C3 Min | -0.04148 | -0.007916 | -0.002385 | 3133 | 16.0702 | 16.4302 | 22.13
8 | D1 | C4 Max | 0.038575 | 0.007182 | 0.002383 | 3133 | 16.0702 | 16.4302 | 22.13
8 | D1 | C4 Min | -0.04148 | -0.007916 | -0.002385 | 3133 | 16.0702 | 16.4302 | 22.13
8 | D1 | C5 Max | 0.004412 | 0.028735 | 0.002369 | 3133 | 16.0702 | 16.4302 | 22.13
8 | D1 | C5 Min | -0.007316 | -0.029468 | -0.00237 | 3133 | 16.0702 | 16.4302 | 22.13
8 | D1 | C6 Max | 0.004412 | 0.028735 | 0.002369 | 3133 | 16.0702 | 16.4302 | 22.13
8 | D1 | C6 Min | -0.007316 | -0.029468 | -0.00237 | 3133 | 16.0702 | 16.4302 | 22.13
8 | D1 | C7 Max | 0.037729 | 0.006966 | 0.002384 | 3133 | 16.0702 | 16.4302 | 22.13
8 | D1 | C7 Min | -0.042326 | -0.008132 | -0.002384 | 3133 | 16.0702 | 16.4302 | 22.13
8 | D1 | C8 Max | 0.037729 | 0.006966 | 0.002384 | 3133 | 16.0702 | 16.4302 | 22.13
8 | D1 | C8 Min | -0.042326 | -0.008132 | -0.002384 | 3133 | 16.0702 | 16.4302 | 22.13
8 | D1 | C9 Max | 0.003565 | 0.028518 | 0.002369 | 3133 | 16.0702 | 16.4302 | 22.13
8 | D1 | C9 Min | -0.008163 | -0.029685 | -0.00237 | 3133 | 16.0702 | 16.4302 | 22.13
8 | D1 | C10 Max | 0.003565 | 0.028518 | 0.002369 | 3133 | 16.0702 | 16.4302 | 22.13
8 | D1 | C10 Min | -0.008163 | -0.029685 | -0.00237 | 3133 | 16.0702 | 16.4302 | 22.13
8 | D1 | ENVC Max | 0.038575 | 0.028735 | 0.002384 | 3133 | 16.0702 | 16.4302 | 22.13
8 | D1 | ENVC Min | -0.042326 | -0.029685 | -0.002385 | 3133 | 16.0702 | 16.4302 | 22.13
7 | D1 | PP | -0.001402 | -0.000359 | -5e-06 | 3134 | 16.0702 | 16.4302 | 19.68
7 | D1 | SC | -0.000318 | -8.2e-05 | -1e-06 | 3134 | 16.0702 | 16.4302 | 19.68
7 | D1 | SX Max | 0.023783 | 0.00436 | 0.001375 | 3134 | 16.0702 | 16.4302 | 19.68
7 | D1 | SY Max | 0.003521 | 0.017309 | 0.001394 | 3134 | 16.0702 | 16.4302 | 19.68
7 | D1 | PPSC | -0.001721 | -0.000441 | -5e-06 | 3134 | 16.0702 | 16.4302 | 19.68
7 | D1 | C1 | -0.001963 | -0.000502 | -7e-06 | 3134 | 16.0702 | 16.4302 | 19.68
7 | D1 | C2 | -0.002192 | -0.000562 | -7e-06 | 3134 | 16.0702 | 16.4302 | 19.68
7 | D1 | C3 Max | 0.032035 | 0.005781 | 0.001921 | 3134 | 16.0702 | 16.4302 | 19.68
7 | D1 | C3 Min | -0.034559 | -0.006427 | -0.00193 | 3134 | 16.0702 | 16.4302 | 19.68
7 | D1 | C4 Max | 0.032035 | 0.005781 | 0.001921 | 3134 | 16.0702 | 16.4302 | 19.68
7 | D1 | C4 Min | -0.034559 | -0.006427 | -0.00193 | 3134 | 16.0702 | 16.4302 | 19.68
7 | D1 | C5 Max | 0.003668 | 0.02391 | 0.001947 | 3134 | 16.0702 | 16.4302 | 19.68
7 | D1 | C5 Min | -0.006192 | -0.024556 | -0.001956 | 3134 | 16.0702 | 16.4302 | 19.68
7 | D1 | C6 Max | 0.003668 | 0.02391 | 0.001947 | 3134 | 16.0702 | 16.4302 | 19.68
7 | D1 | C6 Min | -0.006192 | -0.024556 | -0.001956 | 3134 | 16.0702 | 16.4302 | 19.68
7 | D1 | C7 Max | 0.031296 | 0.005591 | 0.001919 | 3134 | 16.0702 | 16.4302 | 19.68
7 | D1 | C7 Min | -0.035298 | -0.006616 | -0.001932 | 3134 | 16.0702 | 16.4302 | 19.68
7 | D1 | C8 Max | 0.031296 | 0.005591 | 0.001919 | 3134 | 16.0702 | 16.4302 | 19.68
7 | D1 | C8 Min | -0.035298 | -0.006616 | -0.001932 | 3134 | 16.0702 | 16.4302 | 19.68
7 | D1 | C9 Max | 0.002929 | 0.02372 | 0.001945 | 3134 | 16.0702 | 16.4302 | 19.68
7 | D1 | C9 Min | -0.006931 | -0.024745 | -0.001958 | 3134 | 16.0702 | 16.4302 | 19.68
7 | D1 | C10 Max | 0.002929 | 0.02372 | 0.001945 | 3134 | 16.0702 | 16.4302 | 19.68
7 | D1 | C10 Min | -0.006931 | -0.024745 | -0.001958 | 3134 | 16.0702 | 16.4302 | 19.68
7 | D1 | ENVC Max | 0.032035 | 0.02391 | 0.001947 | 3134 | 16.0702 | 16.4302 | 19.68
7 | D1 | ENVC Min | -0.035298 | -0.024745 | -0.001958 | 3134 | 16.0702 | 16.4302 | 19.68
6 | D1 | PP | -0.001191 | -0.000306 | -8e-06 | 3135 | 16.0702 | 16.4302 | 17.23
6 | D1 | SC | -0.000273 | -6.9e-05 | -1e-06 | 3135 | 16.0702 | 16.4302 | 17.23
6 | D1 | SX Max | 0.019208 | 0.003374 | 0.001064 | 3135 | 16.0702 | 16.4302 | 17.23
6 | D1 | SY Max | 0.002881 | 0.013966 | 0.001104 | 3135 | 16.0702 | 16.4302 | 17.23
6 | D1 | PPSC | -0.001463 | -0.000376 | -9e-06 | 3135 | 16.0702 | 16.4302 | 17.23
6 | D1 | C1 | -0.001667 | -0.000429 | -1.1e-05 | 3135 | 16.0702 | 16.4302 | 17.23
6 | D1 | C2 | -0.001865 | -0.000478 | -1.1e-05 | 3135 | 16.0702 | 16.4302 | 17.23
6 | D1 | C3 Max | 0.025819 | 0.004448 | 0.001482 | 3135 | 16.0702 | 16.4302 | 17.23
6 | D1 | C3 Min | -0.027962 | -0.004999 | -0.001496 | 3135 | 16.0702 | 16.4302 | 17.23
6 | D1 | C4 Max | 0.025819 | 0.004448 | 0.001482 | 3135 | 16.0702 | 16.4302 | 17.23
6 | D1 | C4 Min | -0.027962 | -0.004999 | -0.001496 | 3135 | 16.0702 | 16.4302 | 17.23
6 | D1 | C5 Max | 0.002962 | 0.019277 | 0.001539 | 3135 | 16.0702 | 16.4302 | 17.23
6 | D1 | C5 Min | -0.005105 | -0.019829 | -0.001552 | 3135 | 16.0702 | 16.4302 | 17.23
6 | D1 | C6 Max | 0.002962 | 0.019277 | 0.001539 | 3135 | 16.0702 | 16.4302 | 17.23
6 | D1 | C6 Min | -0.005105 | -0.019829 | -0.001552 | 3135 | 16.0702 | 16.4302 | 17.23
6 | D1 | C7 Max | 0.025189 | 0.004287 | 0.001479 | 3135 | 16.0702 | 16.4302 | 17.23
6 | D1 | C7 Min | -0.028592 | -0.00516 | -0.001499 | 3135 | 16.0702 | 16.4302 | 17.23
6 | D1 | C8 Max | 0.025189 | 0.004287 | 0.001479 | 3135 | 16.0702 | 16.4302 | 17.23
6 | D1 | C8 Min | -0.028592 | -0.00516 | -0.001499 | 3135 | 16.0702 | 16.4302 | 17.23
6 | D1 | C9 Max | 0.002332 | 0.019116 | 0.001535 | 3135 | 16.0702 | 16.4302 | 17.23
6 | D1 | C9 Min | -0.005735 | -0.01999 | -0.001556 | 3135 | 16.0702 | 16.4302 | 17.23
6 | D1 | C10 Max | 0.002332 | 0.019116 | 0.001535 | 3135 | 16.0702 | 16.4302 | 17.23
6 | D1 | C10 Min | -0.005735 | -0.01999 | -0.001556 | 3135 | 16.0702 | 16.4302 | 17.23
6 | D1 | ENVC Max | 0.025819 | 0.019277 | 0.001539 | 3135 | 16.0702 | 16.4302 | 17.23
6 | D1 | ENVC Min | -0.028592 | -0.01999 | -0.001556 | 3135 | 16.0702 | 16.4302 | 17.23
5 | D1 | PP | -0.000976 | -0.00025 | -9e-06 | 3136 | 16.0702 | 16.4302 | 14.78
5 | D1 | SC | -0.000226 | -5.6e-05 | -2e-06 | 3136 | 16.0702 | 16.4302 | 14.78
5 | D1 | SX Max | 0.014882 | 0.00245 | 0.000772 | 3136 | 16.0702 | 16.4302 | 14.78
5 | D1 | SY Max | 0.002268 | 0.010772 | 0.000826 | 3136 | 16.0702 | 16.4302 | 14.78
5 | D1 | PPSC | -0.001202 | -0.000305 | -1.1e-05 | 3136 | 16.0702 | 16.4302 | 14.78
5 | D1 | C1 | -0.001367 | -0.000349 | -1.3e-05 | 3136 | 16.0702 | 16.4302 | 14.78
5 | D1 | C2 | -0.001533 | -0.000389 | -1.4e-05 | 3136 | 16.0702 | 16.4302 | 14.78
5 | D1 | C3 Max | 0.019956 | 0.003205 | 0.001072 | 3136 | 16.0702 | 16.4302 | 14.78
5 | D1 | C3 Min | -0.021714 | -0.003654 | -0.001089 | 3136 | 16.0702 | 16.4302 | 14.78
5 | D1 | C4 Max | 0.019956 | 0.003205 | 0.001072 | 3136 | 16.0702 | 16.4302 | 14.78
5 | D1 | C4 Min | -0.021714 | -0.003654 | -0.001089 | 3136 | 16.0702 | 16.4302 | 14.78
5 | D1 | C5 Max | 0.002297 | 0.014857 | 0.001148 | 3136 | 16.0702 | 16.4302 | 14.78
5 | D1 | C5 Min | -0.004054 | -0.015306 | -0.001164 | 3136 | 16.0702 | 16.4302 | 14.78
5 | D1 | C6 Max | 0.002297 | 0.014857 | 0.001148 | 3136 | 16.0702 | 16.4302 | 14.78
5 | D1 | C6 Min | -0.004054 | -0.015306 | -0.001164 | 3136 | 16.0702 | 16.4302 | 14.78
5 | D1 | C7 Max | 0.019438 | 0.003074 | 0.001068 | 3136 | 16.0702 | 16.4302 | 14.78
5 | D1 | C7 Min | -0.022232 | -0.003785 | -0.001093 | 3136 | 16.0702 | 16.4302 | 14.78
5 | D1 | C8 Max | 0.019438 | 0.003074 | 0.001068 | 3136 | 16.0702 | 16.4302 | 14.78
5 | D1 | C8 Min | -0.022232 | -0.003785 | -0.001093 | 3136 | 16.0702 | 16.4302 | 14.78
5 | D1 | C9 Max | 0.001778 | 0.014726 | 0.001143 | 3136 | 16.0702 | 16.4302 | 14.78
5 | D1 | C9 Min | -0.004573 | -0.015437 | -0.001169 | 3136 | 16.0702 | 16.4302 | 14.78
5 | D1 | C10 Max | 0.001778 | 0.014726 | 0.001143 | 3136 | 16.0702 | 16.4302 | 14.78
5 | D1 | C10 Min | -0.004573 | -0.015437 | -0.001169 | 3136 | 16.0702 | 16.4302 | 14.78
5 | D1 | ENVC Max | 0.019956 | 0.014857 | 0.001148 | 3136 | 16.0702 | 16.4302 | 14.78
5 | D1 | ENVC Min | -0.022232 | -0.015437 | -0.001169 | 3136 | 16.0702 | 16.4302 | 14.78
4 | D1 | PP | -0.000757 | -0.000189 | -9e-06 | 3137 | 16.0716 | 16.4365 | 12.33
4 | D1 | SC | -0.000177 | -4.2e-05 | -2e-06 | 3137 | 16.0716 | 16.4365 | 12.33
4 | D1 | SX Max | 0.010862 | 0.001611 | 0.000509 | 3137 | 16.0716 | 16.4365 | 12.33
4 | D1 | SY Max | 0.001686 | 0.007779 | 0.000566 | 3137 | 16.0716 | 16.4365 | 12.33
4 | D1 | PPSC | -0.000934 | -0.000231 | -1.1e-05 | 3137 | 16.0716 | 16.4365 | 12.33
4 | D1 | C1 | -0.00106 | -0.000264 | -1.2e-05 | 3137 | 16.0716 | 16.4365 | 12.33
4 | D1 | C2 | -0.001191 | -0.000294 | -1.3e-05 | 3137 | 16.0716 | 16.4365 | 12.33
4 | D1 | C3 Max | 0.014525 | 0.002086 | 0.000705 | 3137 | 16.0716 | 16.4365 | 12.33
4 | D1 | C3 Min | -0.015888 | -0.002425 | -0.00072 | 3137 | 16.0716 | 16.4365 | 12.33
4 | D1 | C4 Max | 0.014525 | 0.002086 | 0.000705 | 3137 | 16.0716 | 16.4365 | 12.33
4 | D1 | C4 Min | -0.015888 | -0.002425 | -0.00072 | 3137 | 16.0716 | 16.4365 | 12.33
4 | D1 | C5 Max | 0.001678 | 0.01072 | 0.000784 | 3137 | 16.0716 | 16.4365 | 12.33
4 | D1 | C5 Min | -0.003041 | -0.01106 | -0.0008 | 3137 | 16.0716 | 16.4365 | 12.33
4 | D1 | C6 Max | 0.001678 | 0.01072 | 0.000784 | 3137 | 16.0716 | 16.4365 | 12.33
4 | D1 | C6 Min | -0.003041 | -0.01106 | -0.0008 | 3137 | 16.0716 | 16.4365 | 12.33
4 | D1 | C7 Max | 0.014122 | 0.001987 | 0.0007 | 3137 | 16.0716 | 16.4365 | 12.33
4 | D1 | C7 Min | -0.016292 | -0.002524 | -0.000725 | 3137 | 16.0716 | 16.4365 | 12.33
4 | D1 | C8 Max | 0.014122 | 0.001987 | 0.0007 | 3137 | 16.0716 | 16.4365 | 12.33
4 | D1 | C8 Min | -0.016292 | -0.002524 | -0.000725 | 3137 | 16.0716 | 16.4365 | 12.33
4 | D1 | C9 Max | 0.001275 | 0.010621 | 0.00078 | 3137 | 16.0716 | 16.4365 | 12.33
4 | D1 | C9 Min | -0.003445 | -0.011159 | -0.000805 | 3137 | 16.0716 | 16.4365 | 12.33
4 | D1 | C10 Max | 0.001275 | 0.010621 | 0.00078 | 3137 | 16.0716 | 16.4365 | 12.33
4 | D1 | C10 Min | -0.003445 | -0.011159 | -0.000805 | 3137 | 16.0716 | 16.4365 | 12.33
4 | D1 | ENVC Max | 0.014525 | 0.01072 | 0.000784 | 3137 | 16.0716 | 16.4365 | 12.33
4 | D1 | ENVC Min | -0.016292 | -0.011159 | -0.000805 | 3137 | 16.0716 | 16.4365 | 12.33
3 | D1 | PP | -0.000529 | -0.000123 | -6e-06 | 3138 | 16.0702 | 16.4302 | 9.88
3 | D1 | SC | -0.000124 | -2.7e-05 | -1e-06 | 3138 | 16.0702 | 16.4302 | 9.88
3 | D1 | SX Max | 0.007221 | 0.000895 | 0.000287 | 3138 | 16.0702 | 16.4302 | 9.88
3 | D1 | SY Max | 0.001146 | 0.005069 | 0.000334 | 3138 | 16.0702 | 16.4302 | 9.88
3 | D1 | PPSC | -0.000654 | -0.00015 | -8e-06 | 3138 | 16.0702 | 16.4302 | 9.88
3 | D1 | C1 | -0.000741 | -0.000172 | -9e-06 | 3138 | 16.0702 | 16.4302 | 9.88
3 | D1 | C2 | -0.000834 | -0.000191 | -1e-05 | 3138 | 16.0702 | 16.4302 | 9.88
3 | D1 | C3 Max | 0.009634 | 0.001143 | 0.000396 | 3138 | 16.0702 | 16.4302 | 9.88
3 | D1 | C3 Min | -0.010586 | -0.001363 | -0.000408 | 3138 | 16.0702 | 16.4302 | 9.88
3 | D1 | C4 Max | 0.009634 | 0.001143 | 0.000396 | 3138 | 16.0702 | 16.4302 | 9.88
3 | D1 | C4 Min | -0.010586 | -0.001363 | -0.000408 | 3138 | 16.0702 | 16.4302 | 9.88
3 | D1 | C5 Max | 0.001128 | 0.006987 | 0.000462 | 3138 | 16.0702 | 16.4302 | 9.88
3 | D1 | C5 Min | -0.002081 | -0.007207 | -0.000474 | 3138 | 16.0702 | 16.4302 | 9.88
3 | D1 | C6 Max | 0.001128 | 0.006987 | 0.000462 | 3138 | 16.0702 | 16.4302 | 9.88
3 | D1 | C6 Min | -0.002081 | -0.007207 | -0.000474 | 3138 | 16.0702 | 16.4302 | 9.88
3 | D1 | C7 Max | 0.00935 | 0.001079 | 0.000393 | 3138 | 16.0702 | 16.4302 | 9.88
3 | D1 | C7 Min | -0.010869 | -0.001428 | -0.000411 | 3138 | 16.0702 | 16.4302 | 9.88
3 | D1 | C8 Max | 0.00935 | 0.001079 | 0.000393 | 3138 | 16.0702 | 16.4302 | 9.88
3 | D1 | C8 Min | -0.010869 | -0.001428 | -0.000411 | 3138 | 16.0702 | 16.4302 | 9.88
3 | D1 | C9 Max | 0.000845 | 0.006922 | 0.000459 | 3138 | 16.0702 | 16.4302 | 9.88
3 | D1 | C9 Min | -0.002364 | -0.007271 | -0.000477 | 3138 | 16.0702 | 16.4302 | 9.88
3 | D1 | C10 Max | 0.000845 | 0.006922 | 0.000459 | 3138 | 16.0702 | 16.4302 | 9.88
3 | D1 | C10 Min | -0.002364 | -0.007271 | -0.000477 | 3138 | 16.0702 | 16.4302 | 9.88
3 | D1 | ENVC Max | 0.009634 | 0.006987 | 0.000462 | 3138 | 16.0702 | 16.4302 | 9.88
3 | D1 | ENVC Min | -0.010869 | -0.007271 | -0.000477 | 3138 | 16.0702 | 16.4302 | 9.88
2 | D1 | PP | -0.000281 | -5e-05 | -2e-06 | 3139 | 16.1762 | 16.5498 | 7.43
2 | D1 | SC | -6.7e-05 | -1.2e-05 | -3.694e-07 | 3139 | 16.1762 | 16.5498 | 7.43
2 | D1 | SX Max | 0.004042 | 0.000369 | 0.000127 | 3139 | 16.1762 | 16.5498 | 7.43
2 | D1 | SY Max | 0.000637 | 0.002762 | 0.000152 | 3139 | 16.1762 | 16.5498 | 7.43
2 | D1 | PPSC | -0.000347 | -6.1e-05 | -2e-06 | 3139 | 16.1762 | 16.5498 | 7.43
2 | D1 | C1 | -0.000393 | -7e-05 | -2e-06 | 3139 | 16.1762 | 16.5498 | 7.43
2 | D1 | C2 | -0.000444 | -7.8e-05 | -3e-06 | 3139 | 16.1762 | 16.5498 | 7.43
2 | D1 | C3 Max | 0.005406 | 0.000471 | 0.000176 | 3139 | 16.1762 | 16.5498 | 7.43
2 | D1 | C3 Min | -0.005911 | -0.000561 | -0.000179 | 3139 | 16.1762 | 16.5498 | 7.43
2 | D1 | C4 Max | 0.005406 | 0.000471 | 0.000176 | 3139 | 16.1762 | 16.5498 | 7.43
2 | D1 | C4 Min | -0.005911 | -0.000561 | -0.000179 | 3139 | 16.1762 | 16.5498 | 7.43
2 | D1 | C5 Max | 0.000639 | 0.003822 | 0.000212 | 3139 | 16.1762 | 16.5498 | 7.43
2 | D1 | C5 Min | -0.001144 | -0.003912 | -0.000215 | 3139 | 16.1762 | 16.5498 | 7.43
2 | D1 | C6 Max | 0.000639 | 0.003822 | 0.000212 | 3139 | 16.1762 | 16.5498 | 7.43
2 | D1 | C6 Min | -0.001144 | -0.003912 | -0.000215 | 3139 | 16.1762 | 16.5498 | 7.43
2 | D1 | C7 Max | 0.005255 | 0.000445 | 0.000175 | 3139 | 16.1762 | 16.5498 | 7.43
2 | D1 | C7 Min | -0.006062 | -0.000587 | -0.00018 | 3139 | 16.1762 | 16.5498 | 7.43
2 | D1 | C8 Max | 0.005255 | 0.000445 | 0.000175 | 3139 | 16.1762 | 16.5498 | 7.43
2 | D1 | C8 Min | -0.006062 | -0.000587 | -0.00018 | 3139 | 16.1762 | 16.5498 | 7.43
2 | D1 | C9 Max | 0.000488 | 0.003796 | 0.000211 | 3139 | 16.1762 | 16.5498 | 7.43
2 | D1 | C9 Min | -0.001295 | -0.003938 | -0.000216 | 3139 | 16.1762 | 16.5498 | 7.43
2 | D1 | C10 Max | 0.000488 | 0.003796 | 0.000211 | 3139 | 16.1762 | 16.5498 | 7.43
2 | D1 | C10 Min | -0.001295 | -0.003938 | -0.000216 | 3139 | 16.1762 | 16.5498 | 7.43
2 | D1 | ENVC Max | 0.005406 | 0.003822 | 0.000212 | 3139 | 16.1762 | 16.5498 | 7.43
2 | D1 | ENVC Min | -0.006062 | -0.003938 | -0.000216 | 3139 | 16.1762 | 16.5498 | 7.43
1 | D1 | PP | -0.000104 | -1.1e-05 | -1e-06 | 3140 | 11.5547 | 19.84 | 4.98
1 | D1 | SC | -2.3e-05 | -3e-06 | -1.694e-07 | 3140 | 11.5547 | 19.84 | 4.98
1 | D1 | SX Max | 0.001633 | 0.000125 | 2.7e-05 | 3140 | 11.5547 | 19.84 | 4.98
1 | D1 | SY Max | 0.000193 | 0.000905 | 6.1e-05 | 3140 | 11.5547 | 19.84 | 4.98
1 | D1 | PPSC | -0.000127 | -1.4e-05 | -1e-06 | 3140 | 11.5547 | 19.84 | 4.98
1 | D1 | C1 | -0.000146 | -1.5e-05 | -1e-06 | 3140 | 11.5547 | 19.84 | 4.98
1 | D1 | C2 | -0.000162 | -1.8e-05 | -1e-06 | 3140 | 11.5547 | 19.84 | 4.98
1 | D1 | C3 Max | 0.002192 | 0.000166 | 3.8e-05 | 3140 | 11.5547 | 19.84 | 4.98
1 | D1 | C3 Min | -0.00238 | -0.000185 | -3.9e-05 | 3140 | 11.5547 | 19.84 | 4.98
1 | D1 | C4 Max | 0.002192 | 0.000166 | 3.8e-05 | 3140 | 11.5547 | 19.84 | 4.98
1 | D1 | C4 Min | -0.00238 | -0.000185 | -3.9e-05 | 3140 | 11.5547 | 19.84 | 4.98
1 | D1 | C5 Max | 0.000177 | 0.001257 | 8.5e-05 | 3140 | 11.5547 | 19.84 | 4.98
1 | D1 | C5 Min | -0.000364 | -0.001277 | -8.6e-05 | 3140 | 11.5547 | 19.84 | 4.98
1 | D1 | C6 Max | 0.000177 | 0.001257 | 8.5e-05 | 3140 | 11.5547 | 19.84 | 4.98
1 | D1 | C6 Min | -0.000364 | -0.001277 | -8.6e-05 | 3140 | 11.5547 | 19.84 | 4.98
1 | D1 | C7 Max | 0.002138 | 0.00016 | 3.7e-05 | 3140 | 11.5547 | 19.84 | 4.98
1 | D1 | C7 Min | -0.002434 | -0.000191 | -3.9e-05 | 3140 | 11.5547 | 19.84 | 4.98
1 | D1 | C8 Max | 0.002138 | 0.00016 | 3.7e-05 | 3140 | 11.5547 | 19.84 | 4.98
1 | D1 | C8 Min | -0.002434 | -0.000191 | -3.9e-05 | 3140 | 11.5547 | 19.84 | 4.98
1 | D1 | C9 Max | 0.000122 | 0.001251 | 8.5e-05 | 3140 | 11.5547 | 19.84 | 4.98
1 | D1 | C9 Min | -0.000419 | -0.001283 | -8.7e-05 | 3140 | 11.5547 | 19.84 | 4.98
1 | D1 | C10 Max | 0.000122 | 0.001251 | 8.5e-05 | 3140 | 11.5547 | 19.84 | 4.98
1 | D1 | C10 Min | -0.000419 | -0.001283 | -8.7e-05 | 3140 | 11.5547 | 19.84 | 4.98
1 | D1 | ENVC Max | 0.002192 | 0.001257 | 8.5e-05 | 3140 | 11.5547 | 19.84 | 4.98
1 | D1 | ENVC Min | -0.002434 | -0.001283 | -8.7e-05 | 3140 | 11.5547 | 19.84 | 4.98
-1 | D1 | PP | -1.5e-05 | -1e-06 | 1.585e-07 | 3141 | 15.4762 | 19.6948 | 2.5
-1 | D1 | SC | -4e-06 | -1.76e-07 | 2.861e-08 | 3141 | 15.4762 | 19.6948 | 2.5
-1 | D1 | SX Max | 0.000287 | 2.4e-05 | 2e-06 | 3141 | 15.4762 | 19.6948 | 2.5
-1 | D1 | SY Max | 3.4e-05 | 0.0002 | 3e-06 | 3141 | 15.4762 | 19.6948 | 2.5
-1 | D1 | PPSC | -1.9e-05 | -1e-06 | 1.871e-07 | 3141 | 15.4762 | 19.6948 | 2.5
-1 | D1 | C1 | -2.1e-05 | -1e-06 | 2.218e-07 | 3141 | 15.4762 | 19.6948 | 2.5
-1 | D1 | C2 | -2.5e-05 | -1e-06 | 2.359e-07 | 3141 | 15.4762 | 19.6948 | 2.5
-1 | D1 | C3 Max | 0.000388 | 3.3e-05 | 3e-06 | 3141 | 15.4762 | 19.6948 | 2.5
-1 | D1 | C3 Min | -0.000416 | -3.4e-05 | -3e-06 | 3141 | 15.4762 | 19.6948 | 2.5
-1 | D1 | C4 Max | 0.000388 | 3.3e-05 | 3e-06 | 3141 | 15.4762 | 19.6948 | 2.5
-1 | D1 | C4 Min | -0.000416 | -3.4e-05 | -3e-06 | 3141 | 15.4762 | 19.6948 | 2.5
-1 | D1 | C5 Max | 3.4e-05 | 0.00028 | 4e-06 | 3141 | 15.4762 | 19.6948 | 2.5
-1 | D1 | C5 Min | -6.1e-05 | -0.000281 | -4e-06 | 3141 | 15.4762 | 19.6948 | 2.5
-1 | D1 | C6 Max | 3.4e-05 | 0.00028 | 4e-06 | 3141 | 15.4762 | 19.6948 | 2.5
-1 | D1 | C6 Min | -6.1e-05 | -0.000281 | -4e-06 | 3141 | 15.4762 | 19.6948 | 2.5
-1 | D1 | C7 Max | 0.00038 | 3.3e-05 | 3e-06 | 3141 | 15.4762 | 19.6948 | 2.5
-1 | D1 | C7 Min | -0.000424 | -3.5e-05 | -3e-06 | 3141 | 15.4762 | 19.6948 | 2.5
-1 | D1 | C8 Max | 0.00038 | 3.3e-05 | 3e-06 | 3141 | 15.4762 | 19.6948 | 2.5
-1 | D1 | C8 Min | -0.000424 | -3.5e-05 | -3e-06 | 3141 | 15.4762 | 19.6948 | 2.5
-1 | D1 | C9 Max | 2.5e-05 | 0.000279 | 4e-06 | 3141 | 15.4762 | 19.6948 | 2.5
-1 | D1 | C9 Min | -7e-05 | -0.000281 | -4e-06 | 3141 | 15.4762 | 19.6948 | 2.5
-1 | D1 | C10 Max | 2.5e-05 | 0.000279 | 4e-06 | 3141 | 15.4762 | 19.6948 | 2.5
-1 | D1 | C10 Min | -7e-05 | -0.000281 | -4e-06 | 3141 | 15.4762 | 19.6948 | 2.5
-1 | D1 | ENVC Max | 0.000388 | 0.00028 | 4e-06 | 3141 | 15.4762 | 19.6948 | 2.5
-1 | D1 | ENVC Min | -0.000424 | -0.000281 | -4e-06 | 3141 | 15.4762 | 19.6948 | 2.5

## Center of mass displacements
TABLE: Diaphragm Center of Mass Displacements
Story | Diaphragm | Load Case/Combo | UX | UY | RZ | Point | X | Y | Z
|  |  | m | m | rad |  | m | m | m
Cubierta | D1 | PP | -0.005369 | -0.000852 | 0.000118 | 131 | 18.61 | 15.9 | 63.38
Cubierta | D1 | SC | -0.001019 | -0.000243 | 3.4e-05 | 131 | 18.61 | 15.9 | 63.38
Cubierta | D1 | SX Max | 0.1229 | 0.005594 | 0.006359 | 131 | 18.61 | 15.9 | 63.38
Cubierta | D1 | SY Max | 0.017681 | 0.075424 | 0.005613 | 131 | 18.61 | 15.9 | 63.38
Cubierta | D1 | PPSC | -0.006388 | -0.001094 | 0.000152 | 131 | 18.61 | 15.9 | 63.38
Cubierta | D1 | C1 | -0.007517 | -0.001192 | 0.000165 | 131 | 18.61 | 15.9 | 63.38
Cubierta | D1 | C2 | -0.008073 | -0.00141 | 0.000197 | 131 | 18.61 | 15.9 | 63.38
Cubierta | D1 | C3 Max | 0.16722 | 0.007065 | 0.009009 | 131 | 18.61 | 15.9 | 63.38
Cubierta | D1 | C3 Min | -0.17689 | -0.008597 | -0.008796 | 131 | 18.61 | 15.9 | 63.38
Cubierta | D1 | C4 Max | 0.16722 | 0.007065 | 0.009009 | 131 | 18.61 | 15.9 | 63.38
Cubierta | D1 | C4 Min | -0.17689 | -0.008597 | -0.008796 | 131 | 18.61 | 15.9 | 63.38
Cubierta | D1 | C5 Max | 0.019921 | 0.10483 | 0.007964 | 131 | 18.61 | 15.9 | 63.38
Cubierta | D1 | C5 Min | -0.029585 | -0.10636 | -0.007751 | 131 | 18.61 | 15.9 | 63.38
Cubierta | D1 | C6 Max | 0.019921 | 0.10483 | 0.007964 | 131 | 18.61 | 15.9 | 63.38
Cubierta | D1 | C6 Min | -0.029585 | -0.10636 | -0.007751 | 131 | 18.61 | 15.9 | 63.38
Cubierta | D1 | C7 Max | 0.16459 | 0.006566 | 0.009079 | 131 | 18.61 | 15.9 | 63.38
Cubierta | D1 | C7 Min | -0.17952 | -0.009096 | -0.008726 | 131 | 18.61 | 15.9 | 63.38
Cubierta | D1 | C8 Max | 0.16459 | 0.006566 | 0.009079 | 131 | 18.61 | 15.9 | 63.38
Cubierta | D1 | C8 Min | -0.17952 | -0.009096 | -0.008726 | 131 | 18.61 | 15.9 | 63.38
Cubierta | D1 | C9 Max | 0.017291 | 0.10433 | 0.008034 | 131 | 18.61 | 15.9 | 63.38
Cubierta | D1 | C9 Min | -0.032215 | -0.10686 | -0.007682 | 131 | 18.61 | 15.9 | 63.38
Cubierta | D1 | C10 Max | 0.017291 | 0.10433 | 0.008034 | 131 | 18.61 | 15.9 | 63.38
Cubierta | D1 | C10 Min | -0.032215 | -0.10686 | -0.007682 | 131 | 18.61 | 15.9 | 63.38
Cubierta | D1 | ENVC Max | 0.16722 | 0.10483 | 0.009079 | 131 | 18.61 | 15.9 | 63.38
Cubierta | D1 | ENVC Min | -0.17952 | -0.10686 | -0.008796 | 131 | 18.61 | 15.9 | 63.38
24 | D1 | PP | -0.005239 | -0.000606 | 0.000118 | 222 | 19.8695 | 16.3636 | 61.33
24 | D1 | SC | -0.001005 | -0.000174 | 3.4e-05 | 222 | 19.8695 | 16.3636 | 61.33
24 | D1 | SX Max | 0.11779 | 0.006443 | 0.006348 | 222 | 19.8695 | 16.3636 | 61.33
24 | D1 | SY Max | 0.015849 | 0.077822 | 0.005607 | 222 | 19.8695 | 16.3636 | 61.33
24 | D1 | PPSC | -0.006245 | -0.00078 | 0.000153 | 222 | 19.8695 | 16.3636 | 61.33
24 | D1 | C1 | -0.007335 | -0.000849 | 0.000166 | 222 | 19.8695 | 16.3636 | 61.33
24 | D1 | C2 | -0.007896 | -0.001006 | 0.000197 | 222 | 19.8695 | 16.3636 | 61.33
24 | D1 | C3 Max | 0.16019 | 0.008474 | 0.008994 | 222 | 19.8695 | 16.3636 | 61.33
24 | D1 | C3 Min | -0.16962 | -0.009566 | -0.008781 | 222 | 19.8695 | 16.3636 | 61.33
24 | D1 | C4 Max | 0.16019 | 0.008474 | 0.008994 | 222 | 19.8695 | 16.3636 | 61.33
24 | D1 | C4 Min | -0.16962 | -0.009566 | -0.008781 | 222 | 19.8695 | 16.3636 | 61.33
24 | D1 | C5 Max | 0.017473 | 0.1084 | 0.007956 | 222 | 19.8695 | 16.3636 | 61.33
24 | D1 | C5 Min | -0.026904 | -0.1095 | -0.007743 | 222 | 19.8695 | 16.3636 | 61.33
24 | D1 | C6 Max | 0.017473 | 0.1084 | 0.007956 | 222 | 19.8695 | 16.3636 | 61.33
24 | D1 | C6 Min | -0.026904 | -0.1095 | -0.007743 | 222 | 19.8695 | 16.3636 | 61.33
24 | D1 | C7 Max | 0.15761 | 0.008118 | 0.009064 | 222 | 19.8695 | 16.3636 | 61.33
24 | D1 | C7 Min | -0.17219 | -0.009921 | -0.008711 | 222 | 19.8695 | 16.3636 | 61.33
24 | D1 | C8 Max | 0.15761 | 0.008118 | 0.009064 | 222 | 19.8695 | 16.3636 | 61.33
24 | D1 | C8 Min | -0.17219 | -0.009921 | -0.008711 | 222 | 19.8695 | 16.3636 | 61.33
24 | D1 | C9 Max | 0.014896 | 0.10805 | 0.008026 | 222 | 19.8695 | 16.3636 | 61.33
24 | D1 | C9 Min | -0.029481 | -0.10985 | -0.007673 | 222 | 19.8695 | 16.3636 | 61.33
24 | D1 | C10 Max | 0.014896 | 0.10805 | 0.008026 | 222 | 19.8695 | 16.3636 | 61.33
24 | D1 | C10 Min | -0.029481 | -0.10985 | -0.007673 | 222 | 19.8695 | 16.3636 | 61.33
24 | D1 | ENVC Max | 0.16019 | 0.1084 | 0.009064 | 222 | 19.8695 | 16.3636 | 61.33
24 | D1 | ENVC Min | -0.17219 | -0.10985 | -0.008781 | 222 | 19.8695 | 16.3636 | 61.33
23 | D1 | PP | -0.005006 | -0.000929 | 0.00012 | 278 | 16.3138 | 16.3391 | 58.88
23 | D1 | SC | -0.000966 | -0.000269 | 3.4e-05 | 278 | 16.3138 | 16.3391 | 58.88
23 | D1 | SX Max | 0.1123 | 0.017861 | 0.006229 | 278 | 16.3138 | 16.3391 | 58.88
23 | D1 | SY Max | 0.01523 | 0.070891 | 0.005553 | 278 | 16.3138 | 16.3391 | 58.88
23 | D1 | PPSC | -0.005972 | -0.001198 | 0.000154 | 278 | 16.3138 | 16.3391 | 58.88
23 | D1 | C1 | -0.007008 | -0.001301 | 0.000168 | 278 | 16.3138 | 16.3391 | 58.88
23 | D1 | C2 | -0.007553 | -0.001545 | 0.000198 | 278 | 16.3138 | 16.3391 | 58.88
23 | D1 | C3 Max | 0.15272 | 0.024169 | 0.008828 | 278 | 16.3138 | 16.3391 | 58.88
23 | D1 | C3 Min | -0.16173 | -0.025841 | -0.008612 | 278 | 16.3138 | 16.3391 | 58.88
23 | D1 | C4 Max | 0.15272 | 0.024169 | 0.008828 | 278 | 16.3138 | 16.3391 | 58.88
23 | D1 | C4 Min | -0.16173 | -0.025841 | -0.008612 | 278 | 16.3138 | 16.3391 | 58.88
23 | D1 | C5 Max | 0.016817 | 0.09841 | 0.007883 | 278 | 16.3138 | 16.3391 | 58.88
23 | D1 | C5 Min | -0.025827 | -0.10008 | -0.007667 | 278 | 16.3138 | 16.3391 | 58.88
23 | D1 | C6 Max | 0.016817 | 0.09841 | 0.007883 | 278 | 16.3138 | 16.3391 | 58.88
23 | D1 | C6 Min | -0.025827 | -0.10008 | -0.007667 | 278 | 16.3138 | 16.3391 | 58.88
23 | D1 | C7 Max | 0.15025 | 0.023621 | 0.008898 | 278 | 16.3138 | 16.3391 | 58.88
23 | D1 | C7 Min | -0.1642 | -0.026389 | -0.008542 | 278 | 16.3138 | 16.3391 | 58.88
23 | D1 | C8 Max | 0.15025 | 0.023621 | 0.008898 | 278 | 16.3138 | 16.3391 | 58.88
23 | D1 | C8 Min | -0.1642 | -0.026389 | -0.008542 | 278 | 16.3138 | 16.3391 | 58.88
23 | D1 | C9 Max | 0.014349 | 0.097863 | 0.007953 | 278 | 16.3138 | 16.3391 | 58.88
23 | D1 | C9 Min | -0.028295 | -0.10063 | -0.007597 | 278 | 16.3138 | 16.3391 | 58.88
23 | D1 | C10 Max | 0.014349 | 0.097863 | 0.007953 | 278 | 16.3138 | 16.3391 | 58.88
23 | D1 | C10 Min | -0.028295 | -0.10063 | -0.007597 | 278 | 16.3138 | 16.3391 | 58.88
23 | D1 | ENVC Max | 0.15272 | 0.09841 | 0.008898 | 278 | 16.3138 | 16.3391 | 58.88
23 | D1 | ENVC Min | -0.1642 | -0.10063 | -0.008612 | 278 | 16.3138 | 16.3391 | 58.88
22 | D1 | PP | -0.004774 | -0.000916 | 0.000113 | 370 | 16.0533 | 16.4085 | 56.43
22 | D1 | SC | -0.00093 | -0.000262 | 3.2e-05 | 370 | 16.0533 | 16.4085 | 56.43
22 | D1 | SX Max | 0.1067 | 0.01875 | 0.006029 | 370 | 16.0533 | 16.4085 | 56.43
22 | D1 | SY Max | 0.014331 | 0.068414 | 0.005401 | 370 | 16.0533 | 16.4085 | 56.43
22 | D1 | PPSC | -0.005704 | -0.001179 | 0.000145 | 370 | 16.0533 | 16.4085 | 56.43
22 | D1 | C1 | -0.006684 | -0.001283 | 0.000159 | 370 | 16.0533 | 16.4085 | 56.43
22 | D1 | C2 | -0.007217 | -0.00152 | 0.000187 | 370 | 16.0533 | 16.4085 | 56.43
22 | D1 | C3 Max | 0.14508 | 0.025426 | 0.008542 | 370 | 16.0533 | 16.4085 | 56.43
22 | D1 | C3 Min | -0.15368 | -0.027075 | -0.008338 | 370 | 16.0533 | 16.4085 | 56.43
22 | D1 | C4 Max | 0.14508 | 0.025426 | 0.008542 | 370 | 16.0533 | 16.4085 | 56.43
22 | D1 | C4 Min | -0.15368 | -0.027075 | -0.008338 | 370 | 16.0533 | 16.4085 | 56.43
22 | D1 | C5 Max | 0.015767 | 0.094955 | 0.007663 | 370 | 16.0533 | 16.4085 | 56.43
22 | D1 | C5 Min | -0.02436 | -0.096604 | -0.007459 | 370 | 16.0533 | 16.4085 | 56.43
22 | D1 | C6 Max | 0.015767 | 0.094955 | 0.007663 | 370 | 16.0533 | 16.4085 | 56.43
22 | D1 | C6 Min | -0.02436 | -0.096604 | -0.007459 | 370 | 16.0533 | 16.4085 | 56.43
22 | D1 | C7 Max | 0.14272 | 0.024888 | 0.008608 | 370 | 16.0533 | 16.4085 | 56.43
22 | D1 | C7 Min | -0.15604 | -0.027612 | -0.008272 | 370 | 16.0533 | 16.4085 | 56.43
22 | D1 | C8 Max | 0.14272 | 0.024888 | 0.008608 | 370 | 16.0533 | 16.4085 | 56.43
22 | D1 | C8 Min | -0.15604 | -0.027612 | -0.008272 | 370 | 16.0533 | 16.4085 | 56.43
22 | D1 | C9 Max | 0.013405 | 0.094418 | 0.007729 | 370 | 16.0533 | 16.4085 | 56.43
22 | D1 | C9 Min | -0.026723 | -0.097142 | -0.007393 | 370 | 16.0533 | 16.4085 | 56.43
22 | D1 | C10 Max | 0.013405 | 0.094418 | 0.007729 | 370 | 16.0533 | 16.4085 | 56.43
22 | D1 | C10 Min | -0.026723 | -0.097142 | -0.007393 | 370 | 16.0533 | 16.4085 | 56.43
22 | D1 | ENVC Max | 0.14508 | 0.094955 | 0.008608 | 370 | 16.0533 | 16.4085 | 56.43
22 | D1 | ENVC Min | -0.15604 | -0.097142 | -0.008338 | 370 | 16.0533 | 16.4085 | 56.43
21 | D1 | PP | -0.004535 | -0.000878 | 0.000106 | 729 | 16.0533 | 16.4085 | 53.98
21 | D1 | SC | -0.000892 | -0.000249 | 3e-05 | 729 | 16.0533 | 16.4085 | 53.98
21 | D1 | SX Max | 0.10109 | 0.018005 | 0.00581 | 729 | 16.0533 | 16.4085 | 53.98
21 | D1 | SY Max | 0.013612 | 0.065705 | 0.005231 | 729 | 16.0533 | 16.4085 | 53.98
21 | D1 | PPSC | -0.005427 | -0.001127 | 0.000136 | 729 | 16.0533 | 16.4085 | 53.98
21 | D1 | C1 | -0.006349 | -0.00123 | 0.000148 | 729 | 16.0533 | 16.4085 | 53.98
21 | D1 | C2 | -0.006869 | -0.001453 | 0.000175 | 729 | 16.0533 | 16.4085 | 53.98
21 | D1 | C3 Max | 0.13744 | 0.024416 | 0.00823 | 729 | 16.0533 | 16.4085 | 53.98
21 | D1 | C3 Min | -0.1456 | -0.025998 | -0.008039 | 729 | 16.0533 | 16.4085 | 53.98
21 | D1 | C4 Max | 0.13744 | 0.024416 | 0.00823 | 729 | 16.0533 | 16.4085 | 53.98
21 | D1 | C4 Min | -0.1456 | -0.025998 | -0.008039 | 729 | 16.0533 | 16.4085 | 53.98
21 | D1 | C5 Max | 0.014975 | 0.091197 | 0.007419 | 729 | 16.0533 | 16.4085 | 53.98
21 | D1 | C5 Min | -0.023138 | -0.092778 | -0.007228 | 729 | 16.0533 | 16.4085 | 53.98
21 | D1 | C6 Max | 0.014975 | 0.091197 | 0.007419 | 729 | 16.0533 | 16.4085 | 53.98
21 | D1 | C6 Min | -0.023138 | -0.092778 | -0.007228 | 729 | 16.0533 | 16.4085 | 53.98
21 | D1 | C7 Max | 0.13519 | 0.023904 | 0.008291 | 729 | 16.0533 | 16.4085 | 53.98
21 | D1 | C7 Min | -0.14786 | -0.02651 | -0.007977 | 729 | 16.0533 | 16.4085 | 53.98
21 | D1 | C8 Max | 0.13519 | 0.023904 | 0.008291 | 729 | 16.0533 | 16.4085 | 53.98
21 | D1 | C8 Min | -0.14786 | -0.02651 | -0.007977 | 729 | 16.0533 | 16.4085 | 53.98
21 | D1 | C9 Max | 0.012723 | 0.090684 | 0.007481 | 729 | 16.0533 | 16.4085 | 53.98
21 | D1 | C9 Min | -0.025391 | -0.093291 | -0.007166 | 729 | 16.0533 | 16.4085 | 53.98
21 | D1 | C10 Max | 0.012723 | 0.090684 | 0.007481 | 729 | 16.0533 | 16.4085 | 53.98
21 | D1 | C10 Min | -0.025391 | -0.093291 | -0.007166 | 729 | 16.0533 | 16.4085 | 53.98
21 | D1 | ENVC Max | 0.13744 | 0.091197 | 0.008291 | 729 | 16.0533 | 16.4085 | 53.98
21 | D1 | ENVC Min | -0.14786 | -0.093291 | -0.008039 | 729 | 16.0533 | 16.4085 | 53.98
20 | D1 | PP | -0.004297 | -0.000843 | 9.8e-05 | 2812 | 16.0533 | 16.4085 | 51.53
20 | D1 | SC | -0.000854 | -0.000236 | 2.8e-05 | 2812 | 16.0533 | 16.4085 | 51.53
20 | D1 | SX Max | 0.095399 | 0.017221 | 0.005571 | 2812 | 16.0533 | 16.4085 | 51.53
20 | D1 | SY Max | 0.012882 | 0.062836 | 0.005043 | 2812 | 16.0533 | 16.4085 | 51.53
20 | D1 | PPSC | -0.005151 | -0.001079 | 0.000126 | 2812 | 16.0533 | 16.4085 | 51.53
20 | D1 | C1 | -0.006016 | -0.00118 | 0.000137 | 2812 | 16.0533 | 16.4085 | 51.53
20 | D1 | C2 | -0.006523 | -0.001389 | 0.000162 | 2812 | 16.0533 | 16.4085 | 51.53
20 | D1 | C3 Max | 0.12969 | 0.02335 | 0.007888 | 2812 | 16.0533 | 16.4085 | 51.53
20 | D1 | C3 Min | -0.13743 | -0.024868 | -0.007712 | 2812 | 16.0533 | 16.4085 | 51.53
20 | D1 | C4 Max | 0.12969 | 0.02335 | 0.007888 | 2812 | 16.0533 | 16.4085 | 51.53
20 | D1 | C4 Min | -0.13743 | -0.024868 | -0.007712 | 2812 | 16.0533 | 16.4085 | 51.53
20 | D1 | C5 Max | 0.014167 | 0.087212 | 0.007148 | 2812 | 16.0533 | 16.4085 | 51.53
20 | D1 | C5 Min | -0.021902 | -0.08873 | -0.006971 | 2812 | 16.0533 | 16.4085 | 51.53
20 | D1 | C6 Max | 0.014167 | 0.087212 | 0.007148 | 2812 | 16.0533 | 16.4085 | 51.53
20 | D1 | C6 Min | -0.021902 | -0.08873 | -0.006971 | 2812 | 16.0533 | 16.4085 | 51.53
20 | D1 | C7 Max | 0.12755 | 0.022861 | 0.007945 | 2812 | 16.0533 | 16.4085 | 51.53
20 | D1 | C7 Min | -0.13957 | -0.025357 | -0.007655 | 2812 | 16.0533 | 16.4085 | 51.53
20 | D1 | C8 Max | 0.12755 | 0.022861 | 0.007945 | 2812 | 16.0533 | 16.4085 | 51.53
20 | D1 | C8 Min | -0.13957 | -0.025357 | -0.007655 | 2812 | 16.0533 | 16.4085 | 51.53
20 | D1 | C9 Max | 0.012024 | 0.086723 | 0.007205 | 2812 | 16.0533 | 16.4085 | 51.53
20 | D1 | C9 Min | -0.024045 | -0.089219 | -0.006914 | 2812 | 16.0533 | 16.4085 | 51.53
20 | D1 | C10 Max | 0.012024 | 0.086723 | 0.007205 | 2812 | 16.0533 | 16.4085 | 51.53
20 | D1 | C10 Min | -0.024045 | -0.089219 | -0.006914 | 2812 | 16.0533 | 16.4085 | 51.53
20 | D1 | ENVC Max | 0.12969 | 0.087212 | 0.007945 | 2812 | 16.0533 | 16.4085 | 51.53
20 | D1 | ENVC Min | -0.13957 | -0.089219 | -0.007712 | 2812 | 16.0533 | 16.4085 | 51.53
19 | D1 | PP | -0.004061 | -0.000809 | 8.9e-05 | 2813 | 16.0533 | 16.4085 | 49.08
19 | D1 | SC | -0.000815 | -0.000224 | 2.5e-05 | 2813 | 16.0533 | 16.4085 | 49.08
19 | D1 | SX Max | 0.089644 | 0.016393 | 0.005313 | 2813 | 16.0533 | 16.4085 | 49.08
19 | D1 | SY Max | 0.012142 | 0.05981 | 0.004835 | 2813 | 16.0533 | 16.4085 | 49.08
19 | D1 | PPSC | -0.004876 | -0.001032 | 0.000115 | 2813 | 16.0533 | 16.4085 | 49.08
19 | D1 | C1 | -0.005685 | -0.001132 | 0.000125 | 2813 | 16.0533 | 16.4085 | 49.08
19 | D1 | C2 | -0.006177 | -0.001328 | 0.000148 | 2813 | 16.0533 | 16.4085 | 49.08
19 | D1 | C3 Max | 0.12185 | 0.022222 | 0.007518 | 2813 | 16.0533 | 16.4085 | 49.08
19 | D1 | C3 Min | -0.12916 | -0.023677 | -0.007357 | 2813 | 16.0533 | 16.4085 | 49.08
19 | D1 | C4 Max | 0.12185 | 0.022222 | 0.007518 | 2813 | 16.0533 | 16.4085 | 49.08
19 | D1 | C4 Min | -0.12916 | -0.023677 | -0.007357 | 2813 | 16.0533 | 16.4085 | 49.08
19 | D1 | C5 Max | 0.013344 | 0.083006 | 0.00685 | 2813 | 16.0533 | 16.4085 | 49.08
19 | D1 | C5 Min | -0.020654 | -0.084462 | -0.006689 | 2813 | 16.0533 | 16.4085 | 49.08
19 | D1 | C6 Max | 0.013344 | 0.083006 | 0.00685 | 2813 | 16.0533 | 16.4085 | 49.08
19 | D1 | C6 Min | -0.020654 | -0.084462 | -0.006689 | 2813 | 16.0533 | 16.4085 | 49.08
19 | D1 | C7 Max | 0.11981 | 0.021756 | 0.00757 | 2813 | 16.0533 | 16.4085 | 49.08
19 | D1 | C7 Min | -0.13119 | -0.024144 | -0.007305 | 2813 | 16.0533 | 16.4085 | 49.08
19 | D1 | C8 Max | 0.11981 | 0.021756 | 0.00757 | 2813 | 16.0533 | 16.4085 | 49.08
19 | D1 | C8 Min | -0.13119 | -0.024144 | -0.007305 | 2813 | 16.0533 | 16.4085 | 49.08
19 | D1 | C9 Max | 0.01131 | 0.08254 | 0.006902 | 2813 | 16.0533 | 16.4085 | 49.08
19 | D1 | C9 Min | -0.022687 | -0.084928 | -0.006637 | 2813 | 16.0533 | 16.4085 | 49.08
19 | D1 | C10 Max | 0.01131 | 0.08254 | 0.006902 | 2813 | 16.0533 | 16.4085 | 49.08
19 | D1 | C10 Min | -0.022687 | -0.084928 | -0.006637 | 2813 | 16.0533 | 16.4085 | 49.08
19 | D1 | ENVC Max | 0.12185 | 0.083006 | 0.00757 | 2813 | 16.0533 | 16.4085 | 49.08
19 | D1 | ENVC Min | -0.13119 | -0.084928 | -0.007357 | 2813 | 16.0533 | 16.4085 | 49.08
18 | D1 | PP | -0.003826 | -0.000775 | 8.1e-05 | 2817 | 16.0533 | 16.4085 | 46.63
18 | D1 | SC | -0.000776 | -0.000211 | 2.3e-05 | 2817 | 16.0533 | 16.4085 | 46.63
18 | D1 | SX Max | 0.083841 | 0.015521 | 0.005035 | 2817 | 16.0533 | 16.4085 | 46.63
18 | D1 | SY Max | 0.011394 | 0.056633 | 0.004609 | 2817 | 16.0533 | 16.4085 | 46.63
18 | D1 | PPSC | -0.004602 | -0.000986 | 0.000103 | 2817 | 16.0533 | 16.4085 | 46.63
18 | D1 | C1 | -0.005356 | -0.001085 | 0.000113 | 2817 | 16.0533 | 16.4085 | 46.63
18 | D1 | C2 | -0.005833 | -0.001268 | 0.000133 | 2817 | 16.0533 | 16.4085 | 46.63
18 | D1 | C3 Max | 0.11393 | 0.021032 | 0.007122 | 2817 | 16.0533 | 16.4085 | 46.63
18 | D1 | C3 Min | -0.12082 | -0.022426 | -0.006976 | 2817 | 16.0533 | 16.4085 | 46.63
18 | D1 | C4 Max | 0.11393 | 0.021032 | 0.007122 | 2817 | 16.0533 | 16.4085 | 46.63
18 | D1 | C4 Min | -0.12082 | -0.022426 | -0.006976 | 2817 | 16.0533 | 16.4085 | 46.63
18 | D1 | C5 Max | 0.012508 | 0.078589 | 0.006525 | 2817 | 16.0533 | 16.4085 | 46.63
18 | D1 | C5 Min | -0.019395 | -0.079984 | -0.00638 | 2817 | 16.0533 | 16.4085 | 46.63
18 | D1 | C6 Max | 0.012508 | 0.078589 | 0.006525 | 2817 | 16.0533 | 16.4085 | 46.63
18 | D1 | C6 Min | -0.019395 | -0.079984 | -0.00638 | 2817 | 16.0533 | 16.4085 | 46.63
18 | D1 | C7 Max | 0.11201 | 0.020588 | 0.007168 | 2817 | 16.0533 | 16.4085 | 46.63
18 | D1 | C7 Min | -0.12274 | -0.02287 | -0.00693 | 2817 | 16.0533 | 16.4085 | 46.63
18 | D1 | C8 Max | 0.11201 | 0.020588 | 0.007168 | 2817 | 16.0533 | 16.4085 | 46.63
18 | D1 | C8 Min | -0.12274 | -0.02287 | -0.00693 | 2817 | 16.0533 | 16.4085 | 46.63
18 | D1 | C9 Max | 0.010584 | 0.078145 | 0.006572 | 2817 | 16.0533 | 16.4085 | 46.63
18 | D1 | C9 Min | -0.021319 | -0.080428 | -0.006333 | 2817 | 16.0533 | 16.4085 | 46.63
18 | D1 | C10 Max | 0.010584 | 0.078145 | 0.006572 | 2817 | 16.0533 | 16.4085 | 46.63
18 | D1 | C10 Min | -0.021319 | -0.080428 | -0.006333 | 2817 | 16.0533 | 16.4085 | 46.63
18 | D1 | ENVC Max | 0.11393 | 0.078589 | 0.007168 | 2817 | 16.0533 | 16.4085 | 46.63
18 | D1 | ENVC Min | -0.12274 | -0.080428 | -0.006976 | 2817 | 16.0533 | 16.4085 | 46.63
17 | D1 | PP | -0.003593 | -0.000741 | 7.2e-05 | 2818 | 16.0533 | 16.4085 | 44.18
17 | D1 | SC | -0.000737 | -0.0002 | 2e-05 | 2818 | 16.0533 | 16.4085 | 44.18
17 | D1 | SX Max | 0.07801 | 0.014607 | 0.00474 | 2818 | 16.0533 | 16.4085 | 44.18
17 | D1 | SY Max | 0.01064 | 0.053319 | 0.004365 | 2818 | 16.0533 | 16.4085 | 44.18
17 | D1 | PPSC | -0.004329 | -0.000941 | 9.2e-05 | 2818 | 16.0533 | 16.4085 | 44.18
17 | D1 | C1 | -0.00503 | -0.001038 | 0.0001 | 2818 | 16.0533 | 16.4085 | 44.18
17 | D1 | C2 | -0.00549 | -0.001209 | 0.000118 | 2818 | 16.0533 | 16.4085 | 44.18
17 | D1 | C3 Max | 0.10598 | 0.019782 | 0.006701 | 2818 | 16.0533 | 16.4085 | 44.18
17 | D1 | C3 Min | -0.11245 | -0.021116 | -0.006572 | 2818 | 16.0533 | 16.4085 | 44.18
17 | D1 | C4 Max | 0.10598 | 0.019782 | 0.006701 | 2818 | 16.0533 | 16.4085 | 44.18
17 | D1 | C4 Min | -0.11245 | -0.021116 | -0.006572 | 2818 | 16.0533 | 16.4085 | 44.18
17 | D1 | C5 Max | 0.011663 | 0.073979 | 0.006176 | 2818 | 16.0533 | 16.4085 | 44.18
17 | D1 | C5 Min | -0.01813 | -0.075313 | -0.006047 | 2818 | 16.0533 | 16.4085 | 44.18
17 | D1 | C6 Max | 0.011663 | 0.073979 | 0.006176 | 2818 | 16.0533 | 16.4085 | 44.18
17 | D1 | C6 Min | -0.01813 | -0.075313 | -0.006047 | 2818 | 16.0533 | 16.4085 | 44.18
17 | D1 | C7 Max | 0.10417 | 0.01936 | 0.006742 | 2818 | 16.0533 | 16.4085 | 44.18
17 | D1 | C7 Min | -0.11426 | -0.021538 | -0.00653 | 2818 | 16.0533 | 16.4085 | 44.18
17 | D1 | C8 Max | 0.10417 | 0.01936 | 0.006742 | 2818 | 16.0533 | 16.4085 | 44.18
17 | D1 | C8 Min | -0.11426 | -0.021538 | -0.00653 | 2818 | 16.0533 | 16.4085 | 44.18
17 | D1 | C9 Max | 0.009849 | 0.073557 | 0.006218 | 2818 | 16.0533 | 16.4085 | 44.18
17 | D1 | C9 Min | -0.019944 | -0.075735 | -0.006006 | 2818 | 16.0533 | 16.4085 | 44.18
17 | D1 | C10 Max | 0.009849 | 0.073557 | 0.006218 | 2818 | 16.0533 | 16.4085 | 44.18
17 | D1 | C10 Min | -0.019944 | -0.075735 | -0.006006 | 2818 | 16.0533 | 16.4085 | 44.18
17 | D1 | ENVC Max | 0.10598 | 0.073979 | 0.006742 | 2818 | 16.0533 | 16.4085 | 44.18
17 | D1 | ENVC Min | -0.11426 | -0.075735 | -0.006572 | 2818 | 16.0533 | 16.4085 | 44.18
16 | D1 | PP | -0.003361 | -0.000708 | 6.2e-05 | 2819 | 16.0533 | 16.4085 | 41.73
16 | D1 | SC | -0.000697 | -0.000188 | 1.8e-05 | 2819 | 16.0533 | 16.4085 | 41.73
16 | D1 | SX Max | 0.072175 | 0.013653 | 0.00443 | 2819 | 16.0533 | 16.4085 | 41.73
16 | D1 | SY Max | 0.009884 | 0.049879 | 0.004106 | 2819 | 16.0533 | 16.4085 | 41.73
16 | D1 | PPSC | -0.004058 | -0.000896 | 8e-05 | 2819 | 16.0533 | 16.4085 | 41.73
16 | D1 | C1 | -0.004706 | -0.000991 | 8.7e-05 | 2819 | 16.0533 | 16.4085 | 41.73
16 | D1 | C2 | -0.005148 | -0.00115 | 0.000103 | 2819 | 16.0533 | 16.4085 | 41.73
16 | D1 | C3 Max | 0.098021 | 0.018477 | 0.006259 | 2819 | 16.0533 | 16.4085 | 41.73
16 | D1 | C3 Min | -0.10407 | -0.019751 | -0.006146 | 2819 | 16.0533 | 16.4085 | 41.73
16 | D1 | C4 Max | 0.098021 | 0.018477 | 0.006259 | 2819 | 16.0533 | 16.4085 | 41.73
16 | D1 | C4 Min | -0.10407 | -0.019751 | -0.006146 | 2819 | 16.0533 | 16.4085 | 41.73
16 | D1 | C5 Max | 0.010812 | 0.069194 | 0.005804 | 2819 | 16.0533 | 16.4085 | 41.73
16 | D1 | C5 Min | -0.016862 | -0.070468 | -0.005692 | 2819 | 16.0533 | 16.4085 | 41.73
16 | D1 | C6 Max | 0.010812 | 0.069194 | 0.005804 | 2819 | 16.0533 | 16.4085 | 41.73
16 | D1 | C6 Min | -0.016862 | -0.070468 | -0.005692 | 2819 | 16.0533 | 16.4085 | 41.73
16 | D1 | C7 Max | 0.096315 | 0.018077 | 0.006295 | 2819 | 16.0533 | 16.4085 | 41.73
16 | D1 | C7 Min | -0.10578 | -0.020151 | -0.00611 | 2819 | 16.0533 | 16.4085 | 41.73
16 | D1 | C8 Max | 0.096315 | 0.018077 | 0.006295 | 2819 | 16.0533 | 16.4085 | 41.73
16 | D1 | C8 Min | -0.10578 | -0.020151 | -0.00611 | 2819 | 16.0533 | 16.4085 | 41.73
16 | D1 | C9 Max | 0.009107 | 0.068794 | 0.00584 | 2819 | 16.0533 | 16.4085 | 41.73
16 | D1 | C9 Min | -0.018567 | -0.070869 | -0.005655 | 2819 | 16.0533 | 16.4085 | 41.73
16 | D1 | C10 Max | 0.009107 | 0.068794 | 0.00584 | 2819 | 16.0533 | 16.4085 | 41.73
16 | D1 | C10 Min | -0.018567 | -0.070869 | -0.005655 | 2819 | 16.0533 | 16.4085 | 41.73
16 | D1 | ENVC Max | 0.098021 | 0.069194 | 0.006295 | 2819 | 16.0533 | 16.4085 | 41.73
16 | D1 | ENVC Min | -0.10578 | -0.070869 | -0.006146 | 2819 | 16.0533 | 16.4085 | 41.73
15 | D1 | PP | -0.003132 | -0.000674 | 5.3e-05 | 2820 | 16.0533 | 16.4085 | 39.28
15 | D1 | SC | -0.000657 | -0.000176 | 1.5e-05 | 2820 | 16.0533 | 16.4085 | 39.28
15 | D1 | SX Max | 0.066358 | 0.012663 | 0.004107 | 2820 | 16.0533 | 16.4085 | 39.28
15 | D1 | SY Max | 0.009126 | 0.046331 | 0.003831 | 2820 | 16.0533 | 16.4085 | 39.28
15 | D1 | PPSC | -0.003789 | -0.00085 | 6.8e-05 | 2820 | 16.0533 | 16.4085 | 39.28
15 | D1 | C1 | -0.004385 | -0.000944 | 7.5e-05 | 2820 | 16.0533 | 16.4085 | 39.28
15 | D1 | C2 | -0.004809 | -0.001091 | 8.8e-05 | 2820 | 16.0533 | 16.4085 | 39.28
15 | D1 | C3 Max | 0.090083 | 0.017122 | 0.005798 | 2820 | 16.0533 | 16.4085 | 39.28
15 | D1 | C3 Min | -0.095721 | -0.018336 | -0.005702 | 2820 | 16.0533 | 16.4085 | 39.28
15 | D1 | C4 Max | 0.090083 | 0.017122 | 0.005798 | 2820 | 16.0533 | 16.4085 | 39.28
15 | D1 | C4 Min | -0.095721 | -0.018336 | -0.005702 | 2820 | 16.0533 | 16.4085 | 39.28
15 | D1 | C5 Max | 0.009958 | 0.064257 | 0.005411 | 2820 | 16.0533 | 16.4085 | 39.28
15 | D1 | C5 Min | -0.015596 | -0.065471 | -0.005315 | 2820 | 16.0533 | 16.4085 | 39.28
15 | D1 | C6 Max | 0.009958 | 0.064257 | 0.005411 | 2820 | 16.0533 | 16.4085 | 39.28
15 | D1 | C6 Min | -0.015596 | -0.065471 | -0.005315 | 2820 | 16.0533 | 16.4085 | 39.28
15 | D1 | C7 Max | 0.088487 | 0.016744 | 0.005829 | 2820 | 16.0533 | 16.4085 | 39.28
15 | D1 | C7 Min | -0.097317 | -0.018714 | -0.005671 | 2820 | 16.0533 | 16.4085 | 39.28
15 | D1 | C8 Max | 0.088487 | 0.016744 | 0.005829 | 2820 | 16.0533 | 16.4085 | 39.28
15 | D1 | C8 Min | -0.097317 | -0.018714 | -0.005671 | 2820 | 16.0533 | 16.4085 | 39.28
15 | D1 | C9 Max | 0.008362 | 0.063879 | 0.005442 | 2820 | 16.0533 | 16.4085 | 39.28
15 | D1 | C9 Min | -0.017192 | -0.065849 | -0.005284 | 2820 | 16.0533 | 16.4085 | 39.28
15 | D1 | C10 Max | 0.008362 | 0.063879 | 0.005442 | 2820 | 16.0533 | 16.4085 | 39.28
15 | D1 | C10 Min | -0.017192 | -0.065849 | -0.005284 | 2820 | 16.0533 | 16.4085 | 39.28
15 | D1 | ENVC Max | 0.090083 | 0.064257 | 0.005829 | 2820 | 16.0533 | 16.4085 | 39.28
15 | D1 | ENVC Min | -0.097317 | -0.065849 | -0.005702 | 2820 | 16.0533 | 16.4085 | 39.28
14 | D1 | PP | -0.002906 | -0.00064 | 4.4e-05 | 2821 | 16.0533 | 16.4085 | 36.83
14 | D1 | SC | -0.000616 | -0.000165 | 1.3e-05 | 2821 | 16.0533 | 16.4085 | 36.83
14 | D1 | SX Max | 0.060581 | 0.011642 | 0.003773 | 2821 | 16.0533 | 16.4085 | 36.83
14 | D1 | SY Max | 0.008371 | 0.042691 | 0.003543 | 2821 | 16.0533 | 16.4085 | 36.83
14 | D1 | PPSC | -0.003522 | -0.000805 | 5.7e-05 | 2821 | 16.0533 | 16.4085 | 36.83
14 | D1 | C1 | -0.004068 | -0.000896 | 6.2e-05 | 2821 | 16.0533 | 16.4085 | 36.83
14 | D1 | C2 | -0.004473 | -0.001031 | 7.4e-05 | 2821 | 16.0533 | 16.4085 | 36.83
14 | D1 | C3 Max | 0.082198 | 0.015722 | 0.005322 | 2821 | 16.0533 | 16.4085 | 36.83
14 | D1 | C3 Min | -0.087429 | -0.016874 | -0.005242 | 2821 | 16.0533 | 16.4085 | 36.83
14 | D1 | C4 Max | 0.082198 | 0.015722 | 0.005322 | 2821 | 16.0533 | 16.4085 | 36.83
14 | D1 | C4 Min | -0.087429 | -0.016874 | -0.005242 | 2821 | 16.0533 | 16.4085 | 36.83
14 | D1 | C5 Max | 0.009104 | 0.059191 | 0.005 | 2821 | 16.0533 | 16.4085 | 36.83
14 | D1 | C5 Min | -0.014334 | -0.060343 | -0.00492 | 2821 | 16.0533 | 16.4085 | 36.83
14 | D1 | C6 Max | 0.009104 | 0.059191 | 0.005 | 2821 | 16.0533 | 16.4085 | 36.83
14 | D1 | C6 Min | -0.014334 | -0.060343 | -0.00492 | 2821 | 16.0533 | 16.4085 | 36.83
14 | D1 | C7 Max | 0.08071 | 0.015366 | 0.005348 | 2821 | 16.0533 | 16.4085 | 36.83
14 | D1 | C7 Min | -0.088917 | -0.017231 | -0.005216 | 2821 | 16.0533 | 16.4085 | 36.83
14 | D1 | C8 Max | 0.08071 | 0.015366 | 0.005348 | 2821 | 16.0533 | 16.4085 | 36.83
14 | D1 | C8 Min | -0.088917 | -0.017231 | -0.005216 | 2821 | 16.0533 | 16.4085 | 36.83
14 | D1 | C9 Max | 0.007616 | 0.058834 | 0.005026 | 2821 | 16.0533 | 16.4085 | 36.83
14 | D1 | C9 Min | -0.015822 | -0.060699 | -0.004894 | 2821 | 16.0533 | 16.4085 | 36.83
14 | D1 | C10 Max | 0.007616 | 0.058834 | 0.005026 | 2821 | 16.0533 | 16.4085 | 36.83
14 | D1 | C10 Min | -0.015822 | -0.060699 | -0.004894 | 2821 | 16.0533 | 16.4085 | 36.83
14 | D1 | ENVC Max | 0.082198 | 0.059191 | 0.005348 | 2821 | 16.0533 | 16.4085 | 36.83
14 | D1 | ENVC Min | -0.088917 | -0.060699 | -0.005242 | 2821 | 16.0533 | 16.4085 | 36.83
13 | D1 | PP | -0.002682 | -0.000605 | 3.6e-05 | 2972 | 16.0533 | 16.4085 | 34.38
13 | D1 | SC | -0.000575 | -0.000153 | 1e-05 | 2972 | 16.0533 | 16.4085 | 34.38
13 | D1 | SX Max | 0.054867 | 0.010592 | 0.003429 | 2972 | 16.0533 | 16.4085 | 34.38
13 | D1 | SY Max | 0.00762 | 0.038978 | 0.003244 | 2972 | 16.0533 | 16.4085 | 34.38
13 | D1 | PPSC | -0.003258 | -0.000758 | 4.6e-05 | 2972 | 16.0533 | 16.4085 | 34.38
13 | D1 | C1 | -0.003755 | -0.000847 | 5e-05 | 2972 | 16.0533 | 16.4085 | 34.38
13 | D1 | C2 | -0.004139 | -0.000971 | 6e-05 | 2972 | 16.0533 | 16.4085 | 34.38
13 | D1 | C3 Max | 0.0744 | 0.014284 | 0.004833 | 2972 | 16.0533 | 16.4085 | 34.38
13 | D1 | C3 Min | -0.079228 | -0.015373 | -0.004768 | 2972 | 16.0533 | 16.4085 | 34.38
13 | D1 | C4 Max | 0.0744 | 0.014284 | 0.004833 | 2972 | 16.0533 | 16.4085 | 34.38
13 | D1 | C4 Min | -0.079228 | -0.015373 | -0.004768 | 2972 | 16.0533 | 16.4085 | 34.38
13 | D1 | C5 Max | 0.008253 | 0.054025 | 0.004574 | 2972 | 16.0533 | 16.4085 | 34.38
13 | D1 | C5 Min | -0.013082 | -0.055114 | -0.004509 | 2972 | 16.0533 | 16.4085 | 34.38
13 | D1 | C6 Max | 0.008253 | 0.054025 | 0.004574 | 2972 | 16.0533 | 16.4085 | 34.38
13 | D1 | C6 Min | -0.013082 | -0.055114 | -0.004509 | 2972 | 16.0533 | 16.4085 | 34.38
13 | D1 | C7 Max | 0.07302 | 0.013949 | 0.004854 | 2972 | 16.0533 | 16.4085 | 34.38
13 | D1 | C7 Min | -0.080608 | -0.015707 | -0.004747 | 2972 | 16.0533 | 16.4085 | 34.38
13 | D1 | C8 Max | 0.07302 | 0.013949 | 0.004854 | 2972 | 16.0533 | 16.4085 | 34.38
13 | D1 | C8 Min | -0.080608 | -0.015707 | -0.004747 | 2972 | 16.0533 | 16.4085 | 34.38
13 | D1 | C9 Max | 0.006873 | 0.053691 | 0.004595 | 2972 | 16.0533 | 16.4085 | 34.38
13 | D1 | C9 Min | -0.014462 | -0.055448 | -0.004488 | 2972 | 16.0533 | 16.4085 | 34.38
13 | D1 | C10 Max | 0.006873 | 0.053691 | 0.004595 | 2972 | 16.0533 | 16.4085 | 34.38
13 | D1 | C10 Min | -0.014462 | -0.055448 | -0.004488 | 2972 | 16.0533 | 16.4085 | 34.38
13 | D1 | ENVC Max | 0.0744 | 0.054025 | 0.004854 | 2972 | 16.0533 | 16.4085 | 34.38
13 | D1 | ENVC Min | -0.080608 | -0.055448 | -0.004768 | 2972 | 16.0533 | 16.4085 | 34.38
12 | D1 | PP | -0.002462 | -0.000569 | 2.8e-05 | 3061 | 16.0533 | 16.4085 | 31.93
12 | D1 | SC | -0.000534 | -0.000142 | 8e-06 | 3061 | 16.0533 | 16.4085 | 31.93
12 | D1 | SX Max | 0.049279 | 0.009527 | 0.003082 | 3061 | 16.0533 | 16.4085 | 31.93
12 | D1 | SY Max | 0.006882 | 0.035284 | 0.002941 | 3061 | 16.0533 | 16.4085 | 31.93
12 | D1 | PPSC | -0.002996 | -0.00071 | 3.6e-05 | 3061 | 16.0533 | 16.4085 | 31.93
12 | D1 | C1 | -0.003446 | -0.000796 | 3.9e-05 | 3061 | 16.0533 | 16.4085 | 31.93
12 | D1 | C2 | -0.003808 | -0.000909 | 4.6e-05 | 3061 | 16.0533 | 16.4085 | 31.93
12 | D1 | C3 Max | 0.066775 | 0.012827 | 0.00434 | 3061 | 16.0533 | 16.4085 | 31.93
12 | D1 | C3 Min | -0.071205 | -0.01385 | -0.00429 | 3061 | 16.0533 | 16.4085 | 31.93
12 | D1 | C4 Max | 0.066775 | 0.012827 | 0.00434 | 3061 | 16.0533 | 16.4085 | 31.93
12 | D1 | C4 Min | -0.071205 | -0.01385 | -0.00429 | 3061 | 16.0533 | 16.4085 | 31.93
12 | D1 | C5 Max | 0.007419 | 0.048886 | 0.004142 | 3061 | 16.0533 | 16.4085 | 31.93
12 | D1 | C5 Min | -0.01185 | -0.04991 | -0.004092 | 3061 | 16.0533 | 16.4085 | 31.93
12 | D1 | C6 Max | 0.007419 | 0.048886 | 0.004142 | 3061 | 16.0533 | 16.4085 | 31.93
12 | D1 | C6 Min | -0.01185 | -0.04991 | -0.004092 | 3061 | 16.0533 | 16.4085 | 31.93
12 | D1 | C7 Max | 0.065502 | 0.012514 | 0.004356 | 3061 | 16.0533 | 16.4085 | 31.93
12 | D1 | C7 Min | -0.072478 | -0.014162 | -0.004274 | 3061 | 16.0533 | 16.4085 | 31.93
12 | D1 | C8 Max | 0.065502 | 0.012514 | 0.004356 | 3061 | 16.0533 | 16.4085 | 31.93
12 | D1 | C8 Min | -0.072478 | -0.014162 | -0.004274 | 3061 | 16.0533 | 16.4085 | 31.93
12 | D1 | C9 Max | 0.006147 | 0.048574 | 0.004158 | 3061 | 16.0533 | 16.4085 | 31.93
12 | D1 | C9 Min | -0.013123 | -0.050222 | -0.004076 | 3061 | 16.0533 | 16.4085 | 31.93
12 | D1 | C10 Max | 0.006147 | 0.048574 | 0.004158 | 3061 | 16.0533 | 16.4085 | 31.93
12 | D1 | C10 Min | -0.013123 | -0.050222 | -0.004076 | 3061 | 16.0533 | 16.4085 | 31.93
12 | D1 | ENVC Max | 0.066775 | 0.048886 | 0.004356 | 3061 | 16.0533 | 16.4085 | 31.93
12 | D1 | ENVC Min | -0.072478 | -0.050222 | -0.00429 | 3061 | 16.0533 | 16.4085 | 31.93
11 | D1 | PP | -0.002243 | -0.000531 | 2e-05 | 3063 | 16.0533 | 16.4085 | 29.48
11 | D1 | SC | -0.000492 | -0.00013 | 6e-06 | 3063 | 16.0533 | 16.4085 | 29.48
11 | D1 | SX Max | 0.043787 | 0.008451 | 0.002731 | 3063 | 16.0533 | 16.4085 | 29.48
11 | D1 | SY Max | 0.006155 | 0.031567 | 0.002632 | 3063 | 16.0533 | 16.4085 | 29.48
11 | D1 | PPSC | -0.002736 | -0.000661 | 2.6e-05 | 3063 | 16.0533 | 16.4085 | 29.48
11 | D1 | C1 | -0.003141 | -0.000743 | 2.8e-05 | 3063 | 16.0533 | 16.4085 | 29.48
11 | D1 | C2 | -0.00348 | -0.000845 | 3.3e-05 | 3063 | 16.0533 | 16.4085 | 29.48
11 | D1 | C3 Max | 0.059283 | 0.011353 | 0.003841 | 3063 | 16.0533 | 16.4085 | 29.48
11 | D1 | C3 Min | -0.063321 | -0.012309 | -0.003805 | 3063 | 16.0533 | 16.4085 | 29.48
11 | D1 | C4 Max | 0.059283 | 0.011353 | 0.003841 | 3063 | 16.0533 | 16.4085 | 29.48
11 | D1 | C4 Min | -0.063321 | -0.012309 | -0.003805 | 3063 | 16.0533 | 16.4085 | 29.48
11 | D1 | C5 Max | 0.006597 | 0.043716 | 0.003703 | 3063 | 16.0533 | 16.4085 | 29.48
11 | D1 | C5 Min | -0.010636 | -0.044671 | -0.003667 | 3063 | 16.0533 | 16.4085 | 29.48
11 | D1 | C6 Max | 0.006597 | 0.043716 | 0.003703 | 3063 | 16.0533 | 16.4085 | 29.48
11 | D1 | C6 Min | -0.010636 | -0.044671 | -0.003667 | 3063 | 16.0533 | 16.4085 | 29.48
11 | D1 | C7 Max | 0.058118 | 0.011064 | 0.003853 | 3063 | 16.0533 | 16.4085 | 29.48
11 | D1 | C7 Min | -0.064486 | -0.012598 | -0.003793 | 3063 | 16.0533 | 16.4085 | 29.48
11 | D1 | C8 Max | 0.058118 | 0.011064 | 0.003853 | 3063 | 16.0533 | 16.4085 | 29.48
11 | D1 | C8 Min | -0.064486 | -0.012598 | -0.003793 | 3063 | 16.0533 | 16.4085 | 29.48
11 | D1 | C9 Max | 0.005432 | 0.043426 | 0.003714 | 3063 | 16.0533 | 16.4085 | 29.48
11 | D1 | C9 Min | -0.011801 | -0.044961 | -0.003655 | 3063 | 16.0533 | 16.4085 | 29.48
11 | D1 | C10 Max | 0.005432 | 0.043426 | 0.003714 | 3063 | 16.0533 | 16.4085 | 29.48
11 | D1 | C10 Min | -0.011801 | -0.044961 | -0.003655 | 3063 | 16.0533 | 16.4085 | 29.48
11 | D1 | ENVC Max | 0.059283 | 0.043716 | 0.003853 | 3063 | 16.0533 | 16.4085 | 29.48
11 | D1 | ENVC Min | -0.064486 | -0.044961 | -0.003805 | 3063 | 16.0533 | 16.4085 | 29.48
10 | D1 | PP | -0.002028 | -0.000492 | 1.3e-05 | 3085 | 16.0533 | 16.4085 | 27.03
10 | D1 | SC | -0.00045 | -0.000119 | 4e-06 | 3085 | 16.0533 | 16.4085 | 27.03
10 | D1 | SX Max | 0.038412 | 0.007369 | 0.002378 | 3085 | 16.0533 | 16.4085 | 27.03
10 | D1 | SY Max | 0.00544 | 0.027842 | 0.002319 | 3085 | 16.0533 | 16.4085 | 27.03
10 | D1 | PPSC | -0.002478 | -0.00061 | 1.7e-05 | 3085 | 16.0533 | 16.4085 | 27.03
10 | D1 | C1 | -0.002839 | -0.000688 | 1.8e-05 | 3085 | 16.0533 | 16.4085 | 27.03
10 | D1 | C2 | -0.003154 | -0.00078 | 2.2e-05 | 3085 | 16.0533 | 16.4085 | 27.03
10 | D1 | C3 Max | 0.051951 | 0.009874 | 0.00334 | 3085 | 16.0533 | 16.4085 | 27.03
10 | D1 | C3 Min | -0.055602 | -0.010758 | -0.003317 | 3085 | 16.0533 | 16.4085 | 27.03
10 | D1 | C4 Max | 0.051951 | 0.009874 | 0.00334 | 3085 | 16.0533 | 16.4085 | 27.03
10 | D1 | C4 Min | -0.055602 | -0.010758 | -0.003317 | 3085 | 16.0533 | 16.4085 | 27.03
10 | D1 | C5 Max | 0.005791 | 0.038537 | 0.003257 | 3085 | 16.0533 | 16.4085 | 27.03
10 | D1 | C5 Min | -0.009441 | -0.039422 | -0.003235 | 3085 | 16.0533 | 16.4085 | 27.03
10 | D1 | C6 Max | 0.005791 | 0.038537 | 0.003257 | 3085 | 16.0533 | 16.4085 | 27.03
10 | D1 | C6 Min | -0.009441 | -0.039422 | -0.003235 | 3085 | 16.0533 | 16.4085 | 27.03
10 | D1 | C7 Max | 0.050893 | 0.009607 | 0.003348 | 3085 | 16.0533 | 16.4085 | 27.03
10 | D1 | C7 Min | -0.05666 | -0.011025 | -0.00331 | 3085 | 16.0533 | 16.4085 | 27.03
10 | D1 | C8 Max | 0.050893 | 0.009607 | 0.003348 | 3085 | 16.0533 | 16.4085 | 27.03
10 | D1 | C8 Min | -0.05666 | -0.011025 | -0.00331 | 3085 | 16.0533 | 16.4085 | 27.03
10 | D1 | C9 Max | 0.004732 | 0.038271 | 0.003265 | 3085 | 16.0533 | 16.4085 | 27.03
10 | D1 | C9 Min | -0.010499 | -0.039688 | -0.003227 | 3085 | 16.0533 | 16.4085 | 27.03
10 | D1 | C10 Max | 0.004732 | 0.038271 | 0.003265 | 3085 | 16.0533 | 16.4085 | 27.03
10 | D1 | C10 Min | -0.010499 | -0.039688 | -0.003227 | 3085 | 16.0533 | 16.4085 | 27.03
10 | D1 | ENVC Max | 0.051951 | 0.038537 | 0.003348 | 3085 | 16.0533 | 16.4085 | 27.03
10 | D1 | ENVC Min | -0.05666 | -0.039688 | -0.003317 | 3085 | 16.0533 | 16.4085 | 27.03
9 | D1 | PP | -0.001815 | -0.00045 | 6e-06 | 3107 | 16.0533 | 16.4085 | 24.58
9 | D1 | SC | -0.000407 | -0.000107 | 2e-06 | 3107 | 16.0533 | 16.4085 | 24.58
9 | D1 | SX Max | 0.03318 | 0.006291 | 0.002026 | 3107 | 16.0533 | 16.4085 | 24.58
9 | D1 | SY Max | 0.004741 | 0.024138 | 0.002003 | 3107 | 16.0533 | 16.4085 | 24.58
9 | D1 | PPSC | -0.002222 | -0.000557 | 8e-06 | 3107 | 16.0533 | 16.4085 | 24.58
9 | D1 | C1 | -0.002541 | -0.00063 | 9e-06 | 3107 | 16.0533 | 16.4085 | 24.58
9 | D1 | C2 | -0.00283 | -0.000711 | 1.1e-05 | 3107 | 16.0533 | 16.4085 | 24.58
9 | D1 | C3 Max | 0.044819 | 0.008402 | 0.002842 | 3107 | 16.0533 | 16.4085 | 24.58
9 | D1 | C3 Min | -0.048086 | -0.009212 | -0.002831 | 3107 | 16.0533 | 16.4085 | 24.58
9 | D1 | C4 Max | 0.044819 | 0.008402 | 0.002842 | 3107 | 16.0533 | 16.4085 | 24.58
9 | D1 | C4 Min | -0.048086 | -0.009212 | -0.002831 | 3107 | 16.0533 | 16.4085 | 24.58
9 | D1 | C5 Max | 0.005004 | 0.033388 | 0.00281 | 3107 | 16.0533 | 16.4085 | 24.58
9 | D1 | C5 Min | -0.008271 | -0.034198 | -0.002799 | 3107 | 16.0533 | 16.4085 | 24.58
9 | D1 | C6 Max | 0.005004 | 0.033388 | 0.00281 | 3107 | 16.0533 | 16.4085 | 24.58
9 | D1 | C6 Min | -0.008271 | -0.034198 | -0.002799 | 3107 | 16.0533 | 16.4085 | 24.58
9 | D1 | C7 Max | 0.043867 | 0.00816 | 0.002846 | 3107 | 16.0533 | 16.4085 | 24.58
9 | D1 | C7 Min | -0.049038 | -0.009454 | -0.002827 | 3107 | 16.0533 | 16.4085 | 24.58
9 | D1 | C8 Max | 0.043867 | 0.00816 | 0.002846 | 3107 | 16.0533 | 16.4085 | 24.58
9 | D1 | C8 Min | -0.049038 | -0.009454 | -0.002827 | 3107 | 16.0533 | 16.4085 | 24.58
9 | D1 | C9 Max | 0.004052 | 0.033146 | 0.002814 | 3107 | 16.0533 | 16.4085 | 24.58
9 | D1 | C9 Min | -0.009223 | -0.03444 | -0.002795 | 3107 | 16.0533 | 16.4085 | 24.58
9 | D1 | C10 Max | 0.004052 | 0.033146 | 0.002814 | 3107 | 16.0533 | 16.4085 | 24.58
9 | D1 | C10 Min | -0.009223 | -0.03444 | -0.002795 | 3107 | 16.0533 | 16.4085 | 24.58
9 | D1 | ENVC Max | 0.044819 | 0.033388 | 0.002846 | 3107 | 16.0533 | 16.4085 | 24.58
9 | D1 | ENVC Min | -0.049038 | -0.03444 | -0.002831 | 3107 | 16.0533 | 16.4085 | 24.58
8 | D1 | PP | -0.001604 | -0.000405 | 1e-06 | 3133 | 16.0533 | 16.4085 | 22.13
8 | D1 | SC | -0.000364 | -9.5e-05 | 1e-06 | 3133 | 16.0533 | 16.4085 | 22.13
8 | D1 | SX Max | 0.028127 | 0.005231 | 0.001681 | 3133 | 16.0533 | 16.4085 | 22.13
8 | D1 | SY Max | 0.004062 | 0.020487 | 0.001689 | 3133 | 16.0533 | 16.4085 | 22.13
8 | D1 | PPSC | -0.001968 | -0.000501 | 1e-06 | 3133 | 16.0533 | 16.4085 | 22.13
8 | D1 | C1 | -0.002246 | -0.000568 | 1e-06 | 3133 | 16.0533 | 16.4085 | 22.13
8 | D1 | C2 | -0.002507 | -0.000639 | 2e-06 | 3133 | 16.0533 | 16.4085 | 22.13
8 | D1 | C3 Max | 0.037934 | 0.006959 | 0.002353 | 3133 | 16.0533 | 16.4085 | 22.13
8 | D1 | C3 Min | -0.040821 | -0.007689 | -0.002352 | 3133 | 16.0533 | 16.4085 | 22.13
8 | D1 | C4 Max | 0.037934 | 0.006959 | 0.002353 | 3133 | 16.0533 | 16.4085 | 22.13
8 | D1 | C4 Min | -0.040821 | -0.007689 | -0.002352 | 3133 | 16.0533 | 16.4085 | 22.13
8 | D1 | C5 Max | 0.004244 | 0.028317 | 0.002365 | 3133 | 16.0533 | 16.4085 | 22.13
8 | D1 | C5 Min | -0.007131 | -0.029047 | -0.002364 | 3133 | 16.0533 | 16.4085 | 22.13
8 | D1 | C6 Max | 0.004244 | 0.028317 | 0.002365 | 3133 | 16.0533 | 16.4085 | 22.13
8 | D1 | C6 Min | -0.007131 | -0.029047 | -0.002364 | 3133 | 16.0533 | 16.4085 | 22.13
8 | D1 | C7 Max | 0.037089 | 0.006742 | 0.002354 | 3133 | 16.0533 | 16.4085 | 22.13
8 | D1 | C7 Min | -0.041666 | -0.007906 | -0.002351 | 3133 | 16.0533 | 16.4085 | 22.13
8 | D1 | C8 Max | 0.037089 | 0.006742 | 0.002354 | 3133 | 16.0533 | 16.4085 | 22.13
8 | D1 | C8 Min | -0.041666 | -0.007906 | -0.002351 | 3133 | 16.0533 | 16.4085 | 22.13
8 | D1 | C9 Max | 0.003399 | 0.0281 | 0.002366 | 3133 | 16.0533 | 16.4085 | 22.13
8 | D1 | C9 Min | -0.007976 | -0.029264 | -0.002363 | 3133 | 16.0533 | 16.4085 | 22.13
8 | D1 | C10 Max | 0.003399 | 0.0281 | 0.002366 | 3133 | 16.0533 | 16.4085 | 22.13
8 | D1 | C10 Min | -0.007976 | -0.029264 | -0.002363 | 3133 | 16.0533 | 16.4085 | 22.13
8 | D1 | ENVC Max | 0.037934 | 0.028317 | 0.002366 | 3133 | 16.0533 | 16.4085 | 22.13
8 | D1 | ENVC Min | -0.041666 | -0.029264 | -0.002364 | 3133 | 16.0533 | 16.4085 | 22.13
7 | D1 | PP | -0.001394 | -0.000357 | -4e-06 | 3134 | 16.0621 | 16.4198 | 19.68
7 | D1 | SC | -0.000319 | -8.3e-05 | -1e-06 | 3134 | 16.0621 | 16.4198 | 19.68
7 | D1 | SX Max | 0.023299 | 0.004199 | 0.001349 | 3134 | 16.0621 | 16.4198 | 19.68
7 | D1 | SY Max | 0.003398 | 0.016948 | 0.001381 | 3134 | 16.0621 | 16.4198 | 19.68
7 | D1 | PPSC | -0.001713 | -0.00044 | -4e-06 | 3134 | 16.0621 | 16.4198 | 19.68
7 | D1 | C1 | -0.001951 | -0.0005 | -5e-06 | 3134 | 16.0621 | 16.4198 | 19.68
7 | D1 | C2 | -0.002183 | -0.000561 | -5e-06 | 3134 | 16.0621 | 16.4198 | 19.68
7 | D1 | C3 Max | 0.031364 | 0.005557 | 0.001885 | 3134 | 16.0621 | 16.4198 | 19.68
7 | D1 | C3 Min | -0.033873 | -0.0062 | -0.001892 | 3134 | 16.0621 | 16.4198 | 19.68
7 | D1 | C4 Max | 0.031364 | 0.005557 | 0.001885 | 3134 | 16.0621 | 16.4198 | 19.68
7 | D1 | C4 Min | -0.033873 | -0.0062 | -0.001892 | 3134 | 16.0621 | 16.4198 | 19.68
7 | D1 | C5 Max | 0.003504 | 0.023405 | 0.001931 | 3134 | 16.0621 | 16.4198 | 19.68
7 | D1 | C5 Min | -0.006012 | -0.024048 | -0.001937 | 3134 | 16.0621 | 16.4198 | 19.68
7 | D1 | C6 Max | 0.003504 | 0.023405 | 0.001931 | 3134 | 16.0621 | 16.4198 | 19.68
7 | D1 | C6 Min | -0.006012 | -0.024048 | -0.001937 | 3134 | 16.0621 | 16.4198 | 19.68
7 | D1 | C7 Max | 0.030627 | 0.005367 | 0.001883 | 3134 | 16.0621 | 16.4198 | 19.68
7 | D1 | C7 Min | -0.03461 | -0.00639 | -0.001893 | 3134 | 16.0621 | 16.4198 | 19.68
7 | D1 | C8 Max | 0.030627 | 0.005367 | 0.001883 | 3134 | 16.0621 | 16.4198 | 19.68
7 | D1 | C8 Min | -0.03461 | -0.00639 | -0.001893 | 3134 | 16.0621 | 16.4198 | 19.68
7 | D1 | C9 Max | 0.002766 | 0.023216 | 0.001929 | 3134 | 16.0621 | 16.4198 | 19.68
7 | D1 | C9 Min | -0.006749 | -0.024238 | -0.001939 | 3134 | 16.0621 | 16.4198 | 19.68
7 | D1 | C10 Max | 0.002766 | 0.023216 | 0.001929 | 3134 | 16.0621 | 16.4198 | 19.68
7 | D1 | C10 Min | -0.006749 | -0.024238 | -0.001939 | 3134 | 16.0621 | 16.4198 | 19.68
7 | D1 | ENVC Max | 0.031364 | 0.023405 | 0.001931 | 3134 | 16.0621 | 16.4198 | 19.68
7 | D1 | ENVC Min | -0.03461 | -0.024238 | -0.001939 | 3134 | 16.0621 | 16.4198 | 19.68
6 | D1 | PP | -0.001183 | -0.000305 | -7e-06 | 3135 | 16.0702 | 16.4302 | 17.23
6 | D1 | SC | -0.000274 | -7e-05 | -1e-06 | 3135 | 16.0702 | 16.4302 | 17.23
6 | D1 | SX Max | 0.018802 | 0.003235 | 0.001041 | 3135 | 16.0702 | 16.4302 | 17.23
6 | D1 | SY Max | 0.002776 | 0.013659 | 0.001091 | 3135 | 16.0702 | 16.4302 | 17.23
6 | D1 | PPSC | -0.001456 | -0.000375 | -8e-06 | 3135 | 16.0702 | 16.4302 | 17.23
6 | D1 | C1 | -0.001656 | -0.000427 | -1e-05 | 3135 | 16.0702 | 16.4302 | 17.23
6 | D1 | C2 | -0.001857 | -0.000477 | -1e-05 | 3135 | 16.0702 | 16.4302 | 17.23
6 | D1 | C3 Max | 0.025259 | 0.004255 | 0.001451 | 3135 | 16.0702 | 16.4302 | 17.23
6 | D1 | C3 Min | -0.027387 | -0.004804 | -0.001463 | 3135 | 16.0702 | 16.4302 | 17.23
6 | D1 | C4 Max | 0.025259 | 0.004255 | 0.001451 | 3135 | 16.0702 | 16.4302 | 17.23
6 | D1 | C4 Min | -0.027387 | -0.004804 | -0.001463 | 3135 | 16.0702 | 16.4302 | 17.23
6 | D1 | C5 Max | 0.002822 | 0.018848 | 0.001522 | 3135 | 16.0702 | 16.4302 | 17.23
6 | D1 | C5 Min | -0.004951 | -0.019397 | -0.001534 | 3135 | 16.0702 | 16.4302 | 17.23
6 | D1 | C6 Max | 0.002822 | 0.018848 | 0.001522 | 3135 | 16.0702 | 16.4302 | 17.23
6 | D1 | C6 Min | -0.004951 | -0.019397 | -0.001534 | 3135 | 16.0702 | 16.4302 | 17.23
6 | D1 | C7 Max | 0.02463 | 0.004094 | 0.001448 | 3135 | 16.0702 | 16.4302 | 17.23
6 | D1 | C7 Min | -0.028015 | -0.004965 | -0.001467 | 3135 | 16.0702 | 16.4302 | 17.23
6 | D1 | C8 Max | 0.02463 | 0.004094 | 0.001448 | 3135 | 16.0702 | 16.4302 | 17.23
6 | D1 | C8 Min | -0.028015 | -0.004965 | -0.001467 | 3135 | 16.0702 | 16.4302 | 17.23
6 | D1 | C9 Max | 0.002194 | 0.018687 | 0.001518 | 3135 | 16.0702 | 16.4302 | 17.23
6 | D1 | C9 Min | -0.005579 | -0.019558 | -0.001537 | 3135 | 16.0702 | 16.4302 | 17.23
6 | D1 | C10 Max | 0.002194 | 0.018687 | 0.001518 | 3135 | 16.0702 | 16.4302 | 17.23
6 | D1 | C10 Min | -0.005579 | -0.019558 | -0.001537 | 3135 | 16.0702 | 16.4302 | 17.23
6 | D1 | ENVC Max | 0.025259 | 0.018848 | 0.001522 | 3135 | 16.0702 | 16.4302 | 17.23
6 | D1 | ENVC Min | -0.028015 | -0.019558 | -0.001537 | 3135 | 16.0702 | 16.4302 | 17.23
5 | D1 | PP | -0.000969 | -0.000248 | -8e-06 | 3136 | 16.0702 | 16.4302 | 14.78
5 | D1 | SC | -0.000226 | -5.6e-05 | -2e-06 | 3136 | 16.0702 | 16.4302 | 14.78
5 | D1 | SX Max | 0.014564 | 0.002344 | 0.000754 | 3136 | 16.0702 | 16.4302 | 14.78
5 | D1 | SY Max | 0.002189 | 0.010527 | 0.000815 | 3136 | 16.0702 | 16.4302 | 14.78
5 | D1 | PPSC | -0.001195 | -0.000304 | -1e-05 | 3136 | 16.0702 | 16.4302 | 14.78
5 | D1 | C1 | -0.001357 | -0.000347 | -1.2e-05 | 3136 | 16.0702 | 16.4302 | 14.78
5 | D1 | C2 | -0.001525 | -0.000388 | -1.3e-05 | 3136 | 16.0702 | 16.4302 | 14.78
5 | D1 | C3 Max | 0.019517 | 0.003059 | 0.001048 | 3136 | 16.0702 | 16.4302 | 14.78
5 | D1 | C3 Min | -0.021261 | -0.003505 | -0.001064 | 3136 | 16.0702 | 16.4302 | 14.78
5 | D1 | C4 Max | 0.019517 | 0.003059 | 0.001048 | 3136 | 16.0702 | 16.4302 | 14.78
5 | D1 | C4 Min | -0.021261 | -0.003505 | -0.001064 | 3136 | 16.0702 | 16.4302 | 14.78
5 | D1 | C5 Max | 0.002193 | 0.014515 | 0.001133 | 3136 | 16.0702 | 16.4302 | 14.78
5 | D1 | C5 Min | -0.003937 | -0.014961 | -0.001149 | 3136 | 16.0702 | 16.4302 | 14.78
5 | D1 | C6 Max | 0.002193 | 0.014515 | 0.001133 | 3136 | 16.0702 | 16.4302 | 14.78
5 | D1 | C6 Min | -0.003937 | -0.014961 | -0.001149 | 3136 | 16.0702 | 16.4302 | 14.78
5 | D1 | C7 Max | 0.019 | 0.002928 | 0.001044 | 3136 | 16.0702 | 16.4302 | 14.78
5 | D1 | C7 Min | -0.021778 | -0.003636 | -0.001068 | 3136 | 16.0702 | 16.4302 | 14.78
5 | D1 | C8 Max | 0.019 | 0.002928 | 0.001044 | 3136 | 16.0702 | 16.4302 | 14.78
5 | D1 | C8 Min | -0.021778 | -0.003636 | -0.001068 | 3136 | 16.0702 | 16.4302 | 14.78
5 | D1 | C9 Max | 0.001676 | 0.014384 | 0.001129 | 3136 | 16.0702 | 16.4302 | 14.78
5 | D1 | C9 Min | -0.004455 | -0.015092 | -0.001153 | 3136 | 16.0702 | 16.4302 | 14.78
5 | D1 | C10 Max | 0.001676 | 0.014384 | 0.001129 | 3136 | 16.0702 | 16.4302 | 14.78
5 | D1 | C10 Min | -0.004455 | -0.015092 | -0.001153 | 3136 | 16.0702 | 16.4302 | 14.78
5 | D1 | ENVC Max | 0.019517 | 0.014515 | 0.001133 | 3136 | 16.0702 | 16.4302 | 14.78
5 | D1 | ENVC Min | -0.021778 | -0.015092 | -0.001153 | 3136 | 16.0702 | 16.4302 | 14.78
4 | D1 | PP | -0.000751 | -0.000187 | -8e-06 | 3137 | 16.0716 | 16.4365 | 12.33
4 | D1 | SC | -0.000177 | -4.2e-05 | -2e-06 | 3137 | 16.0716 | 16.4365 | 12.33
4 | D1 | SX Max | 0.010627 | 0.001537 | 0.000497 | 3137 | 16.0716 | 16.4365 | 12.33
4 | D1 | SY Max | 0.00163 | 0.007597 | 0.000558 | 3137 | 16.0716 | 16.4365 | 12.33
4 | D1 | PPSC | -0.000928 | -0.00023 | -1e-05 | 3137 | 16.0716 | 16.4365 | 12.33
4 | D1 | C1 | -0.001052 | -0.000262 | -1.2e-05 | 3137 | 16.0716 | 16.4365 | 12.33
4 | D1 | C2 | -0.001184 | -0.000293 | -1.3e-05 | 3137 | 16.0716 | 16.4365 | 12.33
4 | D1 | C3 Max | 0.014202 | 0.001983 | 0.000688 | 3137 | 16.0716 | 16.4365 | 12.33
4 | D1 | C3 Min | -0.015554 | -0.002321 | -0.000703 | 3137 | 16.0716 | 16.4365 | 12.33
4 | D1 | C4 Max | 0.014202 | 0.001983 | 0.000688 | 3137 | 16.0716 | 16.4365 | 12.33
4 | D1 | C4 Min | -0.015554 | -0.002321 | -0.000703 | 3137 | 16.0716 | 16.4365 | 12.33
4 | D1 | C5 Max | 0.001607 | 0.010467 | 0.000773 | 3137 | 16.0716 | 16.4365 | 12.33
4 | D1 | C5 Min | -0.002959 | -0.010804 | -0.000788 | 3137 | 16.0716 | 16.4365 | 12.33
4 | D1 | C6 Max | 0.001607 | 0.010467 | 0.000773 | 3137 | 16.0716 | 16.4365 | 12.33
4 | D1 | C6 Min | -0.002959 | -0.010804 | -0.000788 | 3137 | 16.0716 | 16.4365 | 12.33
4 | D1 | C7 Max | 0.0138 | 0.001885 | 0.000684 | 3137 | 16.0716 | 16.4365 | 12.33
4 | D1 | C7 Min | -0.015956 | -0.002419 | -0.000708 | 3137 | 16.0716 | 16.4365 | 12.33
4 | D1 | C8 Max | 0.0138 | 0.001885 | 0.000684 | 3137 | 16.0716 | 16.4365 | 12.33
4 | D1 | C8 Min | -0.015956 | -0.002419 | -0.000708 | 3137 | 16.0716 | 16.4365 | 12.33
4 | D1 | C9 Max | 0.001204 | 0.010368 | 0.000769 | 3137 | 16.0716 | 16.4365 | 12.33
4 | D1 | C9 Min | -0.003361 | -0.010903 | -0.000793 | 3137 | 16.0716 | 16.4365 | 12.33
4 | D1 | C10 Max | 0.001204 | 0.010368 | 0.000769 | 3137 | 16.0716 | 16.4365 | 12.33
4 | D1 | C10 Min | -0.003361 | -0.010903 | -0.000793 | 3137 | 16.0716 | 16.4365 | 12.33
4 | D1 | ENVC Max | 0.014202 | 0.010467 | 0.000773 | 3137 | 16.0716 | 16.4365 | 12.33
4 | D1 | ENVC Min | -0.015956 | -0.010903 | -0.000793 | 3137 | 16.0716 | 16.4365 | 12.33
3 | D1 | PP | -0.000525 | -0.000122 | -6e-06 | 3138 | 16.0702 | 16.4302 | 9.88
3 | D1 | SC | -0.000125 | -2.8e-05 | -1e-06 | 3138 | 16.0702 | 16.4302 | 9.88
3 | D1 | SX Max | 0.007064 | 0.00085 | 0.000281 | 3138 | 16.0702 | 16.4302 | 9.88
3 | D1 | SY Max | 0.001112 | 0.004948 | 0.000329 | 3138 | 16.0702 | 16.4302 | 9.88
3 | D1 | PPSC | -0.000649 | -0.000149 | -7e-06 | 3138 | 16.0702 | 16.4302 | 9.88
3 | D1 | C1 | -0.000735 | -0.00017 | -8e-06 | 3138 | 16.0702 | 16.4302 | 9.88
3 | D1 | C2 | -0.000829 | -0.00019 | -9e-06 | 3138 | 16.0702 | 16.4302 | 9.88
3 | D1 | C3 Max | 0.009417 | 0.00108 | 0.000387 | 3138 | 16.0702 | 16.4302 | 9.88
3 | D1 | C3 Min | -0.010362 | -0.001299 | -0.000398 | 3138 | 16.0702 | 16.4302 | 9.88
3 | D1 | C4 Max | 0.009417 | 0.00108 | 0.000387 | 3138 | 16.0702 | 16.4302 | 9.88
3 | D1 | C4 Min | -0.010362 | -0.001299 | -0.000398 | 3138 | 16.0702 | 16.4302 | 9.88
3 | D1 | C5 Max | 0.001084 | 0.006817 | 0.000455 | 3138 | 16.0702 | 16.4302 | 9.88
3 | D1 | C5 Min | -0.002028 | -0.007036 | -0.000466 | 3138 | 16.0702 | 16.4302 | 9.88
3 | D1 | C6 Max | 0.001084 | 0.006817 | 0.000455 | 3138 | 16.0702 | 16.4302 | 9.88
3 | D1 | C6 Min | -0.002028 | -0.007036 | -0.000466 | 3138 | 16.0702 | 16.4302 | 9.88
3 | D1 | C7 Max | 0.009135 | 0.001016 | 0.000384 | 3138 | 16.0702 | 16.4302 | 9.88
3 | D1 | C7 Min | -0.010644 | -0.001363 | -0.000401 | 3138 | 16.0702 | 16.4302 | 9.88
3 | D1 | C8 Max | 0.009135 | 0.001016 | 0.000384 | 3138 | 16.0702 | 16.4302 | 9.88
3 | D1 | C8 Min | -0.010644 | -0.001363 | -0.000401 | 3138 | 16.0702 | 16.4302 | 9.88
3 | D1 | C9 Max | 0.000802 | 0.006753 | 0.000452 | 3138 | 16.0702 | 16.4302 | 9.88
3 | D1 | C9 Min | -0.002311 | -0.0071 | -0.000469 | 3138 | 16.0702 | 16.4302 | 9.88
3 | D1 | C10 Max | 0.000802 | 0.006753 | 0.000452 | 3138 | 16.0702 | 16.4302 | 9.88
3 | D1 | C10 Min | -0.002311 | -0.0071 | -0.000469 | 3138 | 16.0702 | 16.4302 | 9.88
3 | D1 | ENVC Max | 0.009417 | 0.006817 | 0.000455 | 3138 | 16.0702 | 16.4302 | 9.88
3 | D1 | ENVC Min | -0.010644 | -0.0071 | -0.000469 | 3138 | 16.0702 | 16.4302 | 9.88
2 | D1 | PP | -0.000278 | -4.9e-05 | -2e-06 | 3139 | 16.1762 | 16.5498 | 7.43
2 | D1 | SC | -6.7e-05 | -1.2e-05 | -3.796e-07 | 3139 | 16.1762 | 16.5498 | 7.43
2 | D1 | SX Max | 0.003952 | 0.000346 | 0.000124 | 3139 | 16.1762 | 16.5498 | 7.43
2 | D1 | SY Max | 0.000619 | 0.002694 | 0.000149 | 3139 | 16.1762 | 16.5498 | 7.43
2 | D1 | PPSC | -0.000345 | -6.1e-05 | -2e-06 | 3139 | 16.1762 | 16.5498 | 7.43
2 | D1 | C1 | -0.00039 | -6.9e-05 | -2e-06 | 3139 | 16.1762 | 16.5498 | 7.43
2 | D1 | C2 | -0.000441 | -7.8e-05 | -3e-06 | 3139 | 16.1762 | 16.5498 | 7.43
2 | D1 | C3 Max | 0.005283 | 0.00044 | 0.000172 | 3139 | 16.1762 | 16.5498 | 7.43
2 | D1 | C3 Min | -0.005784 | -0.000528 | -0.000175 | 3139 | 16.1762 | 16.5498 | 7.43
2 | D1 | C4 Max | 0.005283 | 0.00044 | 0.000172 | 3139 | 16.1762 | 16.5498 | 7.43
2 | D1 | C4 Min | -0.005784 | -0.000528 | -0.000175 | 3139 | 16.1762 | 16.5498 | 7.43
2 | D1 | C5 Max | 0.000616 | 0.003727 | 0.000208 | 3139 | 16.1762 | 16.5498 | 7.43
2 | D1 | C5 Min | -0.001117 | -0.003816 | -0.000211 | 3139 | 16.1762 | 16.5498 | 7.43
2 | D1 | C6 Max | 0.000616 | 0.003727 | 0.000208 | 3139 | 16.1762 | 16.5498 | 7.43
2 | D1 | C6 Min | -0.001117 | -0.003816 | -0.000211 | 3139 | 16.1762 | 16.5498 | 7.43
2 | D1 | C7 Max | 0.005132 | 0.000413 | 0.000171 | 3139 | 16.1762 | 16.5498 | 7.43
2 | D1 | C7 Min | -0.005934 | -0.000555 | -0.000176 | 3139 | 16.1762 | 16.5498 | 7.43
2 | D1 | C8 Max | 0.005132 | 0.000413 | 0.000171 | 3139 | 16.1762 | 16.5498 | 7.43
2 | D1 | C8 Min | -0.005934 | -0.000555 | -0.000176 | 3139 | 16.1762 | 16.5498 | 7.43
2 | D1 | C9 Max | 0.000466 | 0.003701 | 0.000207 | 3139 | 16.1762 | 16.5498 | 7.43
2 | D1 | C9 Min | -0.001267 | -0.003842 | -0.000212 | 3139 | 16.1762 | 16.5498 | 7.43
2 | D1 | C10 Max | 0.000466 | 0.003701 | 0.000207 | 3139 | 16.1762 | 16.5498 | 7.43
2 | D1 | C10 Min | -0.001267 | -0.003842 | -0.000212 | 3139 | 16.1762 | 16.5498 | 7.43
2 | D1 | ENVC Max | 0.005283 | 0.003727 | 0.000208 | 3139 | 16.1762 | 16.5498 | 7.43
2 | D1 | ENVC Min | -0.005934 | -0.003842 | -0.000212 | 3139 | 16.1762 | 16.5498 | 7.43
1 | D1 | PP | -0.000104 | -1.1e-05 | -1e-06 | 3140 | 11.5547 | 19.84 | 4.98
1 | D1 | SC | -2.3e-05 | -3e-06 | -1.722e-07 | 3140 | 11.5547 | 19.84 | 4.98
1 | D1 | SX Max | 0.001595 | 0.000118 | 2.6e-05 | 3140 | 11.5547 | 19.84 | 4.98
1 | D1 | SY Max | 0.00018 | 0.000882 | 6e-05 | 3140 | 11.5547 | 19.84 | 4.98
1 | D1 | PPSC | -0.000126 | -1.4e-05 | -1e-06 | 3140 | 11.5547 | 19.84 | 4.98
1 | D1 | C1 | -0.000145 | -1.5e-05 | -1e-06 | 3140 | 11.5547 | 19.84 | 4.98
1 | D1 | C2 | -0.000161 | -1.8e-05 | -1e-06 | 3140 | 11.5547 | 19.84 | 4.98
1 | D1 | C3 Max | 0.00214 | 0.000156 | 3.7e-05 | 3140 | 11.5547 | 19.84 | 4.98
1 | D1 | C3 Min | -0.002327 | -0.000175 | -3.8e-05 | 3140 | 11.5547 | 19.84 | 4.98
1 | D1 | C4 Max | 0.00214 | 0.000156 | 3.7e-05 | 3140 | 11.5547 | 19.84 | 4.98
1 | D1 | C4 Min | -0.002327 | -0.000175 | -3.8e-05 | 3140 | 11.5547 | 19.84 | 4.98
1 | D1 | C5 Max | 0.000158 | 0.001225 | 8.3e-05 | 3140 | 11.5547 | 19.84 | 4.98
1 | D1 | C5 Min | -0.000345 | -0.001245 | -8.4e-05 | 3140 | 11.5547 | 19.84 | 4.98
1 | D1 | C6 Max | 0.000158 | 0.001225 | 8.3e-05 | 3140 | 11.5547 | 19.84 | 4.98
1 | D1 | C6 Min | -0.000345 | -0.001245 | -8.4e-05 | 3140 | 11.5547 | 19.84 | 4.98
1 | D1 | C7 Max | 0.002086 | 0.00015 | 3.6e-05 | 3140 | 11.5547 | 19.84 | 4.98
1 | D1 | C7 Min | -0.00238 | -0.000181 | -3.8e-05 | 3140 | 11.5547 | 19.84 | 4.98
1 | D1 | C8 Max | 0.002086 | 0.00015 | 3.6e-05 | 3140 | 11.5547 | 19.84 | 4.98
1 | D1 | C8 Min | -0.00238 | -0.000181 | -3.8e-05 | 3140 | 11.5547 | 19.84 | 4.98
1 | D1 | C9 Max | 0.000105 | 0.001219 | 8.3e-05 | 3140 | 11.5547 | 19.84 | 4.98
1 | D1 | C9 Min | -0.000399 | -0.001251 | -8.5e-05 | 3140 | 11.5547 | 19.84 | 4.98
1 | D1 | C10 Max | 0.000105 | 0.001219 | 8.3e-05 | 3140 | 11.5547 | 19.84 | 4.98
1 | D1 | C10 Min | -0.000399 | -0.001251 | -8.5e-05 | 3140 | 11.5547 | 19.84 | 4.98
1 | D1 | ENVC Max | 0.00214 | 0.001225 | 8.3e-05 | 3140 | 11.5547 | 19.84 | 4.98
1 | D1 | ENVC Min | -0.00238 | -0.001251 | -8.5e-05 | 3140 | 11.5547 | 19.84 | 4.98
-1 | D1 | PP | -1.5e-05 | -1e-06 | 1.575e-07 | 3141 | 15.4762 | 19.6948 | 2.5
-1 | D1 | SC | -4e-06 | -1.76e-07 | 2.848e-08 | 3141 | 15.4762 | 19.6948 | 2.5
-1 | D1 | SX Max | 0.00028 | 2.3e-05 | 2e-06 | 3141 | 15.4762 | 19.6948 | 2.5
-1 | D1 | SY Max | 3.1e-05 | 0.000195 | 3e-06 | 3141 | 15.4762 | 19.6948 | 2.5
-1 | D1 | PPSC | -1.9e-05 | -1e-06 | 1.86e-07 | 3141 | 15.4762 | 19.6948 | 2.5
-1 | D1 | C1 | -2.1e-05 | -1e-06 | 2.206e-07 | 3141 | 15.4762 | 19.6948 | 2.5
-1 | D1 | C2 | -2.4e-05 | -1e-06 | 2.346e-07 | 3141 | 15.4762 | 19.6948 | 2.5
-1 | D1 | C3 Max | 0.000379 | 3.1e-05 | 3e-06 | 3141 | 15.4762 | 19.6948 | 2.5
-1 | D1 | C3 Min | -0.000406 | -3.2e-05 | -3e-06 | 3141 | 15.4762 | 19.6948 | 2.5
-1 | D1 | C4 Max | 0.000379 | 3.1e-05 | 3e-06 | 3141 | 15.4762 | 19.6948 | 2.5
-1 | D1 | C4 Min | -0.000406 | -3.2e-05 | -3e-06 | 3141 | 15.4762 | 19.6948 | 2.5
-1 | D1 | C5 Max | 3e-05 | 0.000272 | 4e-06 | 3141 | 15.4762 | 19.6948 | 2.5
-1 | D1 | C5 Min | -5.8e-05 | -0.000274 | -4e-06 | 3141 | 15.4762 | 19.6948 | 2.5
-1 | D1 | C6 Max | 3e-05 | 0.000272 | 4e-06 | 3141 | 15.4762 | 19.6948 | 2.5
-1 | D1 | C6 Min | -5.8e-05 | -0.000274 | -4e-06 | 3141 | 15.4762 | 19.6948 | 2.5
-1 | D1 | C7 Max | 0.00037 | 3.1e-05 | 3e-06 | 3141 | 15.4762 | 19.6948 | 2.5
-1 | D1 | C7 Min | -0.000415 | -3.3e-05 | -2e-06 | 3141 | 15.4762 | 19.6948 | 2.5
-1 | D1 | C8 Max | 0.00037 | 3.1e-05 | 3e-06 | 3141 | 15.4762 | 19.6948 | 2.5
-1 | D1 | C8 Min | -0.000415 | -3.3e-05 | -2e-06 | 3141 | 15.4762 | 19.6948 | 2.5
-1 | D1 | C9 Max | 2.2e-05 | 0.000272 | 4e-06 | 3141 | 15.4762 | 19.6948 | 2.5
-1 | D1 | C9 Min | -6.6e-05 | -0.000274 | -4e-06 | 3141 | 15.4762 | 19.6948 | 2.5
-1 | D1 | C10 Max | 2.2e-05 | 0.000272 | 4e-06 | 3141 | 15.4762 | 19.6948 | 2.5
-1 | D1 | C10 Min | -6.6e-05 | -0.000274 | -4e-06 | 3141 | 15.4762 | 19.6948 | 2.5
-1 | D1 | ENVC Max | 0.000379 | 0.000272 | 4e-06 | 3141 | 15.4762 | 19.6948 | 2.5
-1 | D1 | ENVC Min | -0.000415 | -0.000274 | -4e-06 | 3141 | 15.4762 | 19.6948 | 2.5

## Story drifts
TABLE: Story Drifts
Story | Load Case/Combo | Direction | Drift | Label | X | Y | Z
[5 empty] | m | m | m
Cubierta | PP | X | 8.8e-05 | 39 | 20.63 | 14.8 | 63.38
Cubierta | PP | Y | 4.7e-05 | 39 | 20.63 | 14.8 | 63.38
Cubierta | SC | X | 1.4e-05 | 39 | 20.63 | 14.8 | 63.38
Cubierta | SC | Y | 1.3e-05 | 39 | 20.63 | 14.8 | 63.38
Cubierta | SX Max | X | 0.00238 | 38 | 20.63 | 17 | 63.38
Cubierta | SY Max | X | 0.000339 | 39 | 20.63 | 14.8 | 63.38
Cubierta | SY Max | Y | 0.000925 | 36 | 16.59 | 17 | 63.38
Cubierta | PPSC | X | 0.000102 | 39 | 20.63 | 14.8 | 63.38
Cubierta | PPSC | Y | 5.9e-05 | 39 | 20.63 | 14.8 | 63.38
Cubierta | C1 | X | 0.000123 | 39 | 20.63 | 14.8 | 63.38
Cubierta | C1 | Y | 6.5e-05 | 39 | 20.63 | 14.8 | 63.38
Cubierta | C2 | X | 0.000128 | 39 | 20.63 | 14.8 | 63.38
Cubierta | C2 | Y | 7.6e-05 | 39 | 20.63 | 14.8 | 63.38
Cubierta | C3 Max | X | 0.003253 | 38 | 20.63 | 17 | 63.38
Cubierta | C3 Min | X | 0.003411 | 38 | 20.63 | 17 | 63.38
Cubierta | C4 Max | X | 0.003253 | 38 | 20.63 | 17 | 63.38
Cubierta | C4 Min | X | 0.003411 | 38 | 20.63 | 17 | 63.38
Cubierta | C5 Max | X | 0.000396 | 34 | 16.59 | 14.8 | 63.38
Cubierta | C5 Max | Y | 0.001254 | 36 | 16.59 | 17 | 63.38
Cubierta | C5 Min | X | 0.000554 | 39 | 20.63 | 14.8 | 63.38
Cubierta | C5 Min | Y | 0.001337 | 36 | 16.59 | 17 | 63.38
Cubierta | C6 Max | X | 0.000396 | 34 | 16.59 | 14.8 | 63.38
Cubierta | C6 Max | Y | 0.001254 | 36 | 16.59 | 17 | 63.38
Cubierta | C6 Min | X | 0.000554 | 39 | 20.63 | 14.8 | 63.38
Cubierta | C6 Min | Y | 0.001337 | 36 | 16.59 | 17 | 63.38
Cubierta | C7 Max | X | 0.003212 | 38 | 20.63 | 17 | 63.38
Cubierta | C7 Min | X | 0.003451 | 38 | 20.63 | 17 | 63.38
Cubierta | C8 Max | X | 0.003212 | 38 | 20.63 | 17 | 63.38
Cubierta | C8 Min | X | 0.003451 | 38 | 20.63 | 17 | 63.38
Cubierta | C9 Max | X | 0.000355 | 34 | 16.59 | 14.8 | 63.38
Cubierta | C9 Max | Y | 0.001228 | 36 | 16.59 | 17 | 63.38
Cubierta | C9 Min | X | 0.000595 | 39 | 20.63 | 14.8 | 63.38
Cubierta | C9 Min | Y | 0.001363 | 36 | 16.59 | 17 | 63.38
Cubierta | C10 Max | X | 0.000355 | 34 | 16.59 | 14.8 | 63.38
Cubierta | C10 Max | Y | 0.001228 | 36 | 16.59 | 17 | 63.38
Cubierta | C10 Min | X | 0.000595 | 39 | 20.63 | 14.8 | 63.38
Cubierta | C10 Min | Y | 0.001363 | 36 | 16.59 | 17 | 63.38
Cubierta | ENVC Max | X | 0.003253 | 38 | 20.63 | 17 | 63.38
Cubierta | ENVC Max | Y | 0.001254 | 36 | 16.59 | 17 | 63.38
Cubierta | ENVC Min | X | 0.003451 | 38 | 20.63 | 17 | 63.38
Cubierta | ENVC Min | Y | 0.001363 | 36 | 16.59 | 17 | 63.38
24 | PP | X | 9.3e-05 | 160 | 17.89 | 12.7 | 61.33
24 | PP | Y | 4.3e-05 | 46 | 22.95 | 19.9 | 61.33
24 | SC | X | 1.6e-05 | 43 | 16.59 | 20.65 | 61.33
24 | SC | Y | 1.1e-05 | 43 | 16.59 | 20.65 | 61.33
24 | SX Max | X | 0.002471 | 43 | 16.59 | 20.65 | 61.33
24 | SY Max | X | 0.00054 | 31 | 16.59 | 11.95 | 61.33
24 | SY Max | Y | 0.001 | 43 | 16.59 | 20.65 | 61.33
24 | PPSC | X | 0.000108 | 160 | 17.89 | 12.7 | 61.33
24 | PPSC | Y | 5.3e-05 | 46 | 22.95 | 19.9 | 61.33
24 | C1 | X | 0.000131 | 160 | 17.89 | 12.7 | 61.33
24 | C1 | Y | 6e-05 | 46 | 22.95 | 19.9 | 61.33
24 | C2 | X | 0.000136 | 160 | 17.89 | 12.7 | 61.33
24 | C2 | Y | 6.8e-05 | 46 | 22.95 | 19.9 | 61.33
24 | C3 Max | X | 0.00338 | 43 | 16.59 | 20.65 | 61.33
24 | C3 Min | X | 0.00354 | 43 | 16.59 | 20.65 | 61.33
24 | C4 Max | X | 0.00338 | 43 | 16.59 | 20.65 | 61.33
24 | C4 Min | X | 0.00354 | 43 | 16.59 | 20.65 | 61.33
24 | C5 Max | X | 0.000672 | 31 | 16.59 | 11.95 | 61.33
24 | C5 Max | Y | 0.001364 | 43 | 16.59 | 20.65 | 61.33
24 | C5 Min | X | 0.00084 | 31 | 16.59 | 11.95 | 61.33
24 | C5 Min | Y | 0.001435 | 43 | 16.59 | 20.65 | 61.33
24 | C6 Max | X | 0.000672 | 31 | 16.59 | 11.95 | 61.33
24 | C6 Max | Y | 0.001364 | 43 | 16.59 | 20.65 | 61.33
24 | C6 Min | X | 0.00084 | 31 | 16.59 | 11.95 | 61.33
24 | C6 Min | Y | 0.001435 | 43 | 16.59 | 20.65 | 61.33
24 | C7 Max | X | 0.003337 | 43 | 16.59 | 20.65 | 61.33
24 | C7 Min | X | 0.003582 | 43 | 16.59 | 20.65 | 61.33
24 | C8 Max | X | 0.003337 | 43 | 16.59 | 20.65 | 61.33
24 | C8 Min | X | 0.003582 | 43 | 16.59 | 20.65 | 61.33
24 | C9 Max | X | 0.000629 | 31 | 16.59 | 11.95 | 61.33
24 | C9 Max | Y | 0.001341 | 43 | 16.59 | 20.65 | 61.33
24 | C9 Min | X | 0.000882 | 31 | 16.59 | 11.95 | 61.33
24 | C9 Min | Y | 0.001458 | 43 | 16.59 | 20.65 | 61.33
24 | C10 Max | X | 0.000629 | 31 | 16.59 | 11.95 | 61.33
24 | C10 Max | Y | 0.001341 | 43 | 16.59 | 20.65 | 61.33
24 | C10 Min | X | 0.000882 | 31 | 16.59 | 11.95 | 61.33
24 | C10 Min | Y | 0.001458 | 43 | 16.59 | 20.65 | 61.33
24 | ENVC Max | X | 0.00338 | 43 | 16.59 | 20.65 | 61.33
24 | ENVC Max | Y | 0.001364 | 43 | 16.59 | 20.65 | 61.33
24 | ENVC Min | X | 0.003582 | 43 | 16.59 | 20.65 | 61.33
24 | ENVC Min | Y | 0.001458 | 43 | 16.59 | 20.65 | 61.33
23 | PP | X | 0.000134 | 216 | 17.21 | 31.83 | 58.88
23 | PP | Y | 3.6e-05 | 48 | 9.03 | 21.9 | 58.88
23 | SC | X | 2.7e-05 | 216 | 17.21 | 31.83 | 58.88
23 | SC | Y | 1.2e-05 | 48 | 9.03 | 21.9 | 58.88
23 | SX Max | X | 0.0034 | 216 | 17.21 | 31.83 | 58.88
23 | SX Max | Y | 0.000946 | 48 | 9.03 | 21.9 | 58.88
23 | SY Max | X | 0.001275 | 15 | 17.21 | 0.7 | 58.88
23 | SY Max | Y | 0.001285 | 48 | 9.03 | 21.9 | 58.88
23 | PPSC | X | 0.000162 | 216 | 17.21 | 31.83 | 58.88
23 | PPSC | Y | 4.8e-05 | 48 | 9.03 | 21.9 | 58.88
23 | C1 | X | 0.000188 | 216 | 17.21 | 31.83 | 58.88
23 | C1 | Y | 5.1e-05 | 48 | 9.03 | 21.9 | 58.88
23 | C2 | X | 0.000205 | 216 | 17.21 | 31.83 | 58.88
23 | C2 | Y | 6.2e-05 | 48 | 9.03 | 21.9 | 58.88
23 | C3 Max | X | 0.004639 | 216 | 17.21 | 31.83 | 58.88
23 | C3 Max | Y | 0.001292 | 48 | 9.03 | 21.9 | 58.88
23 | C3 Min | X | 0.004881 | 216 | 17.21 | 31.83 | 58.88
23 | C3 Min | Y | 0.001357 | 48 | 9.03 | 21.9 | 58.88
23 | C4 Max | X | 0.004639 | 216 | 17.21 | 31.83 | 58.88
23 | C4 Max | Y | 0.001292 | 48 | 9.03 | 21.9 | 58.88
23 | C4 Min | X | 0.004881 | 216 | 17.21 | 31.83 | 58.88
23 | C4 Min | Y | 0.001357 | 48 | 9.03 | 21.9 | 58.88
23 | C5 Max | X | 0.001736 | 15 | 17.21 | 0.7 | 58.88
23 | C5 Max | Y | 0.001766 | 48 | 9.03 | 21.9 | 58.88
23 | C5 Min | X | 0.001833 | 15 | 17.21 | 0.7 | 58.88
23 | C5 Min | Y | 0.001831 | 48 | 9.03 | 21.9 | 58.88
23 | C6 Max | X | 0.001736 | 15 | 17.21 | 0.7 | 58.88
23 | C6 Max | Y | 0.001766 | 48 | 9.03 | 21.9 | 58.88
23 | C6 Min | X | 0.001833 | 15 | 17.21 | 0.7 | 58.88
23 | C6 Min | Y | 0.001831 | 48 | 9.03 | 21.9 | 58.88
23 | C7 Max | X | 0.004571 | 216 | 17.21 | 31.83 | 58.88
23 | C7 Max | Y | 0.00127 | 48 | 9.03 | 21.9 | 58.88
23 | C7 Min | X | 0.004949 | 216 | 17.21 | 31.83 | 58.88
23 | C7 Min | Y | 0.00138 | 48 | 9.03 | 21.9 | 58.88
23 | C8 Max | X | 0.004571 | 216 | 17.21 | 31.83 | 58.88
23 | C8 Max | Y | 0.00127 | 48 | 9.03 | 21.9 | 58.88
23 | C8 Min | X | 0.004949 | 216 | 17.21 | 31.83 | 58.88
23 | C8 Min | Y | 0.00138 | 48 | 9.03 | 21.9 | 58.88
23 | C9 Max | X | 0.001717 | 15 | 17.21 | 0.7 | 58.88
23 | C9 Max | Y | 0.001744 | 48 | 9.03 | 21.9 | 58.88
23 | C9 Min | X | 0.001852 | 15 | 17.21 | 0.7 | 58.88
23 | C9 Min | Y | 0.001854 | 48 | 9.03 | 21.9 | 58.88
23 | C10 Max | X | 0.001717 | 15 | 17.21 | 0.7 | 58.88
23 | C10 Max | Y | 0.001744 | 48 | 9.03 | 21.9 | 58.88
23 | C10 Min | X | 0.001852 | 15 | 17.21 | 0.7 | 58.88
23 | C10 Min | Y | 0.001854 | 48 | 9.03 | 21.9 | 58.88
23 | ENVC Max | X | 0.004639 | 216 | 17.21 | 31.83 | 58.88
23 | ENVC Max | Y | 0.001766 | 48 | 9.03 | 21.9 | 58.88
23 | ENVC Min | X | 0.004949 | 216 | 17.21 | 31.83 | 58.88
23 | ENVC Min | Y | 0.001854 | 48 | 9.03 | 21.9 | 58.88
22 | PP | X | 0.000141 | 153 | 11.14 | 32.43 | 56.43
22 | PP | Y | 3.6e-05 | 14 | 9.03 | 10.7 | 56.43
22 | SC | X | 2.9e-05 | 153 | 11.14 | 32.43 | 56.43
22 | SC | Y | 1.1e-05 | 48 | 9.03 | 21.9 | 56.43
22 | SX Max | X | 0.003607 | 153 | 11.14 | 32.43 | 56.43
22 | SX Max | Y | 0.001025 | 48 | 9.03 | 21.9 | 56.43
22 | SY Max | X | 0.001472 | 178 | 20.3 | 0 | 56.43
22 | SY Max | Y | 0.001368 | 48 | 9.03 | 21.9 | 56.43
22 | PPSC | X | 0.00017 | 153 | 11.14 | 32.43 | 56.43
22 | PPSC | Y | 4.7e-05 | 14 | 9.03 | 10.7 | 56.43
22 | C1 | X | 0.000197 | 153 | 11.14 | 32.43 | 56.43
22 | C1 | Y | 5e-05 | 14 | 9.03 | 10.7 | 56.43
22 | C2 | X | 0.000215 | 153 | 11.14 | 32.43 | 56.43
22 | C2 | Y | 6.1e-05 | 14 | 9.03 | 10.7 | 56.43
22 | C3 Max | X | 0.004923 | 153 | 11.14 | 32.43 | 56.43
22 | C3 Max | Y | 0.001403 | 48 | 9.03 | 21.9 | 56.43
22 | C3 Min | X | 0.005176 | 153 | 11.14 | 32.43 | 56.43
22 | C3 Min | Y | 0.001467 | 48 | 9.03 | 21.9 | 56.43
22 | C4 Max | X | 0.004923 | 153 | 11.14 | 32.43 | 56.43
22 | C4 Max | Y | 0.001403 | 48 | 9.03 | 21.9 | 56.43
22 | C4 Min | X | 0.005176 | 153 | 11.14 | 32.43 | 56.43
22 | C4 Min | Y | 0.001467 | 48 | 9.03 | 21.9 | 56.43
22 | C5 Max | X | 0.002019 | 178 | 20.3 | 0 | 56.43
22 | C5 Max | Y | 0.001883 | 48 | 9.03 | 21.9 | 56.43
22 | C5 Min | X | 0.002102 | 178 | 20.3 | 0 | 56.43
22 | C5 Min | Y | 0.001947 | 48 | 9.03 | 21.9 | 56.43
22 | C6 Max | X | 0.002019 | 178 | 20.3 | 0 | 56.43
22 | C6 Max | Y | 0.001883 | 48 | 9.03 | 21.9 | 56.43
22 | C6 Min | X | 0.002102 | 178 | 20.3 | 0 | 56.43
22 | C6 Min | Y | 0.001947 | 48 | 9.03 | 21.9 | 56.43
22 | C7 Max | X | 0.004851 | 153 | 11.14 | 32.43 | 56.43
22 | C7 Max | Y | 0.001381 | 48 | 9.03 | 21.9 | 56.43
22 | C7 Min | X | 0.005247 | 153 | 11.14 | 32.43 | 56.43
22 | C7 Min | Y | 0.001489 | 48 | 9.03 | 21.9 | 56.43
22 | C8 Max | X | 0.004851 | 153 | 11.14 | 32.43 | 56.43
22 | C8 Max | Y | 0.001381 | 48 | 9.03 | 21.9 | 56.43
22 | C8 Min | X | 0.005247 | 153 | 11.14 | 32.43 | 56.43
22 | C8 Min | Y | 0.001489 | 48 | 9.03 | 21.9 | 56.43
22 | C9 Max | X | 0.002004 | 178 | 20.3 | 0 | 56.43
22 | C9 Max | Y | 0.001879 | 147 | 22.95 | 17 | 56.43
22 | C9 Min | X | 0.002117 | 178 | 20.3 | 0 | 56.43
22 | C9 Min | Y | 0.00197 | 48 | 9.03 | 21.9 | 56.43
22 | C10 Max | X | 0.002004 | 178 | 20.3 | 0 | 56.43
22 | C10 Max | Y | 0.001879 | 147 | 22.95 | 17 | 56.43
22 | C10 Min | X | 0.002117 | 178 | 20.3 | 0 | 56.43
22 | C10 Min | Y | 0.00197 | 48 | 9.03 | 21.9 | 56.43
22 | ENVC Max | X | 0.004923 | 153 | 11.14 | 32.43 | 56.43
22 | ENVC Max | Y | 0.001883 | 48 | 9.03 | 21.9 | 56.43
22 | ENVC Min | X | 0.005247 | 153 | 11.14 | 32.43 | 56.43
22 | ENVC Min | Y | 0.00197 | 48 | 9.03 | 21.9 | 56.43
21 | PP | X | 0.000145 | 153 | 11.14 | 32.43 | 53.98
21 | PP | Y | 3.7e-05 | 24 | 9.03 | 16.3 | 53.98
21 | SC | X | 3e-05 | 153 | 11.14 | 32.43 | 53.98
21 | SC | Y | 1.2e-05 | 14 | 9.03 | 10.7 | 53.98
21 | SX Max | X | 0.003771 | 153 | 11.14 | 32.43 | 53.98
21 | SX Max | Y | 0.00111 | 48 | 9.03 | 21.9 | 53.98
21 | SY Max | X | 0.001626 | 178 | 20.3 | 0 | 53.98
21 | SY Max | Y | 0.001472 | 147 | 22.95 | 17 | 53.98
21 | PPSC | X | 0.000175 | 153 | 11.14 | 32.43 | 53.98
21 | PPSC | Y | 4.9e-05 | 24 | 9.03 | 16.3 | 53.98
21 | C1 | X | 0.000202 | 153 | 11.14 | 32.43 | 53.98
21 | C1 | Y | 5.2e-05 | 24 | 9.03 | 16.3 | 53.98
21 | C2 | X | 0.000222 | 153 | 11.14 | 32.43 | 53.98
21 | C2 | Y | 6.3e-05 | 24 | 9.03 | 16.3 | 53.98
21 | C3 Max | X | 0.00515 | 153 | 11.14 | 32.43 | 53.98
21 | C3 Max | Y | 0.001521 | 48 | 9.03 | 21.9 | 53.98
21 | C3 Min | X | 0.00541 | 153 | 11.14 | 32.43 | 53.98
21 | C3 Min | Y | 0.001588 | 48 | 9.03 | 21.9 | 53.98
21 | C4 Max | X | 0.00515 | 153 | 11.14 | 32.43 | 53.98
21 | C4 Max | Y | 0.001521 | 48 | 9.03 | 21.9 | 53.98
21 | C4 Min | X | 0.00541 | 153 | 11.14 | 32.43 | 53.98
21 | C4 Min | Y | 0.001588 | 48 | 9.03 | 21.9 | 53.98
21 | C5 Max | X | 0.00224 | 178 | 20.3 | 0 | 53.98
21 | C5 Max | Y | 0.002068 | 147 | 22.95 | 17 | 53.98
21 | C5 Min | X | 0.002313 | 178 | 20.3 | 0 | 53.98
21 | C5 Min | Y | 0.002063 | 48 | 9.03 | 21.9 | 53.98
21 | C6 Max | X | 0.00224 | 178 | 20.3 | 0 | 53.98
21 | C6 Max | Y | 0.002068 | 147 | 22.95 | 17 | 53.98
21 | C6 Min | X | 0.002313 | 178 | 20.3 | 0 | 53.98
21 | C6 Min | Y | 0.002063 | 48 | 9.03 | 21.9 | 53.98
21 | C7 Max | X | 0.005076 | 153 | 11.14 | 32.43 | 53.98
21 | C7 Max | Y | 0.001498 | 48 | 9.03 | 21.9 | 53.98
21 | C7 Min | X | 0.005484 | 153 | 11.14 | 32.43 | 53.98
21 | C7 Min | Y | 0.001611 | 48 | 9.03 | 21.9 | 53.98
21 | C8 Max | X | 0.005076 | 153 | 11.14 | 32.43 | 53.98
21 | C8 Max | Y | 0.001498 | 48 | 9.03 | 21.9 | 53.98
21 | C8 Min | X | 0.005484 | 153 | 11.14 | 32.43 | 53.98
21 | C8 Min | Y | 0.001611 | 48 | 9.03 | 21.9 | 53.98
21 | C9 Max | X | 0.002228 | 178 | 20.3 | 0 | 53.98
21 | C9 Max | Y | 0.002072 | 147 | 22.95 | 17 | 53.98
21 | C9 Min | X | 0.002325 | 178 | 20.3 | 0 | 53.98
21 | C9 Min | Y | 0.002085 | 48 | 9.03 | 21.9 | 53.98
21 | C10 Max | X | 0.002228 | 178 | 20.3 | 0 | 53.98
21 | C10 Max | Y | 0.002072 | 147 | 22.95 | 17 | 53.98
21 | C10 Min | X | 0.002325 | 178 | 20.3 | 0 | 53.98
21 | C10 Min | Y | 0.002085 | 48 | 9.03 | 21.9 | 53.98
21 | ENVC Max | X | 0.00515 | 153 | 11.14 | 32.43 | 53.98
21 | ENVC Max | Y | 0.002072 | 147 | 22.95 | 17 | 53.98
21 | ENVC Min | X | 0.005484 | 153 | 11.14 | 32.43 | 53.98
21 | ENVC Min | Y | 0.002085 | 48 | 9.03 | 21.9 | 53.98
20 | PP | X | 0.000147 | 153 | 11.14 | 32.43 | 51.53
20 | PP | Y | 3.8e-05 | 48 | 9.03 | 21.9 | 51.53
20 | SC | X | 3.1e-05 | 153 | 11.14 | 32.43 | 51.53
20 | SC | Y | 1.2e-05 | 48 | 9.03 | 21.9 | 51.53
20 | SX Max | X | 0.003922 | 153 | 11.14 | 32.43 | 51.53
20 | SX Max | Y | 0.001193 | 14 | 9.03 | 10.7 | 51.53
20 | SY Max | X | 0.001774 | 178 | 20.3 | 0 | 51.53
20 | SY Max | Y | 0.001597 | 33 | 22.95 | 12.7 | 51.53
20 | PPSC | X | 0.000179 | 153 | 11.14 | 32.43 | 51.53
20 | PPSC | Y | 5e-05 | 48 | 9.03 | 21.9 | 51.53
20 | C1 | X | 0.000206 | 153 | 11.14 | 32.43 | 51.53
20 | C1 | Y | 5.3e-05 | 48 | 9.03 | 21.9 | 51.53
20 | C2 | X | 0.000227 | 153 | 11.14 | 32.43 | 51.53
20 | C2 | Y | 6.4e-05 | 48 | 9.03 | 21.9 | 51.53
20 | C3 Max | X | 0.005358 | 153 | 11.14 | 32.43 | 51.53
20 | C3 Max | Y | 0.001636 | 14 | 9.03 | 10.7 | 51.53
20 | C3 Min | X | 0.005623 | 153 | 11.14 | 32.43 | 51.53
20 | C3 Min | Y | 0.001704 | 14 | 9.03 | 10.7 | 51.53
20 | C4 Max | X | 0.005358 | 153 | 11.14 | 32.43 | 51.53
20 | C4 Max | Y | 0.001636 | 14 | 9.03 | 10.7 | 51.53
20 | C4 Min | X | 0.005623 | 153 | 11.14 | 32.43 | 51.53
20 | C4 Min | Y | 0.001704 | 14 | 9.03 | 10.7 | 51.53
20 | C5 Max | X | 0.002451 | 178 | 20.3 | 0 | 51.53
20 | C5 Max | Y | 0.002245 | 33 | 22.95 | 12.7 | 51.53
20 | C5 Min | X | 0.002517 | 178 | 20.3 | 0 | 51.53
20 | C5 Min | Y | 0.002227 | 33 | 22.95 | 12.7 | 51.53
20 | C6 Max | X | 0.002451 | 178 | 20.3 | 0 | 51.53
20 | C6 Max | Y | 0.002245 | 33 | 22.95 | 12.7 | 51.53
20 | C6 Min | X | 0.002517 | 178 | 20.3 | 0 | 51.53
20 | C6 Min | Y | 0.002227 | 33 | 22.95 | 12.7 | 51.53
20 | C7 Max | X | 0.005283 | 153 | 11.14 | 32.43 | 51.53
20 | C7 Max | Y | 0.001613 | 14 | 9.03 | 10.7 | 51.53
20 | C7 Min | X | 0.005699 | 153 | 11.14 | 32.43 | 51.53
20 | C7 Min | Y | 0.001728 | 14 | 9.03 | 10.7 | 51.53
20 | C8 Max | X | 0.005283 | 153 | 11.14 | 32.43 | 51.53
20 | C8 Max | Y | 0.001613 | 14 | 9.03 | 10.7 | 51.53
20 | C8 Min | X | 0.005699 | 153 | 11.14 | 32.43 | 51.53
20 | C8 Min | Y | 0.001728 | 14 | 9.03 | 10.7 | 51.53
20 | C9 Max | X | 0.002441 | 178 | 20.3 | 0 | 51.53
20 | C9 Max | Y | 0.002249 | 33 | 22.95 | 12.7 | 51.53
20 | C9 Min | X | 0.002527 | 178 | 20.3 | 0 | 51.53
20 | C9 Min | Y | 0.002223 | 33 | 22.95 | 12.7 | 51.53
20 | C10 Max | X | 0.002441 | 178 | 20.3 | 0 | 51.53
20 | C10 Max | Y | 0.002249 | 33 | 22.95 | 12.7 | 51.53
20 | C10 Min | X | 0.002527 | 178 | 20.3 | 0 | 51.53
20 | C10 Min | Y | 0.002223 | 33 | 22.95 | 12.7 | 51.53
20 | ENVC Max | X | 0.005358 | 153 | 11.14 | 32.43 | 51.53
20 | ENVC Max | Y | 0.002249 | 33 | 22.95 | 12.7 | 51.53
20 | ENVC Min | X | 0.005699 | 153 | 11.14 | 32.43 | 51.53
20 | ENVC Min | Y | 0.002227 | 33 | 22.95 | 12.7 | 51.53
19 | PP | X | 0.000149 | 153 | 11.14 | 32.43 | 49.08
19 | PP | Y | 3.9e-05 | 48 | 9.03 | 21.9 | 49.08
19 | SC | X | 3.2e-05 | 153 | 11.14 | 32.43 | 49.08
19 | SC | Y | 1.2e-05 | 48 | 9.03 | 21.9 | 49.08
19 | SX Max | X | 0.004044 | 153 | 11.14 | 32.43 | 49.08
19 | SX Max | Y | 0.001267 | 48 | 9.03 | 21.9 | 49.08
19 | SY Max | X | 0.001906 | 178 | 20.3 | 0 | 49.08
19 | SY Max | Y | 0.001707 | 147 | 22.95 | 17 | 49.08
19 | PPSC | X | 0.000181 | 153 | 11.14 | 32.43 | 49.08
19 | PPSC | Y | 5e-05 | 48 | 9.03 | 21.9 | 49.08
19 | C1 | X | 0.000208 | 153 | 11.14 | 32.43 | 49.08
19 | C1 | Y | 5.4e-05 | 48 | 9.03 | 21.9 | 49.08
19 | C2 | X | 0.00023 | 153 | 11.14 | 32.43 | 49.08
19 | C2 | Y | 6.5e-05 | 48 | 9.03 | 21.9 | 49.08
19 | C3 Max | X | 0.005528 | 153 | 11.14 | 32.43 | 49.08
19 | C3 Max | Y | 0.001739 | 24 | 9.03 | 16.3 | 49.08
19 | C3 Min | X | 0.005796 | 153 | 11.14 | 32.43 | 49.08
19 | C3 Min | Y | 0.001809 | 48 | 9.03 | 21.9 | 49.08
19 | C4 Max | X | 0.005528 | 153 | 11.14 | 32.43 | 49.08
19 | C4 Max | Y | 0.001739 | 24 | 9.03 | 16.3 | 49.08
19 | C4 Min | X | 0.005796 | 153 | 11.14 | 32.43 | 49.08
19 | C4 Min | Y | 0.001809 | 48 | 9.03 | 21.9 | 49.08
19 | C5 Max | X | 0.002637 | 178 | 20.3 | 0 | 49.08
19 | C5 Max | Y | 0.0024 | 147 | 22.95 | 17 | 49.08
19 | C5 Min | X | 0.002699 | 178 | 20.3 | 0 | 49.08
19 | C5 Min | Y | 0.002381 | 147 | 22.95 | 17 | 49.08
19 | C6 Max | X | 0.002637 | 178 | 20.3 | 0 | 49.08
19 | C6 Max | Y | 0.0024 | 147 | 22.95 | 17 | 49.08
19 | C6 Min | X | 0.002699 | 178 | 20.3 | 0 | 49.08
19 | C6 Min | Y | 0.002381 | 147 | 22.95 | 17 | 49.08
19 | C7 Max | X | 0.005452 | 153 | 11.14 | 32.43 | 49.08
19 | C7 Max | Y | 0.001716 | 48 | 9.03 | 21.9 | 49.08
19 | C7 Min | X | 0.005873 | 153 | 11.14 | 32.43 | 49.08
19 | C7 Min | Y | 0.001832 | 48 | 9.03 | 21.9 | 49.08
19 | C8 Max | X | 0.005452 | 153 | 11.14 | 32.43 | 49.08
19 | C8 Max | Y | 0.001716 | 48 | 9.03 | 21.9 | 49.08
19 | C8 Min | X | 0.005873 | 153 | 11.14 | 32.43 | 49.08
19 | C8 Min | Y | 0.001832 | 48 | 9.03 | 21.9 | 49.08
19 | C9 Max | X | 0.002628 | 178 | 20.3 | 0 | 49.08
19 | C9 Max | Y | 0.002405 | 147 | 22.95 | 17 | 49.08
19 | C9 Min | X | 0.002708 | 178 | 20.3 | 0 | 49.08
19 | C9 Min | Y | 0.002375 | 147 | 22.95 | 17 | 49.08
19 | C10 Max | X | 0.002628 | 178 | 20.3 | 0 | 49.08
19 | C10 Max | Y | 0.002405 | 147 | 22.95 | 17 | 49.08
19 | C10 Min | X | 0.002708 | 178 | 20.3 | 0 | 49.08
19 | C10 Min | Y | 0.002375 | 147 | 22.95 | 17 | 49.08
19 | ENVC Max | X | 0.005528 | 153 | 11.14 | 32.43 | 49.08
19 | ENVC Max | Y | 0.002405 | 147 | 22.95 | 17 | 49.08
19 | ENVC Min | X | 0.005873 | 153 | 11.14 | 32.43 | 49.08
19 | ENVC Min | Y | 0.002381 | 147 | 22.95 | 17 | 49.08
18 | PP | X | 0.000149 | 153 | 11.14 | 32.43 | 46.63
18 | PP | Y | 3.9e-05 | 48 | 9.03 | 21.9 | 46.63
18 | SC | X | 3.2e-05 | 153 | 11.14 | 32.43 | 46.63
18 | SC | Y | 1.2e-05 | 48 | 9.03 | 21.9 | 46.63
18 | SX Max | X | 0.004134 | 153 | 11.14 | 32.43 | 46.63
18 | SX Max | Y | 0.00133 | 24 | 9.03 | 16.3 | 46.63
18 | SY Max | X | 0.002019 | 178 | 20.3 | 0 | 46.63
18 | SY Max | Y | 0.0018 | 147 | 22.95 | 17 | 46.63
18 | PPSC | X | 0.000181 | 153 | 11.14 | 32.43 | 46.63
18 | PPSC | Y | 5.1e-05 | 48 | 9.03 | 21.9 | 46.63
18 | C1 | X | 0.000209 | 153 | 11.14 | 32.43 | 46.63
18 | C1 | Y | 5.4e-05 | 48 | 9.03 | 21.9 | 46.63
18 | C2 | X | 0.000231 | 153 | 11.14 | 32.43 | 46.63
18 | C2 | Y | 6.6e-05 | 48 | 9.03 | 21.9 | 46.63
18 | C3 Max | X | 0.005654 | 153 | 11.14 | 32.43 | 46.63
18 | C3 Max | Y | 0.001828 | 24 | 9.03 | 16.3 | 46.63
18 | C3 Min | X | 0.005922 | 153 | 11.14 | 32.43 | 46.63
18 | C3 Min | Y | 0.001897 | 24 | 9.03 | 16.3 | 46.63
18 | C4 Max | X | 0.005654 | 153 | 11.14 | 32.43 | 46.63
18 | C4 Max | Y | 0.001828 | 24 | 9.03 | 16.3 | 46.63
18 | C4 Min | X | 0.005922 | 153 | 11.14 | 32.43 | 46.63
18 | C4 Min | Y | 0.001897 | 24 | 9.03 | 16.3 | 46.63
18 | C5 Max | X | 0.002798 | 178 | 20.3 | 0 | 46.63
18 | C5 Max | Y | 0.00253 | 147 | 22.95 | 17 | 46.63
18 | C5 Min | X | 0.002857 | 178 | 20.3 | 0 | 46.63
18 | C5 Min | Y | 0.00251 | 147 | 22.95 | 17 | 46.63
18 | C6 Max | X | 0.002798 | 178 | 20.3 | 0 | 46.63
18 | C6 Max | Y | 0.00253 | 147 | 22.95 | 17 | 46.63
18 | C6 Min | X | 0.002857 | 178 | 20.3 | 0 | 46.63
18 | C6 Min | Y | 0.00251 | 147 | 22.95 | 17 | 46.63
18 | C7 Max | X | 0.005577 | 153 | 11.14 | 32.43 | 46.63
18 | C7 Max | Y | 0.001804 | 24 | 9.03 | 16.3 | 46.63
18 | C7 Min | X | 0.005999 | 153 | 11.14 | 32.43 | 46.63
18 | C7 Min | Y | 0.001921 | 24 | 9.03 | 16.3 | 46.63
18 | C8 Max | X | 0.005577 | 153 | 11.14 | 32.43 | 46.63
18 | C8 Max | Y | 0.001804 | 24 | 9.03 | 16.3 | 46.63
18 | C8 Min | X | 0.005999 | 153 | 11.14 | 32.43 | 46.63
18 | C8 Min | Y | 0.001921 | 24 | 9.03 | 16.3 | 46.63
18 | C9 Max | X | 0.002789 | 178 | 20.3 | 0 | 46.63
18 | C9 Max | Y | 0.002536 | 147 | 22.95 | 17 | 46.63
18 | C9 Min | X | 0.002865 | 178 | 20.3 | 0 | 46.63
18 | C9 Min | Y | 0.002504 | 147 | 22.95 | 17 | 46.63
18 | C10 Max | X | 0.002789 | 178 | 20.3 | 0 | 46.63
18 | C10 Max | Y | 0.002536 | 147 | 22.95 | 17 | 46.63
18 | C10 Min | X | 0.002865 | 178 | 20.3 | 0 | 46.63
18 | C10 Min | Y | 0.002504 | 147 | 22.95 | 17 | 46.63
18 | ENVC Max | X | 0.005654 | 153 | 11.14 | 32.43 | 46.63
18 | ENVC Max | Y | 0.002536 | 147 | 22.95 | 17 | 46.63
18 | ENVC Min | X | 0.005999 | 153 | 11.14 | 32.43 | 46.63
18 | ENVC Min | Y | 0.00251 | 147 | 22.95 | 17 | 46.63
17 | PP | X | 0.000148 | 153 | 11.14 | 32.43 | 44.18
17 | PP | Y | 3.9e-05 | 48 | 9.03 | 21.9 | 44.18
17 | SC | X | 3.2e-05 | 153 | 11.14 | 32.43 | 44.18
17 | SC | Y | 1.2e-05 | 48 | 9.03 | 21.9 | 44.18
17 | SX Max | X | 0.00419 | 153 | 11.14 | 32.43 | 44.18
17 | SX Max | Y | 0.001382 | 48 | 9.03 | 21.9 | 44.18
17 | SY Max | X | 0.002115 | 178 | 20.3 | 0 | 44.18
17 | SY Max | Y | 0.001874 | 147 | 22.95 | 17 | 44.18
17 | PPSC | X | 0.000181 | 153 | 11.14 | 32.43 | 44.18
17 | PPSC | Y | 5.1e-05 | 48 | 9.03 | 21.9 | 44.18
17 | C1 | X | 0.000208 | 153 | 11.14 | 32.43 | 44.18
17 | C1 | Y | 5.4e-05 | 48 | 9.03 | 21.9 | 44.18
17 | C2 | X | 0.00023 | 153 | 11.14 | 32.43 | 44.18
17 | C2 | Y | 6.6e-05 | 48 | 9.03 | 21.9 | 44.18
17 | C3 Max | X | 0.005733 | 153 | 11.14 | 32.43 | 44.18
17 | C3 Max | Y | 0.0019 | 48 | 9.03 | 21.9 | 44.18
17 | C3 Min | X | 0.006 | 153 | 11.14 | 32.43 | 44.18
17 | C3 Min | Y | 0.00197 | 48 | 9.03 | 21.9 | 44.18
17 | C4 Max | X | 0.005733 | 153 | 11.14 | 32.43 | 44.18
17 | C4 Max | Y | 0.0019 | 48 | 9.03 | 21.9 | 44.18
17 | C4 Min | X | 0.006 | 153 | 11.14 | 32.43 | 44.18
17 | C4 Min | Y | 0.00197 | 48 | 9.03 | 21.9 | 44.18
17 | C5 Max | X | 0.002931 | 178 | 20.3 | 0 | 44.18
17 | C5 Max | Y | 0.002634 | 147 | 22.95 | 17 | 44.18
17 | C5 Min | X | 0.002989 | 178 | 20.3 | 0 | 44.18
17 | C5 Min | Y | 0.002614 | 147 | 22.95 | 17 | 44.18
17 | C6 Max | X | 0.002931 | 178 | 20.3 | 0 | 44.18
17 | C6 Max | Y | 0.002634 | 147 | 22.95 | 17 | 44.18
17 | C6 Min | X | 0.002989 | 178 | 20.3 | 0 | 44.18
17 | C6 Min | Y | 0.002614 | 147 | 22.95 | 17 | 44.18
17 | C7 Max | X | 0.005656 | 153 | 11.14 | 32.43 | 44.18
17 | C7 Max | Y | 0.001876 | 48 | 9.03 | 21.9 | 44.18
17 | C7 Min | X | 0.006077 | 153 | 11.14 | 32.43 | 44.18
17 | C7 Min | Y | 0.001993 | 48 | 9.03 | 21.9 | 44.18
17 | C8 Max | X | 0.005656 | 153 | 11.14 | 32.43 | 44.18
17 | C8 Max | Y | 0.001876 | 48 | 9.03 | 21.9 | 44.18
17 | C8 Min | X | 0.006077 | 153 | 11.14 | 32.43 | 44.18
17 | C8 Min | Y | 0.001993 | 48 | 9.03 | 21.9 | 44.18
17 | C9 Max | X | 0.002923 | 178 | 20.3 | 0 | 44.18
17 | C9 Max | Y | 0.00264 | 147 | 22.95 | 17 | 44.18
17 | C9 Min | X | 0.002998 | 178 | 20.3 | 0 | 44.18
17 | C9 Min | Y | 0.002608 | 147 | 22.95 | 17 | 44.18
17 | C10 Max | X | 0.002923 | 178 | 20.3 | 0 | 44.18
17 | C10 Max | Y | 0.00264 | 147 | 22.95 | 17 | 44.18
17 | C10 Min | X | 0.002998 | 178 | 20.3 | 0 | 44.18
17 | C10 Min | Y | 0.002608 | 147 | 22.95 | 17 | 44.18
17 | ENVC Max | X | 0.005733 | 153 | 11.14 | 32.43 | 44.18
17 | ENVC Max | Y | 0.00264 | 147 | 22.95 | 17 | 44.18
17 | ENVC Min | X | 0.006077 | 153 | 11.14 | 32.43 | 44.18
17 | ENVC Min | Y | 0.002614 | 147 | 22.95 | 17 | 44.18
16 | PP | X | 0.000147 | 153 | 11.14 | 32.43 | 41.73
16 | PP | Y | 3.9e-05 | 48 | 9.03 | 21.9 | 41.73
16 | SC | X | 3.2e-05 | 153 | 11.14 | 32.43 | 41.73
16 | SC | Y | 1.2e-05 | 48 | 9.03 | 21.9 | 41.73
16 | SX Max | X | 0.004213 | 153 | 11.14 | 32.43 | 41.73
16 | SX Max | Y | 0.001421 | 48 | 9.03 | 21.9 | 41.73
16 | SY Max | X | 0.002191 | 178 | 20.3 | 0 | 41.73
16 | SY Max | Y | 0.001929 | 147 | 22.95 | 17 | 41.73
16 | PPSC | X | 0.000179 | 153 | 11.14 | 32.43 | 41.73
16 | PPSC | Y | 5e-05 | 48 | 9.03 | 21.9 | 41.73
16 | C1 | X | 0.000205 | 153 | 11.14 | 32.43 | 41.73
16 | C1 | Y | 5.4e-05 | 48 | 9.03 | 21.9 | 41.73
16 | C2 | X | 0.000227 | 153 | 11.14 | 32.43 | 41.73
16 | C2 | Y | 6.5e-05 | 48 | 9.03 | 21.9 | 41.73
16 | C3 Max | X | 0.005767 | 153 | 11.14 | 32.43 | 41.73
16 | C3 Max | Y | 0.001955 | 48 | 9.03 | 21.9 | 41.73
16 | C3 Min | X | 0.00603 | 153 | 11.14 | 32.43 | 41.73
16 | C3 Min | Y | 0.002025 | 48 | 9.03 | 21.9 | 41.73
16 | C4 Max | X | 0.005767 | 153 | 11.14 | 32.43 | 41.73
16 | C4 Max | Y | 0.001955 | 48 | 9.03 | 21.9 | 41.73
16 | C4 Min | X | 0.00603 | 153 | 11.14 | 32.43 | 41.73
16 | C4 Min | Y | 0.002025 | 48 | 9.03 | 21.9 | 41.73
16 | C5 Max | X | 0.003038 | 178 | 20.3 | 0 | 41.73
16 | C5 Max | Y | 0.00271 | 147 | 22.95 | 17 | 41.73
16 | C5 Min | X | 0.003096 | 178 | 20.3 | 0 | 41.73
16 | C5 Min | Y | 0.002691 | 147 | 22.95 | 17 | 41.73
16 | C6 Max | X | 0.003038 | 178 | 20.3 | 0 | 41.73
16 | C6 Max | Y | 0.00271 | 147 | 22.95 | 17 | 41.73
16 | C6 Min | X | 0.003096 | 178 | 20.3 | 0 | 41.73
16 | C6 Min | Y | 0.002691 | 147 | 22.95 | 17 | 41.73
16 | C7 Max | X | 0.00569 | 153 | 11.14 | 32.43 | 41.73
16 | C7 Max | Y | 0.001932 | 48 | 9.03 | 21.9 | 41.73
16 | C7 Min | X | 0.006107 | 153 | 11.14 | 32.43 | 41.73
16 | C7 Min | Y | 0.002048 | 48 | 9.03 | 21.9 | 41.73
16 | C8 Max | X | 0.00569 | 153 | 11.14 | 32.43 | 41.73
16 | C8 Max | Y | 0.001932 | 48 | 9.03 | 21.9 | 41.73
16 | C8 Min | X | 0.006107 | 153 | 11.14 | 32.43 | 41.73
16 | C8 Min | Y | 0.002048 | 48 | 9.03 | 21.9 | 41.73
16 | C9 Max | X | 0.003029 | 178 | 20.3 | 0 | 41.73
16 | C9 Max | Y | 0.002716 | 147 | 22.95 | 17 | 41.73
16 | C9 Min | X | 0.003106 | 178 | 20.3 | 0 | 41.73
16 | C9 Min | Y | 0.002686 | 147 | 22.95 | 17 | 41.73
16 | C10 Max | X | 0.003029 | 178 | 20.3 | 0 | 41.73
16 | C10 Max | Y | 0.002716 | 147 | 22.95 | 17 | 41.73
16 | C10 Min | X | 0.003106 | 178 | 20.3 | 0 | 41.73
16 | C10 Min | Y | 0.002686 | 147 | 22.95 | 17 | 41.73
16 | ENVC Max | X | 0.005767 | 153 | 11.14 | 32.43 | 41.73
16 | ENVC Max | Y | 0.002716 | 147 | 22.95 | 17 | 41.73
16 | ENVC Min | X | 0.006107 | 153 | 11.14 | 32.43 | 41.73
16 | ENVC Min | Y | 0.002691 | 147 | 22.95 | 17 | 41.73
15 | PP | X | 0.000144 | 153 | 11.14 | 32.43 | 39.28
15 | PP | Y | 3.8e-05 | 48 | 9.03 | 21.9 | 39.28
15 | SC | X | 3.2e-05 | 153 | 11.14 | 32.43 | 39.28
15 | SC | Y | 1.1e-05 | 48 | 9.03 | 21.9 | 39.28
15 | SX Max | X | 0.004204 | 153 | 11.14 | 32.43 | 39.28
15 | SX Max | Y | 0.001449 | 48 | 9.03 | 21.9 | 39.28
15 | SY Max | X | 0.002245 | 178 | 20.3 | 0 | 39.28
15 | SY Max | Y | 0.001963 | 147 | 22.95 | 17 | 39.28
15 | PPSC | X | 0.000176 | 153 | 11.14 | 32.43 | 39.28
15 | PPSC | Y | 4.9e-05 | 48 | 9.03 | 21.9 | 39.28
15 | C1 | X | 0.000201 | 153 | 11.14 | 32.43 | 39.28
15 | C1 | Y | 5.3e-05 | 48 | 9.03 | 21.9 | 39.28
15 | C2 | X | 0.000223 | 153 | 11.14 | 32.43 | 39.28
15 | C2 | Y | 6.4e-05 | 48 | 9.03 | 21.9 | 39.28
15 | C3 Max | X | 0.005757 | 153 | 11.14 | 32.43 | 39.28
15 | C3 Max | Y | 0.001994 | 48 | 9.03 | 21.9 | 39.28
15 | C3 Min | X | 0.006016 | 153 | 11.14 | 32.43 | 39.28
15 | C3 Min | Y | 0.002063 | 48 | 9.03 | 21.9 | 39.28
15 | C4 Max | X | 0.005757 | 153 | 11.14 | 32.43 | 39.28
15 | C4 Max | Y | 0.001994 | 48 | 9.03 | 21.9 | 39.28
15 | C4 Min | X | 0.006016 | 153 | 11.14 | 32.43 | 39.28
15 | C4 Min | Y | 0.002063 | 48 | 9.03 | 21.9 | 39.28
15 | C5 Max | X | 0.003113 | 178 | 20.3 | 0 | 39.28
15 | C5 Max | Y | 0.002757 | 147 | 22.95 | 17 | 39.28
15 | C5 Min | X | 0.003174 | 178 | 20.3 | 0 | 39.28
15 | C5 Min | Y | 0.00274 | 147 | 22.95 | 17 | 39.28
15 | C6 Max | X | 0.003113 | 178 | 20.3 | 0 | 39.28
15 | C6 Max | Y | 0.002757 | 147 | 22.95 | 17 | 39.28
15 | C6 Min | X | 0.003174 | 178 | 20.3 | 0 | 39.28
15 | C6 Min | Y | 0.00274 | 147 | 22.95 | 17 | 39.28
15 | C7 Max | X | 0.005682 | 153 | 11.14 | 32.43 | 39.28
15 | C7 Max | Y | 0.001972 | 48 | 9.03 | 21.9 | 39.28
15 | C7 Min | X | 0.006091 | 153 | 11.14 | 32.43 | 39.28
15 | C7 Min | Y | 0.002085 | 48 | 9.03 | 21.9 | 39.28
15 | C8 Max | X | 0.005682 | 153 | 11.14 | 32.43 | 39.28
15 | C8 Max | Y | 0.001972 | 48 | 9.03 | 21.9 | 39.28
15 | C8 Min | X | 0.006091 | 153 | 11.14 | 32.43 | 39.28
15 | C8 Min | Y | 0.002085 | 48 | 9.03 | 21.9 | 39.28
15 | C9 Max | X | 0.003102 | 178 | 20.3 | 0 | 39.28
15 | C9 Max | Y | 0.002762 | 147 | 22.95 | 17 | 39.28
15 | C9 Min | X | 0.003184 | 178 | 20.3 | 0 | 39.28
15 | C9 Min | Y | 0.002735 | 147 | 22.95 | 17 | 39.28
15 | C10 Max | X | 0.003102 | 178 | 20.3 | 0 | 39.28
15 | C10 Max | Y | 0.002762 | 147 | 22.95 | 17 | 39.28
15 | C10 Min | X | 0.003184 | 178 | 20.3 | 0 | 39.28
15 | C10 Min | Y | 0.002735 | 147 | 22.95 | 17 | 39.28
15 | ENVC Max | X | 0.005757 | 153 | 11.14 | 32.43 | 39.28
15 | ENVC Max | Y | 0.002762 | 147 | 22.95 | 17 | 39.28
15 | ENVC Min | X | 0.006091 | 153 | 11.14 | 32.43 | 39.28
15 | ENVC Min | Y | 0.00274 | 147 | 22.95 | 17 | 39.28
14 | PP | X | 0.00014 | 153 | 11.14 | 32.43 | 36.83
14 | PP | Y | 3.7e-05 | 48 | 9.03 | 21.9 | 36.83
14 | SC | X | 3.1e-05 | 153 | 11.14 | 32.43 | 36.83
14 | SC | Y | 1.1e-05 | 48 | 9.03 | 21.9 | 36.83
14 | SX Max | X | 0.004157 | 153 | 11.14 | 32.43 | 36.83
14 | SX Max | Y | 0.001462 | 48 | 9.03 | 21.9 | 36.83
14 | SY Max | X | 0.002266 | 178 | 20.3 | 0 | 36.83
14 | SY Max | Y | 0.001968 | 147 | 22.95 | 17 | 36.83
14 | PPSC | X | 0.000171 | 153 | 11.14 | 32.43 | 36.83
14 | PPSC | Y | 4.8e-05 | 48 | 9.03 | 21.9 | 36.83
14 | C1 | X | 0.000196 | 153 | 11.14 | 32.43 | 36.83
14 | C1 | Y | 5.2e-05 | 48 | 9.03 | 21.9 | 36.83
14 | C2 | X | 0.000218 | 153 | 11.14 | 32.43 | 36.83
14 | C2 | Y | 6.2e-05 | 48 | 9.03 | 21.9 | 36.83
14 | C3 Max | X | 0.005693 | 153 | 11.14 | 32.43 | 36.83
14 | C3 Max | Y | 0.002013 | 48 | 9.03 | 21.9 | 36.83
14 | C3 Min | X | 0.005946 | 153 | 11.14 | 32.43 | 36.83
14 | C3 Min | Y | 0.00208 | 48 | 9.03 | 21.9 | 36.83
14 | C4 Max | X | 0.005693 | 153 | 11.14 | 32.43 | 36.83
14 | C4 Max | Y | 0.002013 | 48 | 9.03 | 21.9 | 36.83
14 | C4 Min | X | 0.005946 | 153 | 11.14 | 32.43 | 36.83
14 | C4 Min | Y | 0.00208 | 48 | 9.03 | 21.9 | 36.83
14 | C5 Max | X | 0.00314 | 178 | 20.3 | 0 | 36.83
14 | C5 Max | Y | 0.002762 | 147 | 22.95 | 17 | 36.83
14 | C5 Min | X | 0.003205 | 178 | 20.3 | 0 | 36.83
14 | C5 Min | Y | 0.002748 | 147 | 22.95 | 17 | 36.83
14 | C6 Max | X | 0.00314 | 178 | 20.3 | 0 | 36.83
14 | C6 Max | Y | 0.002762 | 147 | 22.95 | 17 | 36.83
14 | C6 Min | X | 0.003205 | 178 | 20.3 | 0 | 36.83
14 | C6 Min | Y | 0.002748 | 147 | 22.95 | 17 | 36.83
14 | C7 Max | X | 0.00562 | 153 | 11.14 | 32.43 | 36.83
14 | C7 Max | Y | 0.001991 | 48 | 9.03 | 21.9 | 36.83
14 | C7 Min | X | 0.006019 | 153 | 11.14 | 32.43 | 36.83
14 | C7 Min | Y | 0.002102 | 48 | 9.03 | 21.9 | 36.83
14 | C8 Max | X | 0.00562 | 153 | 11.14 | 32.43 | 36.83
14 | C8 Max | Y | 0.001991 | 48 | 9.03 | 21.9 | 36.83
14 | C8 Min | X | 0.006019 | 153 | 11.14 | 32.43 | 36.83
14 | C8 Min | Y | 0.002102 | 48 | 9.03 | 21.9 | 36.83
14 | C9 Max | X | 0.003127 | 178 | 20.3 | 0 | 36.83
14 | C9 Max | Y | 0.002765 | 147 | 22.95 | 17 | 36.83
14 | C9 Min | X | 0.003218 | 178 | 20.3 | 0 | 36.83
14 | C9 Min | Y | 0.002745 | 147 | 22.95 | 17 | 36.83
14 | C10 Max | X | 0.003127 | 178 | 20.3 | 0 | 36.83
14 | C10 Max | Y | 0.002765 | 147 | 22.95 | 17 | 36.83
14 | C10 Min | X | 0.003218 | 178 | 20.3 | 0 | 36.83
14 | C10 Min | Y | 0.002745 | 147 | 22.95 | 17 | 36.83
14 | ENVC Max | X | 0.005693 | 153 | 11.14 | 32.43 | 36.83
14 | ENVC Max | Y | 0.002765 | 147 | 22.95 | 17 | 36.83
14 | ENVC Min | X | 0.006019 | 153 | 11.14 | 32.43 | 36.83
14 | ENVC Min | Y | 0.002748 | 147 | 22.95 | 17 | 36.83
13 | PP | X | 0.000136 | 153 | 11.14 | 32.43 | 34.38
13 | PP | Y | 3.6e-05 | 48 | 9.03 | 21.9 | 34.38
13 | SC | X | 3e-05 | 153 | 11.14 | 32.43 | 34.38
13 | SC | Y | 1e-05 | 24 | 9.03 | 16.3 | 34.38
13 | SX Max | X | 0.004028 | 153 | 11.14 | 32.43 | 34.38
13 | SX Max | Y | 0.001441 | 48 | 9.03 | 21.9 | 34.38
13 | SY Max | X | 0.002214 | 178 | 20.3 | 0 | 34.38
13 | SY Max | Y | 0.001881 | 147 | 22.95 | 17 | 34.38
13 | PPSC | X | 0.000166 | 153 | 11.14 | 32.43 | 34.38
13 | PPSC | Y | 4.7e-05 | 24 | 9.03 | 16.3 | 34.38
13 | C1 | X | 0.000191 | 153 | 11.14 | 32.43 | 34.38
13 | C1 | Y | 5.1e-05 | 48 | 9.03 | 21.9 | 34.38
13 | C2 | X | 0.000212 | 153 | 11.14 | 32.43 | 34.38
13 | C2 | Y | 6.1e-05 | 24 | 9.03 | 16.3 | 34.38
13 | C3 Max | X | 0.005516 | 153 | 11.14 | 32.43 | 34.38
13 | C3 Max | Y | 0.001985 | 48 | 9.03 | 21.9 | 34.38
13 | C3 Min | X | 0.005761 | 153 | 11.14 | 32.43 | 34.38
13 | C3 Min | Y | 0.00205 | 48 | 9.03 | 21.9 | 34.38
13 | C4 Max | X | 0.005516 | 153 | 11.14 | 32.43 | 34.38
13 | C4 Max | Y | 0.001985 | 48 | 9.03 | 21.9 | 34.38
13 | C4 Min | X | 0.005761 | 153 | 11.14 | 32.43 | 34.38
13 | C4 Min | Y | 0.00205 | 48 | 9.03 | 21.9 | 34.38
13 | C5 Max | X | 0.003064 | 178 | 20.3 | 0 | 34.38
13 | C5 Max | Y | 0.002639 | 147 | 22.95 | 17 | 34.38
13 | C5 Min | X | 0.003135 | 178 | 20.3 | 0 | 34.38
13 | C5 Min | Y | 0.002629 | 147 | 22.95 | 17 | 34.38
13 | C6 Max | X | 0.003064 | 178 | 20.3 | 0 | 34.38
13 | C6 Max | Y | 0.002639 | 147 | 22.95 | 17 | 34.38
13 | C6 Min | X | 0.003135 | 178 | 20.3 | 0 | 34.38
13 | C6 Min | Y | 0.002629 | 147 | 22.95 | 17 | 34.38
13 | C7 Max | X | 0.005445 | 153 | 11.14 | 32.43 | 34.38
13 | C7 Max | Y | 0.001963 | 48 | 9.03 | 21.9 | 34.38
13 | C7 Min | X | 0.005833 | 153 | 11.14 | 32.43 | 34.38
13 | C7 Min | Y | 0.002072 | 48 | 9.03 | 21.9 | 34.38
13 | C8 Max | X | 0.005445 | 153 | 11.14 | 32.43 | 34.38
13 | C8 Max | Y | 0.001963 | 48 | 9.03 | 21.9 | 34.38
13 | C8 Min | X | 0.005833 | 153 | 11.14 | 32.43 | 34.38
13 | C8 Min | Y | 0.002072 | 48 | 9.03 | 21.9 | 34.38
13 | C9 Max | X | 0.003049 | 178 | 20.3 | 0 | 34.38
13 | C9 Max | Y | 0.002641 | 147 | 22.95 | 17 | 34.38
13 | C9 Min | X | 0.00315 | 178 | 20.3 | 0 | 34.38
13 | C9 Min | Y | 0.002627 | 147 | 22.95 | 17 | 34.38
13 | C10 Max | X | 0.003049 | 178 | 20.3 | 0 | 34.38
13 | C10 Max | Y | 0.002641 | 147 | 22.95 | 17 | 34.38
13 | C10 Min | X | 0.00315 | 178 | 20.3 | 0 | 34.38
13 | C10 Min | Y | 0.002627 | 147 | 22.95 | 17 | 34.38
13 | ENVC Max | X | 0.005516 | 153 | 11.14 | 32.43 | 34.38
13 | ENVC Max | Y | 0.002641 | 147 | 22.95 | 17 | 34.38
13 | ENVC Min | X | 0.005833 | 153 | 11.14 | 32.43 | 34.38
13 | ENVC Min | Y | 0.002629 | 147 | 22.95 | 17 | 34.38
12 | PP | X | 0.000133 | 153 | 11.14 | 32.43 | 31.93
12 | PP | Y | 3.6e-05 | 14 | 9.03 | 10.7 | 31.93
12 | SC | X | 3e-05 | 153 | 11.14 | 32.43 | 31.93
12 | SC | Y | 1e-05 | 48 | 9.03 | 21.9 | 31.93
12 | SX Max | X | 0.003975 | 153 | 11.14 | 32.43 | 31.93
12 | SX Max | Y | 0.001442 | 14 | 9.03 | 10.7 | 31.93
12 | SY Max | X | 0.002215 | 178 | 20.3 | 0 | 31.93
12 | SY Max | Y | 0.001876 | 147 | 22.95 | 17 | 31.93
12 | PPSC | X | 0.000162 | 153 | 11.14 | 32.43 | 31.93
12 | PPSC | Y | 4.6e-05 | 14 | 9.03 | 10.7 | 31.93
12 | C1 | X | 0.000186 | 153 | 11.14 | 32.43 | 31.93
12 | C1 | Y | 5e-05 | 14 | 9.03 | 10.7 | 31.93
12 | C2 | X | 0.000206 | 153 | 11.14 | 32.43 | 31.93
12 | C2 | Y | 5.9e-05 | 14 | 9.03 | 10.7 | 31.93
12 | C3 Max | X | 0.005446 | 153 | 11.14 | 32.43 | 31.93
12 | C3 Max | Y | 0.001986 | 48 | 9.03 | 21.9 | 31.93
12 | C3 Min | X | 0.005685 | 153 | 11.14 | 32.43 | 31.93
12 | C3 Min | Y | 0.002051 | 14 | 9.03 | 10.7 | 31.93
12 | C4 Max | X | 0.005446 | 153 | 11.14 | 32.43 | 31.93
12 | C4 Max | Y | 0.001986 | 48 | 9.03 | 21.9 | 31.93
12 | C4 Min | X | 0.005685 | 153 | 11.14 | 32.43 | 31.93
12 | C4 Min | Y | 0.002051 | 14 | 9.03 | 10.7 | 31.93
12 | C5 Max | X | 0.003064 | 178 | 20.3 | 0 | 31.93
12 | C5 Max | Y | 0.002629 | 147 | 22.95 | 17 | 31.93
12 | C5 Min | X | 0.003139 | 178 | 20.3 | 0 | 31.93
12 | C5 Min | Y | 0.002623 | 147 | 22.95 | 17 | 31.93
12 | C6 Max | X | 0.003064 | 178 | 20.3 | 0 | 31.93
12 | C6 Max | Y | 0.002629 | 147 | 22.95 | 17 | 31.93
12 | C6 Min | X | 0.003139 | 178 | 20.3 | 0 | 31.93
12 | C6 Min | Y | 0.002623 | 147 | 22.95 | 17 | 31.93
12 | C7 Max | X | 0.005376 | 153 | 11.14 | 32.43 | 31.93
12 | C7 Max | Y | 0.001966 | 14 | 9.03 | 10.7 | 31.93
12 | C7 Min | X | 0.005754 | 153 | 11.14 | 32.43 | 31.93
12 | C7 Min | Y | 0.002072 | 48 | 9.03 | 21.9 | 31.93
12 | C8 Max | X | 0.005376 | 153 | 11.14 | 32.43 | 31.93
12 | C8 Max | Y | 0.001966 | 14 | 9.03 | 10.7 | 31.93
12 | C8 Min | X | 0.005754 | 153 | 11.14 | 32.43 | 31.93
12 | C8 Min | Y | 0.002072 | 48 | 9.03 | 21.9 | 31.93
12 | C9 Max | X | 0.003047 | 178 | 20.3 | 0 | 31.93
12 | C9 Max | Y | 0.002631 | 147 | 22.95 | 17 | 31.93
12 | C9 Min | X | 0.003156 | 178 | 20.3 | 0 | 31.93
12 | C9 Min | Y | 0.002622 | 147 | 22.95 | 17 | 31.93
12 | C10 Max | X | 0.003047 | 178 | 20.3 | 0 | 31.93
12 | C10 Max | Y | 0.002631 | 147 | 22.95 | 17 | 31.93
12 | C10 Min | X | 0.003156 | 178 | 20.3 | 0 | 31.93
12 | C10 Min | Y | 0.002622 | 147 | 22.95 | 17 | 31.93
12 | ENVC Max | X | 0.005446 | 153 | 11.14 | 32.43 | 31.93
12 | ENVC Max | Y | 0.002631 | 147 | 22.95 | 17 | 31.93
12 | ENVC Min | X | 0.005754 | 153 | 11.14 | 32.43 | 31.93
12 | ENVC Min | Y | 0.002623 | 147 | 22.95 | 17 | 31.93
11 | PP | X | 0.000129 | 153 | 11.14 | 32.43 | 29.48
11 | PP | Y | 3.5e-05 | 48 | 9.03 | 21.9 | 29.48
11 | SC | X | 2.9e-05 | 153 | 11.14 | 32.43 | 29.48
11 | SC | Y | 1e-05 | 48 | 9.03 | 21.9 | 29.48
11 | SX Max | X | 0.003917 | 153 | 11.14 | 32.43 | 29.48
11 | SX Max | Y | 0.001441 | 24 | 9.03 | 16.3 | 29.48
11 | SY Max | X | 0.002218 | 178 | 20.3 | 0 | 29.48
11 | SY Max | Y | 0.001873 | 33 | 22.95 | 12.7 | 29.48
11 | PPSC | X | 0.000157 | 153 | 11.14 | 32.43 | 29.48
11 | PPSC | Y | 4.5e-05 | 48 | 9.03 | 21.9 | 29.48
11 | C1 | X | 0.00018 | 153 | 11.14 | 32.43 | 29.48
11 | C1 | Y | 4.9e-05 | 48 | 9.03 | 21.9 | 29.48
11 | C2 | X | 0.0002 | 153 | 11.14 | 32.43 | 29.48
11 | C2 | Y | 5.7e-05 | 48 | 9.03 | 21.9 | 29.48
11 | C3 Max | X | 0.005368 | 153 | 11.14 | 32.43 | 29.48
11 | C3 Max | Y | 0.001985 | 24 | 9.03 | 16.3 | 29.48
11 | C3 Min | X | 0.0056 | 153 | 11.14 | 32.43 | 29.48
11 | C3 Min | Y | 0.002048 | 24 | 9.03 | 16.3 | 29.48
11 | C4 Max | X | 0.005368 | 153 | 11.14 | 32.43 | 29.48
11 | C4 Max | Y | 0.001985 | 24 | 9.03 | 16.3 | 29.48
11 | C4 Min | X | 0.0056 | 153 | 11.14 | 32.43 | 29.48
11 | C4 Min | Y | 0.002048 | 24 | 9.03 | 16.3 | 29.48
11 | C5 Max | X | 0.003065 | 178 | 20.3 | 0 | 29.48
11 | C5 Max | Y | 0.002623 | 33 | 22.95 | 12.7 | 29.48
11 | C5 Min | X | 0.003146 | 178 | 20.3 | 0 | 29.48
11 | C5 Min | Y | 0.002621 | 33 | 22.95 | 12.7 | 29.48
11 | C6 Max | X | 0.003065 | 178 | 20.3 | 0 | 29.48
11 | C6 Max | Y | 0.002623 | 33 | 22.95 | 12.7 | 29.48
11 | C6 Min | X | 0.003146 | 178 | 20.3 | 0 | 29.48
11 | C6 Min | Y | 0.002621 | 33 | 22.95 | 12.7 | 29.48
11 | C7 Max | X | 0.005301 | 153 | 11.14 | 32.43 | 29.48
11 | C7 Max | Y | 0.001965 | 24 | 9.03 | 16.3 | 29.48
11 | C7 Min | X | 0.005667 | 153 | 11.14 | 32.43 | 29.48
11 | C7 Min | Y | 0.002068 | 24 | 9.03 | 16.3 | 29.48
11 | C8 Max | X | 0.005301 | 153 | 11.14 | 32.43 | 29.48
11 | C8 Max | Y | 0.001965 | 24 | 9.03 | 16.3 | 29.48
11 | C8 Min | X | 0.005667 | 153 | 11.14 | 32.43 | 29.48
11 | C8 Min | Y | 0.002068 | 24 | 9.03 | 16.3 | 29.48
11 | C9 Max | X | 0.003046 | 178 | 20.3 | 0 | 29.48
11 | C9 Max | Y | 0.002623 | 33 | 22.95 | 12.7 | 29.48
11 | C9 Min | X | 0.003165 | 178 | 20.3 | 0 | 29.48
11 | C9 Min | Y | 0.00262 | 33 | 22.95 | 12.7 | 29.48
11 | C10 Max | X | 0.003046 | 178 | 20.3 | 0 | 29.48
11 | C10 Max | Y | 0.002623 | 33 | 22.95 | 12.7 | 29.48
11 | C10 Min | X | 0.003165 | 178 | 20.3 | 0 | 29.48
11 | C10 Min | Y | 0.00262 | 33 | 22.95 | 12.7 | 29.48
11 | ENVC Max | X | 0.005368 | 153 | 11.14 | 32.43 | 29.48
11 | ENVC Max | Y | 0.002623 | 33 | 22.95 | 12.7 | 29.48
11 | ENVC Min | X | 0.005667 | 153 | 11.14 | 32.43 | 29.48
11 | ENVC Min | Y | 0.002621 | 33 | 22.95 | 12.7 | 29.48
10 | PP | X | 0.000124 | 153 | 11.14 | 32.43 | 27.03
10 | PP | Y | 3.4e-05 | 48 | 9.03 | 21.9 | 27.03
10 | SC | X | 2.8e-05 | 153 | 11.14 | 32.43 | 27.03
10 | SC | Y | 9e-06 | 48 | 9.03 | 21.9 | 27.03
10 | SX Max | X | 0.003843 | 153 | 11.14 | 32.43 | 27.03
10 | SX Max | Y | 0.001432 | 48 | 9.03 | 21.9 | 27.03
10 | SY Max | X | 0.002215 | 178 | 20.3 | 0 | 27.03
10 | SY Max | Y | 0.001865 | 147 | 22.95 | 17 | 27.03
10 | PPSC | X | 0.000152 | 153 | 11.14 | 32.43 | 27.03
10 | PPSC | Y | 4.3e-05 | 48 | 9.03 | 21.9 | 27.03
10 | C1 | X | 0.000173 | 153 | 11.14 | 32.43 | 27.03
10 | C1 | Y | 4.8e-05 | 48 | 9.03 | 21.9 | 27.03
10 | C2 | X | 0.000193 | 153 | 11.14 | 32.43 | 27.03
10 | C2 | Y | 5.6e-05 | 48 | 9.03 | 21.9 | 27.03
10 | C3 Max | X | 0.005268 | 153 | 11.14 | 32.43 | 27.03
10 | C3 Max | Y | 0.001974 | 48 | 9.03 | 21.9 | 27.03
10 | C3 Min | X | 0.005491 | 153 | 11.14 | 32.43 | 27.03
10 | C3 Min | Y | 0.002036 | 48 | 9.03 | 21.9 | 27.03
10 | C4 Max | X | 0.005268 | 153 | 11.14 | 32.43 | 27.03
10 | C4 Max | Y | 0.001974 | 48 | 9.03 | 21.9 | 27.03
10 | C4 Min | X | 0.005491 | 153 | 11.14 | 32.43 | 27.03
10 | C4 Min | Y | 0.002036 | 48 | 9.03 | 21.9 | 27.03
10 | C5 Max | X | 0.003057 | 178 | 20.3 | 0 | 27.03
10 | C5 Max | Y | 0.002609 | 147 | 22.95 | 17 | 27.03
10 | C5 Min | X | 0.003145 | 178 | 20.3 | 0 | 27.03
10 | C5 Min | Y | 0.002612 | 147 | 22.95 | 17 | 27.03
10 | C6 Max | X | 0.003057 | 178 | 20.3 | 0 | 27.03
10 | C6 Max | Y | 0.002609 | 147 | 22.95 | 17 | 27.03
10 | C6 Min | X | 0.003145 | 178 | 20.3 |  | 27.03
10 | C6 Min | Y | 0.002612 | 147 | 22.95 | 17 | 27.03
10 | C7 Max | X | 0.005203 | 153 | 11.14 | 32.43 | 27.03
10 | C7 Max | Y | 0.001955 | 48 | 9.03 | 21.9 | 27.03
10 | C7 Min | X | 0.005556 | 153 | 11.14 | 32.43 | 27.03
10 | C7 Min | Y | 0.002055 | 48 | 9.03 | 21.9 | 27.03
10 | C8 Max | X | 0.005203 | 153 | 11.14 | 32.43 | 27.03
10 | C8 Max | Y | 0.001955 | 48 | 9.03 | 21.9 | 27.03
10 | C8 Min | X | 0.005556 | 153 | 11.14 | 32.43 | 27.03
10 | C8 Min | Y | 0.002055 | 48 | 9.03 | 21.9 | 27.03
10 | C9 Max | X | 0.003035 | 178 | 20.3 | 0 | 27.03
10 | C9 Max | Y | 0.002608 | 147 | 22.95 | 17 | 27.03
10 | C9 Min | X | 0.003166 | 178 | 20.3 | 0 | 27.03
10 | C9 Min | Y | 0.002613 | 147 | 22.95 | 17 | 27.03
10 | C10 Max | X | 0.003035 | 178 | 20.3 | 0 | 27.03
10 | C10 Max | Y | 0.002608 | 147 | 22.95 | 17 | 27.03
10 | C10 Min | X | 0.003166 | 178 | 20.3 | 0 | 27.03
10 | C10 Min | Y | 0.002613 | 147 | 22.95 | 17 | 27.03
10 | ENVC Max | X | 0.005268 | 153 | 11.14 | 32.43 | 27.03
10 | ENVC Max | Y | 0.002609 | 147 | 22.95 | 17 | 27.03
10 | ENVC Min | X | 0.005556 | 153 | 11.14 | 32.43 | 27.03
10 | ENVC Min | Y | 0.002613 | 147 | 22.95 | 17 | 27.03
9 | PP | X | 0.000118 | 153 | 11.14 | 32.43 | 24.58
9 | PP | Y | 3.3e-05 | 48 | 9.03 | 21.9 | 24.58
9 | SC | X | 2.7e-05 | 153 | 11.14 | 32.43 | 24.58
9 | SC | Y | 9e-06 | 48 | 9.03 | 21.9 | 24.58
9 | SX Max | X | 0.003742 | 153 | 11.14 | 32.43 | 24.58
9 | SX Max | Y | 0.001412 | 48 | 9.03 | 21.9 | 24.58
9 | SY Max | X | 0.0022 | 178 | 20.3 | 0 | 24.58
9 | SY Max | Y | 0.001847 | 147 | 22.95 | 17 | 24.58
9 | PPSC | X | 0.000145 | 153 | 11.14 | 32.43 | 24.58
9 | PPSC | Y | 4.2e-05 | 48 | 9.03 | 21.9 | 24.58
9 | C1 | X | 0.000166 | 153 | 11.14 | 32.43 | 24.58
9 | C1 | Y | 4.6e-05 | 48 | 9.03 | 21.9 | 24.58
9 | C2 | X | 0.000185 | 153 | 11.14 | 32.43 | 24.58
9 | C2 | Y | 5.3e-05 | 48 | 9.03 | 21.9 | 24.58
9 | C3 Max | X | 0.005132 | 153 | 11.14 | 32.43 | 24.58
9 | C3 Max | Y | 0.001947 | 48 | 9.03 | 21.9 | 24.58
9 | C3 Min | X | 0.005345 | 153 | 11.14 | 32.43 | 24.58
9 | C3 Min | Y | 0.002006 | 48 | 9.03 | 21.9 | 24.58
9 | C4 Max | X | 0.005132 | 153 | 11.14 | 32.43 | 24.58
9 | C4 Max | Y | 0.001947 | 48 | 9.03 | 21.9 | 24.58
9 | C4 Min | X | 0.005345 | 153 | 11.14 | 32.43 | 24.58
9 | C4 Min | Y | 0.002006 | 48 | 9.03 | 21.9 | 24.58
9 | C5 Max | X | 0.003032 | 178 | 20.3 | 0 | 24.58
9 | C5 Max | Y | 0.002582 | 147 | 22.95 | 17 | 24.58
9 | C5 Min | X | 0.003128 | 178 | 20.3 | 0 | 24.58
9 | C5 Min | Y | 0.002591 | 147 | 22.95 | 17 | 24.58
9 | C6 Max | X | 0.003032 | 178 | 20.3 | 0 | 24.58
9 | C6 Max | Y | 0.002582 | 147 | 22.95 | 17 | 24.58
9 | C6 Min | X | 0.003128 | 178 | 20.3 | 0 | 24.58
9 | C6 Min | Y | 0.002591 | 147 | 22.95 | 17 | 24.58
9 | C7 Max | X | 0.00507 | 153 | 11.14 | 32.43 | 24.58
9 | C7 Max | Y | 0.001928 | 48 | 9.03 | 21.9 | 24.58
9 | C7 Min | X | 0.005408 | 153 | 11.14 | 32.43 | 24.58
9 | C7 Min | Y | 0.002024 | 48 | 9.03 | 21.9 | 24.58
9 | C8 Max | X | 0.00507 | 153 | 11.14 | 32.43 | 24.58
9 | C8 Max | Y | 0.001928 | 48 | 9.03 | 21.9 | 24.58
9 | C8 Min | X | 0.005408 | 153 | 11.14 | 32.43 | 24.58
9 | C8 Min | Y | 0.002024 | 48 | 9.03 | 21.9 | 24.58
9 | C9 Max | X | 0.003007 | 178 | 20.3 | 0 | 24.58
9 | C9 Max | Y | 0.00258 | 147 | 22.95 | 17 | 24.58
9 | C9 Min | X | 0.003152 | 178 | 20.3 | 0 | 24.58
9 | C9 Min | Y | 0.002593 | 147 | 22.95 | 17 | 24.58
9 | C10 Max | X | 0.003007 | 178 | 20.3 | 0 | 24.58
9 | C10 Max | Y | 0.00258 | 147 | 22.95 | 17 | 24.58
9 | C10 Min | X | 0.003152 | 178 | 20.3 | 0 | 24.58
9 | C10 Min | Y | 0.002593 | 147 | 22.95 | 17 | 24.58
9 | ENVC Max | X | 0.005132 | 153 | 11.14 | 32.43 | 24.58
9 | ENVC Max | Y | 0.002582 | 147 | 22.95 | 17 | 24.58
9 | ENVC Min | X | 0.005408 | 153 | 11.14 | 32.43 | 24.58
9 | ENVC Min | Y | 0.002593 | 147 | 22.95 | 17 | 24.58
8 | PP | X | 0.000112 | 153 | 11.14 | 32.43 | 22.13
8 | PP | Y | 3.1e-05 | 48 | 9.03 | 21.9 | 22.13
8 | SC | X | 2.5e-05 | 153 | 11.14 | 32.43 | 22.13
8 | SC | Y | 8e-06 | 48 | 9.03 | 21.9 | 22.13
8 | SX Max | X | 0.003601 | 153 | 11.14 | 32.43 | 22.13
8 | SX Max | Y | 0.001373 | 48 | 9.03 | 21.9 | 22.13
8 | SY Max | X | 0.002165 | 178 | 20.3 | 0 | 22.13
8 | SY Max | Y | 0.001813 | 147 | 22.95 | 17 | 22.13
8 | PPSC | X | 0.000138 | 153 | 11.14 | 32.43 | 22.13
8 | PPSC | Y | 4e-05 | 48 | 9.03 | 21.9 | 22.13
8 | C1 | X | 0.000157 | 153 | 11.14 | 32.43 | 22.13
8 | C1 | Y | 4.4e-05 | 48 | 9.03 | 21.9 | 22.13
8 | C2 | X | 0.000175 | 153 | 11.14 | 32.43 | 22.13
8 | C2 | Y | 5.1e-05 | 48 | 9.03 | 21.9 | 22.13
8 | C3 Max | X | 0.004941 | 153 | 11.14 | 32.43 | 22.13
8 | C3 Max | Y | 0.001893 | 48 | 9.03 | 21.9 | 22.13
8 | C3 Min | X | 0.005143 | 153 | 11.14 | 32.43 | 22.13
8 | C3 Min | Y | 0.00195 | 48 | 9.03 | 21.9 | 22.13
8 | C4 Max | X | 0.004941 | 153 | 11.14 | 32.43 | 22.13
8 | C4 Max | Y | 0.001893 | 48 | 9.03 | 21.9 | 22.13
8 | C4 Min | X | 0.005143 | 153 | 11.14 | 32.43 | 22.13
8 | C4 Min | Y | 0.00195 | 48 | 9.03 | 21.9 | 22.13
8 | C5 Max | X | 0.002977 | 178 | 20.3 | 0 | 22.13
8 | C5 Max | Y | 0.002531 | 147 | 22.95 | 17 | 22.13
8 | C5 Min | X | 0.003084 | 178 | 20.3 | 0 | 22.13
8 | C5 Min | Y | 0.002546 | 147 | 22.95 | 17 | 22.13
8 | C6 Max | X | 0.002977 | 178 | 20.3 | 0 | 22.13
8 | C6 Max | Y | 0.002531 | 147 | 22.95 | 17 | 22.13
8 | C6 Min | X | 0.003084 | 178 | 20.3 | 0 | 22.13
8 | C6 Min | Y | 0.002546 | 147 | 22.95 | 17 | 22.13
8 | C7 Max | X | 0.004882 | 153 | 11.14 | 32.43 | 22.13
8 | C7 Max | Y | 0.001876 | 48 | 9.03 | 21.9 | 22.13
8 | C7 Min | X | 0.005202 | 153 | 11.14 | 32.43 | 22.13
8 | C7 Min | Y | 0.001968 | 48 | 9.03 | 21.9 | 22.13
8 | C8 Max | X | 0.004882 | 153 | 11.14 | 32.43 | 22.13
8 | C8 Max | Y | 0.001876 | 48 | 9.03 | 21.9 | 22.13
8 | C8 Min | X | 0.005202 | 153 | 11.14 | 32.43 | 22.13
8 | C8 Min | Y | 0.001968 | 48 | 9.03 | 21.9 | 22.13
8 | C9 Max | X | 0.002949 | 178 | 20.3 | 0 | 22.13
8 | C9 Max | Y | 0.002526 | 147 | 22.95 | 17 | 22.13
8 | C9 Min | X | 0.003113 | 178 | 20.3 | 0 | 22.13
8 | C9 Min | Y | 0.002551 | 147 | 22.95 | 17 | 22.13
8 | C10 Max | X | 0.002949 | 178 | 20.3 | 0 | 22.13
8 | C10 Max | Y | 0.002526 | 147 | 22.95 | 17 | 22.13
8 | C10 Min | X | 0.003113 | 178 | 20.3 | 0 | 22.13
8 | C10 Min | Y | 0.002551 | 147 | 22.95 | 17 | 22.13
8 | ENVC Max | X | 0.004941 | 153 | 11.14 | 32.43 | 22.13
8 | ENVC Max | Y | 0.002531 | 147 | 22.95 | 17 | 22.13
8 | ENVC Min | X | 0.005202 | 153 | 11.14 | 32.43 | 22.13
8 | ENVC Min | Y | 0.002551 | 147 | 22.95 | 17 | 22.13
7 | PP | X | 0.000105 | 153 | 11.14 | 32.43 | 19.68
7 | PP | Y | 3e-05 | 48 | 9.03 | 21.9 | 19.68
7 | SC | X | 2.4e-05 | 153 | 11.14 | 32.43 | 19.68
7 | SC | Y | 8e-06 | 48 | 9.03 | 21.9 | 19.68
7 | SX Max | X | 0.003407 | 153 | 11.14 | 32.43 | 19.68
7 | SX Max | Y | 0.00131 | 48 | 9.03 | 21.9 | 19.68
7 | SY Max | X | 0.0021 | 178 | 20.3 | 0 | 19.68
7 | SY Max | Y | 0.00175 | 147 | 22.95 | 17 | 19.68
7 | PPSC | X | 0.000129 | 153 | 11.14 | 32.43 | 19.68
7 | PPSC | Y | 3.7e-05 | 48 | 9.03 | 21.9 | 19.68
7 | C1 | X | 0.000147 | 153 | 11.14 | 32.43 | 19.68
7 | C1 | Y | 4.1e-05 | 48 | 9.03 | 21.9 | 19.68
7 | C2 | X | 0.000164 | 153 | 11.14 | 32.43 | 19.68
7 | C2 | Y | 4.8e-05 | 48 | 9.03 | 21.9 | 19.68
7 | C3 Max | X | 0.004675 | 153 | 11.14 | 32.43 | 19.68
7 | C3 Max | Y | 0.001807 | 48 | 9.03 | 21.9 | 19.68
7 | C3 Min | X | 0.004865 | 153 | 11.14 | 32.43 | 19.68
7 | C3 Min | Y | 0.00186 | 48 | 9.03 | 21.9 | 19.68
7 | C4 Max | X | 0.004675 | 153 | 11.14 | 32.43 | 19.68
7 | C4 Max | Y | 0.001807 | 48 | 9.03 | 21.9 | 19.68
7 | C4 Min | X | 0.004865 | 153 | 11.14 | 32.43 | 19.68
7 | C4 Min | Y | 0.00186 | 48 | 9.03 | 21.9 | 19.68
7 | C5 Max | X | 0.002879 | 178 | 20.3 | 0 | 19.68
7 | C5 Max | Y | 0.002438 | 147 | 22.95 | 17 | 19.68
7 | C5 Min | X | 0.003 | 178 | 20.3 | 0 | 19.68
7 | C5 Min | Y | 0.002462 | 147 | 22.95 | 17 | 19.68
7 | C6 Max | X | 0.002879 | 178 | 20.3 | 0 | 19.68
7 | C6 Max | Y | 0.002438 | 147 | 22.95 | 17 | 19.68
7 | C6 Min | X | 0.003 | 178 | 20.3 | 0 | 19.68
7 | C6 Min | Y | 0.002462 | 147 | 22.95 | 17 | 19.68
7 | C7 Max | X | 0.00462 | 153 | 11.14 | 32.43 | 19.68
7 | C7 Max | Y | 0.00179 | 48 | 9.03 | 21.9 | 19.68
7 | C7 Min | X | 0.00492 | 153 | 11.14 | 32.43 | 19.68
7 | C7 Min | Y | 0.001876 | 48 | 9.03 | 21.9 | 19.68
7 | C8 Max | X | 0.00462 | 153 | 11.14 | 32.43 | 19.68
7 | C8 Max | Y | 0.00179 | 48 | 9.03 | 21.9 | 19.68
7 | C8 Min | X | 0.00492 | 153 | 11.14 | 32.43 | 19.68
7 | C8 Min | Y | 0.001876 | 48 | 9.03 | 21.9 | 19.68
7 | C9 Max | X | 0.002846 | 178 | 20.3 | 0 | 19.68
7 | C9 Max | Y | 0.002431 | 147 | 22.95 | 17 | 19.68
7 | C9 Min | X | 0.003034 | 178 | 20.3 | 0 | 19.68
7 | C9 Min | Y | 0.002469 | 147 | 22.95 | 17 | 19.68
7 | C10 Max | X | 0.002846 | 178 | 20.3 | 0 | 19.68
7 | C10 Max | Y | 0.002431 | 147 | 22.95 | 17 | 19.68
7 | C10 Min | X | 0.003034 | 178 | 20.3 | 0 | 19.68
7 | C10 Min | Y | 0.002469 | 147 | 22.95 | 17 | 19.68
7 | ENVC Max | X | 0.004675 | 153 | 11.14 | 32.43 | 19.68
7 | ENVC Max | Y | 0.002438 | 147 | 22.95 | 17 | 19.68
7 | ENVC Min | X | 0.00492 | 153 | 11.14 | 32.43 | 19.68
7 | ENVC Min | Y | 0.002469 | 147 | 22.95 | 17 | 19.68
6 | PP | X | 9.7e-05 | 153 | 11.14 | 32.43 | 17.23
6 | PP | Y | 2.7e-05 | 48 | 9.03 | 21.9 | 17.23
6 | SC | X | 2.2e-05 | 153 | 11.14 | 32.43 | 17.23
6 | SC | Y | 7e-06 | 24 | 9.03 | 16.3 | 17.23
6 | SX Max | X | 0.00318 | 153 | 11.14 | 32.43 | 17.23
6 | SX Max | Y | 0.001229 | 48 | 9.03 | 21.9 | 17.23
6 | SY Max | X | 0.00202 | 178 | 20.3 | 0 | 17.23
6 | SY Max | Y | 0.001683 | 147 | 22.95 | 17 | 17.23
6 | PPSC | X | 0.000119 | 153 | 11.14 | 32.43 | 17.23
6 | PPSC | Y | 3.4e-05 | 48 | 9.03 | 21.9 | 17.23
6 | C1 | X | 0.000136 | 153 | 11.14 | 32.43 | 17.23
6 | C1 | Y | 3.8e-05 | 48 | 9.03 | 21.9 | 17.23
6 | C2 | X | 0.000152 | 153 | 11.14 | 32.43 | 17.23
6 | C2 | Y | 4.4e-05 | 48 | 9.03 | 21.9 | 17.23
6 | C3 Max | X | 0.004364 | 153 | 11.14 | 32.43 | 17.23
6 | C3 Max | Y | 0.001695 | 48 | 9.03 | 21.9 | 17.23
6 | C3 Min | X | 0.004539 | 153 | 11.14 | 32.43 | 17.23
6 | C3 Min | Y | 0.001745 | 48 | 9.03 | 21.9 | 17.23
6 | C4 Max | X | 0.004364 | 153 | 11.14 | 32.43 | 17.23
6 | C4 Max | Y | 0.001695 | 48 | 9.03 | 21.9 | 17.23
6 | C4 Min | X | 0.004539 | 153 | 11.14 | 32.43 | 17.23
6 | C4 Min | Y | 0.001745 | 48 | 9.03 | 21.9 | 17.23
6 | C5 Max | X | 0.002758 | 178 | 20.3 | 0 | 17.23
6 | C5 Max | Y | 0.002339 | 147 | 22.95 | 17 | 17.23
6 | C5 Min | X | 0.002898 | 178 | 20.3 | 0 | 17.23
6 | C5 Min | Y | 0.002373 | 147 | 22.95 | 17 | 17.23
6 | C6 Max | X | 0.002758 | 178 | 20.3 | 0 | 17.23
6 | C6 Max | Y | 0.002339 | 147 | 22.95 | 17 | 17.23
6 | C6 Min | X | 0.002898 | 178 | 20.3 | 0 | 17.23
6 | C6 Min | Y | 0.002373 | 147 | 22.95 | 17 | 17.23
6 | C7 Max | X | 0.004313 | 153 | 11.14 | 32.43 | 17.23
6 | C7 Max | Y | 0.00168 | 48 | 9.03 | 21.9 | 17.23
6 | C7 Min | X | 0.004591 | 153 | 11.14 | 32.43 | 17.23
6 | C7 Min | Y | 0.00176 | 48 | 9.03 | 21.9 | 17.23
6 | C8 Max | X | 0.004313 | 153 | 11.14 | 32.43 | 17.23
6 | C8 Max | Y | 0.00168 | 48 | 9.03 | 21.9 | 17.23
6 | C8 Min | X | 0.004591 | 153 | 11.14 | 32.43 | 17.23
6 | C8 Min | Y | 0.00176 | 48 | 9.03 | 21.9 | 17.23
6 | C9 Max | X | 0.002719 | 178 | 20.3 | 0 | 17.23
6 | C9 Max | Y | 0.002329 | 147 | 22.95 | 17 | 17.23
6 | C9 Min | X | 0.002937 | 178 | 20.3 | 0 | 17.23
6 | C9 Min | Y | 0.002383 | 147 | 22.95 | 17 | 17.23
6 | C10 Max | X | 0.002719 | 178 | 20.3 | 0 | 17.23
6 | C10 Max | Y | 0.002329 | 147 | 22.95 | 17 | 17.23
6 | C10 Min | X | 0.002937 | 178 | 20.3 | 0 | 17.23
6 | C10 Min | Y | 0.002383 | 147 | 22.95 | 17 | 17.23
6 | ENVC Max | X | 0.004364 | 153 | 11.14 | 32.43 | 17.23
6 | ENVC Max | Y | 0.002339 | 147 | 22.95 | 17 | 17.23
6 | ENVC Min | X | 0.004591 | 153 | 11.14 | 32.43 | 17.23
6 | ENVC Min | Y | 0.002383 | 147 | 22.95 | 17 | 17.23
5 | PP | X | 9.1e-05 | 178 | 20.3 | 0 | 14.78
5 | PP | Y | 2.6e-05 | 147 | 22.95 | 17 | 14.78
5 | SC | X | 2e-05 | 153 | 11.14 | 32.43 | 14.78
5 | SC | Y | 6e-06 | 24 | 9.03 | 16.3 | 14.78
5 | SX Max | X | 0.002879 | 153 | 11.14 | 32.43 | 14.78
5 | SX Max | Y | 0.001114 | 48 | 9.03 | 21.9 | 14.78
5 | SY Max | X | 0.001896 | 178 | 20.3 | 0 | 14.78
5 | SY Max | Y | 0.001588 | 147 | 22.95 | 17 | 14.78
5 | PPSC | X | 0.000111 | 178 | 20.3 | 0 | 14.78
5 | PPSC | Y | 3.1e-05 | 147 | 22.95 | 17 | 14.78
5 | C1 | X | 0.000128 | 178 | 20.3 | 0 | 14.78
5 | C1 | Y | 3.6e-05 | 147 | 22.95 | 17 | 14.78
5 | C2 | X | 0.000141 | 178 | 20.3 | 0 | 14.78
5 | C2 | Y | 4e-05 | 147 | 22.95 | 17 | 14.78
5 | C3 Max | X | 0.003952 | 153 | 11.14 | 32.43 | 14.78
5 | C3 Max | Y | 0.001538 | 48 | 9.03 | 21.9 | 14.78
5 | C3 Min | X | 0.00411 | 153 | 11.14 | 32.43 | 14.78
5 | C3 Min | Y | 0.001582 | 48 | 9.03 | 21.9 | 14.78
5 | C4 Max | X | 0.003952 | 153 | 11.14 | 32.43 | 14.78
5 | C4 Max | Y | 0.001538 | 48 | 9.03 | 21.9 | 14.78
5 | C4 Min | X | 0.00411 | 153 | 11.14 | 32.43 | 14.78
5 | C4 Min | Y | 0.001582 | 48 | 9.03 | 21.9 | 14.78
5 | C5 Max | X | 0.002572 | 178 | 20.3 | 0 | 14.78
5 | C5 Max | Y | 0.002201 | 147 | 22.95 | 17 | 14.78
5 | C5 Min | X | 0.002737 | 178 | 20.3 | 0 | 14.78
5 | C5 Min | Y | 0.002247 | 147 | 22.95 | 17 | 14.78
5 | C6 Max | X | 0.002572 | 178 | 20.3 | 0 | 14.78
5 | C6 Max | Y | 0.002201 | 147 | 22.95 | 17 | 14.78
5 | C6 Min | X | 0.002737 | 178 | 20.3 | 0 | 14.78
5 | C6 Min | Y | 0.002247 | 147 | 22.95 | 17 | 14.78
5 | C7 Max | X | 0.003906 | 153 | 11.14 | 32.43 | 14.78
5 | C7 Max | Y | 0.001525 | 48 | 9.03 | 21.9 | 14.78
5 | C7 Min | X | 0.004156 | 153 | 11.14 | 32.43 | 14.78
5 | C7 Min | Y | 0.001595 | 48 | 9.03 | 21.9 | 14.78
5 | C8 Max | X | 0.003906 | 153 | 11.14 | 32.43 | 14.78
5 | C8 Max | Y | 0.001525 | 48 | 9.03 | 21.9 | 14.78
5 | C8 Min | X | 0.004156 | 153 | 11.14 | 32.43 | 14.78
5 | C8 Min | Y | 0.001595 | 48 | 9.03 | 21.9 | 14.78
5 | C9 Max | X | 0.002525 | 178 | 20.3 | 0 | 14.78
5 | C9 Max | Y | 0.002187 | 147 | 22.95 | 17 | 14.78
5 | C9 Min | X | 0.002784 | 178 | 20.3 | 0 | 14.78
5 | C9 Min | Y | 0.00226 | 147 | 22.95 | 17 | 14.78
5 | C10 Max | X | 0.002525 | 178 | 20.3 | 0 | 14.78
5 | C10 Max | Y | 0.002187 | 147 | 22.95 | 17 | 14.78
5 | C10 Min | X | 0.002784 | 178 | 20.3 | 0 | 14.78
5 | C10 Min | Y | 0.00226 | 147 | 22.95 | 17 | 14.78
5 | ENVC Max | X | 0.003952 | 153 | 11.14 | 32.43 | 14.78
5 | ENVC Max | Y | 0.002201 | 147 | 22.95 | 17 | 14.78
5 | ENVC Min | X | 0.004156 | 153 | 11.14 | 32.43 | 14.78
5 | ENVC Min | Y | 0.00226 | 147 | 22.95 | 17 | 14.78
4 | PP | X | 0.00011 | 178 | 20.3 | 0 | 12.33
4 | PP | Y | 3.4e-05 | 147 | 22.95 | 17 | 12.33
4 | SC | X | 2.5e-05 | 178 | 20.3 | 0 | 12.33
4 | SC | Y | 7e-06 | 147 | 22.95 | 17 | 12.33
4 | SX Max | X | 0.002485 | 153 | 11.14 | 32.43 | 12.33
4 | SX Max | Y | 0.000957 | 48 | 9.03 | 21.9 | 12.33
4 | SY Max | X | 0.001712 | 178 | 20.3 | 0 | 12.33
4 | SY Max | Y | 0.00145 | 147 | 22.95 | 17 | 12.33
4 | PPSC | X | 0.000135 | 178 | 20.3 | 0 | 12.33
4 | PPSC | Y | 4.2e-05 | 147 | 22.95 | 17 | 12.33
4 | C1 | X | 0.000154 | 178 | 20.3 | 0 | 12.33
4 | C1 | Y | 4.8e-05 | 147 | 22.95 | 17 | 12.33
4 | C2 | X | 0.000172 | 178 | 20.3 | 0 | 12.33
4 | C2 | Y | 5.3e-05 | 147 | 22.95 | 17 | 12.33
4 | C3 Max | X | 0.00341 | 153 | 11.14 | 32.43 | 12.33
4 | C3 Max | Y | 0.001322 | 48 | 9.03 | 21.9 | 12.33
4 | C3 Min | X | 0.003548 | 153 | 11.14 | 32.43 | 12.33
4 | C3 Min | Y | 0.001357 | 48 | 9.03 | 21.9 | 12.33
4 | C4 Max | X | 0.00341 | 153 | 11.14 | 32.43 | 12.33
4 | C4 Max | Y | 0.001322 | 48 | 9.03 | 21.9 | 12.33
4 | C4 Min | X | 0.003548 | 153 | 11.14 | 32.43 | 12.33
4 | C4 Min | Y | 0.001357 | 48 | 9.03 | 21.9 | 12.33
4 | C5 Max | X | 0.002298 | 178 | 20.3 | 0 | 12.33
4 | C5 Max | Y | 0.002 | 147 | 22.95 | 17 | 12.33
4 | C5 Min | X | 0.002496 | 178 | 20.3 | 0 | 12.33
4 | C5 Min | Y | 0.002061 | 147 | 22.95 | 17 | 12.33
4 | C6 Max | X | 0.002298 | 178 | 20.3 | 0 | 12.33
4 | C6 Max | Y | 0.002 | 147 | 22.95 | 17 | 12.33
4 | C6 Min | X | 0.002496 | 178 | 20.3 | 0 | 12.33
4 | C6 Min | Y | 0.002061 | 147 | 22.95 | 17 | 12.33
4 | C7 Max | X | 0.003369 | 153 | 11.14 | 32.43 | 12.33
4 | C7 Max | Y | 0.001311 | 48 | 9.03 | 21.9 | 12.33
4 | C7 Min | X | 0.003589 | 153 | 11.14 | 32.43 | 12.33
4 | C7 Min | Y | 0.001368 | 48 | 9.03 | 21.9 | 12.33
4 | C8 Max | X | 0.003369 | 153 | 11.14 | 32.43 | 12.33
4 | C8 Max | Y | 0.001311 | 48 | 9.03 | 21.9 | 12.33
4 | C8 Min | X | 0.003589 | 153 | 11.14 | 32.43 | 12.33
4 | C8 Min | Y | 0.001368 | 48 | 9.03 | 21.9 | 12.33
4 | C9 Max | X | 0.00224 | 178 | 20.3 |  | 12.33
4 | C9 Max | Y | 0.001982 | 147 | 22.95 | 17 | 12.33
4 | C9 Min | X | 0.002554 | 178 | 20.3 | 0 | 12.33
4 | C9 Min | Y | 0.002079 | 147 | 22.95 | 17 | 12.33
4 | C10 Max | X | 0.00224 | 178 | 20.3 | 0 | 12.33
4 | C10 Max | Y | 0.001982 | 147 | 22.95 | 17 | 12.33
4 | C10 Min | X | 0.002554 | 178 | 20.3 | 0 | 12.33
4 | C10 Min | Y | 0.002079 | 147 | 22.95 | 17 | 12.33
4 | ENVC Max | X | 0.00341 | 153 | 11.14 | 32.43 | 12.33
4 | ENVC Max | Y | 0.002 | 147 | 22.95 | 17 | 12.33
4 | ENVC Min | X | 0.003589 | 153 | 11.14 | 32.43 | 12.33
4 | ENVC Min | Y | 0.002079 | 147 | 22.95 | 17 | 12.33
3 | PP | X | 0.000131 | 178 | 20.3 | 0 | 9.88
3 | PP | Y | 4.2e-05 | 33 | 22.95 | 12.7 | 9.88
3 | SC | X | 3e-05 | 178 | 20.3 | 0 | 9.88
3 | SC | Y | 9e-06 | 147 | 22.95 | 17 | 9.88
3 | SX Max | X | 0.001953 | 178 | 20.3 | 0 | 9.88
3 | SX Max | Y | 0.000716 | 48 | 9.03 | 21.9 | 9.88
3 | SY Max | X | 0.001395 | 178 | 20.3 | 0 | 9.88
3 | SY Max | Y | 0.00124 | 147 | 22.95 | 17 | 9.88
3 | PPSC | X | 0.000161 | 178 | 20.3 | 0 | 9.88
3 | PPSC | Y | 5.2e-05 | 33 | 22.95 | 12.7 | 9.88
3 | C1 | X | 0.000184 | 178 | 20.3 | 0 | 9.88
3 | C1 | Y | 5.9e-05 | 33 | 22.95 | 12.7 | 9.88
3 | C2 | X | 0.000206 | 178 | 20.3 | 0 | 9.88
3 | C2 | Y | 6.6e-05 | 33 | 22.95 | 12.7 | 9.88
3 | C3 Max | X | 0.002616 | 178 | 20.3 | 0 | 9.88
3 | C3 Max | Y | 0.000987 | 48 | 9.03 | 21.9 | 9.88
3 | C3 Min | X | 0.002853 | 178 | 20.3 | 0 | 9.88
3 | C3 Min | Y | 0.001018 | 48 | 9.03 | 21.9 | 9.88
3 | C4 Max | X | 0.002616 | 178 | 20.3 | 0 | 9.88
3 | C4 Max | Y | 0.000987 | 48 | 9.03 | 21.9 | 9.88
3 | C4 Min | X | 0.002853 | 178 | 20.3 | 0 | 9.88
3 | C4 Min | Y | 0.001018 | 48 | 9.03 | 21.9 | 9.88
3 | C5 Max | X | 0.001835 | 178 | 20.3 | 0 | 9.88
3 | C5 Max | Y | 0.001698 | 147 | 22.95 | 17 | 9.88
3 | C5 Min | X | 0.002072 | 178 | 20.3 | 0 | 9.88
3 | C5 Min | Y | 0.001774 | 147 | 22.95 | 17 | 9.88
3 | C6 Max | X | 0.001835 | 178 | 20.3 | 0 | 9.88
3 | C6 Max | Y | 0.001698 | 147 | 22.95 | 17 | 9.88
3 | C6 Min | X | 0.002072 | 178 | 20.3 | 0 | 9.88
3 | C6 Min | Y | 0.001774 | 147 | 22.95 | 17 | 9.88
3 | C7 Max | X | 0.002567 | 153 | 11.14 | 32.43 | 9.88
3 | C7 Max | Y | 0.000978 | 48 | 9.03 | 21.9 | 9.88
3 | C7 Min | X | 0.002922 | 178 | 20.3 | 0 | 9.88
3 | C7 Min | Y | 0.001026 | 48 | 9.03 | 21.9 | 9.88
3 | C8 Max | X | 0.002567 | 153 | 11.14 | 32.43 | 9.88
3 | C8 Max | Y | 0.000978 | 48 | 9.03 | 21.9 | 9.88
3 | C8 Min | X | 0.002922 | 178 | 20.3 | 0 | 9.88
3 | C8 Min | Y | 0.001026 | 48 | 9.03 | 21.9 | 9.88
3 | C9 Max | X | 0.001766 | 178 | 20.3 | 0 | 9.88
3 | C9 Max | Y | 0.001676 | 147 | 22.95 | 17 | 9.88
3 | C9 Min | X | 0.002141 | 178 | 20.3 | 0 | 9.88
3 | C9 Min | Y | 0.001796 | 147 | 22.95 | 17 | 9.88
3 | C10 Max | X | 0.001766 | 178 | 20.3 | 0 | 9.88
3 | C10 Max | Y | 0.001676 | 147 | 22.95 | 17 | 9.88
3 | C10 Min | X | 0.002141 | 178 | 20.3 | 0 | 9.88
3 | C10 Min | Y | 0.001796 | 147 | 22.95 | 17 | 9.88
3 | ENVC Max | X | 0.002616 | 178 | 20.3 | 0 | 9.88
3 | ENVC Max | Y | 0.001698 | 147 | 22.95 | 17 | 9.88
3 | ENVC Min | X | 0.002922 | 178 | 20.3 | 0 | 9.88
3 | ENVC Min | Y | 0.001796 | 147 | 22.95 | 17 | 9.88
2 | PP | X | 0.000162 | 5 | 14.37 | 1.36 | 7.43
2 | PP | Y | 9.2e-05 | 176 | 15.79 | 2.73 | 7.43
2 | SC | X | 4.1e-05 | 5 | 14.37 | 1.36 | 7.43
2 | SC | Y | 2e-05 | 176 | 15.79 | 2.73 | 7.43
2 | SX Max | X | 0.001524 | 13 | 15.79 | 1.36 | 7.43
2 | SX Max | Y | 0.000398 | 188 | 22.95 | 9.62 | 7.43
2 | SY Max | X | 0.000986 | 5 | 14.37 | 1.36 | 7.43
2 | SY Max | Y | 0.001095 | 15 | 17.21 | 0.7 | 7.43
2 | PPSC | X | 0.000202 | 5 | 14.37 | 1.36 | 7.43
2 | PPSC | Y | 0.000113 | 176 | 15.79 | 2.73 | 7.43
2 | C1 | X | 0.000226 | 5 | 14.37 | 1.36 | 7.43
2 | C1 | Y | 0.000129 | 176 | 15.79 | 2.73 | 7.43
2 | C2 | X | 0.000259 | 5 | 14.37 | 1.36 | 7.43
2 | C2 | Y | 0.000143 | 176 | 15.79 | 2.73 | 7.43
2 | C3 Max | X | 0.002057 | 13 | 15.79 | 1.36 | 7.43
2 | C3 Max | Y | 0.000569 | 188 | 22.95 | 9.62 | 7.43
2 | C3 Min | X | 0.00226 | 5 | 14.37 | 1.36 | 7.43
2 | C3 Min | Y | 0.000547 | 188 | 22.95 | 9.62 | 7.43
2 | C4 Max | X | 0.002057 | 13 | 15.79 | 1.36 | 7.43
2 | C4 Max | Y | 0.000569 | 188 | 22.95 | 9.62 | 7.43
2 | C4 Min | X | 0.00226 | 5 | 14.37 | 1.36 | 7.43
2 | C4 Min | Y | 0.000547 | 188 | 22.95 | 9.62 | 7.43
2 | C5 Max | X | 0.00133 | 6 | 17.21 | 1.36 | 7.43
2 | C5 Max | Y | 0.001451 | 6 | 17.21 | 1.36 | 7.43
2 | C5 Min | X | 0.001526 | 5 | 14.37 | 1.36 | 7.43
2 | C5 Min | Y | 0.001616 | 15 | 17.21 | 0.7 | 7.43
2 | C6 Max | X | 0.00133 | 6 | 17.21 | 1.36 | 7.43
2 | C6 Max | Y | 0.001451 | 6 | 17.21 | 1.36 | 7.43
2 | C6 Min | X | 0.001526 | 5 | 14.37 | 1.36 | 7.43
2 | C6 Min | Y | 0.001616 | 15 | 17.21 | 0.7 | 7.43
2 | C7 Max | X | 0.002011 | 13 | 15.79 | 1.36 | 7.43
2 | C7 Max | Y | 0.000575 | 188 | 22.95 | 9.62 | 7.43
2 | C7 Min | X | 0.002349 | 5 | 14.37 | 1.36 | 7.43
2 | C7 Min | Y | 0.000543 | 9 | 14.37 | 0.7 | 7.43
2 | C8 Max | X | 0.002011 | 13 | 15.79 | 1.36 | 7.43
2 | C8 Max | Y | 0.000575 | 188 | 22.95 | 9.62 | 7.43
2 | C8 Min | X | 0.002349 | 5 | 14.37 | 1.36 | 7.43
2 | C8 Min | Y | 0.000543 | 9 | 14.37 | 0.7 | 7.43
2 | C9 Max | X | 0.001345 | 6 | 17.21 | 1.36 | 7.43
2 | C9 Max | Y | 0.001406 | 6 | 17.21 | 1.36 | 7.43
2 | C9 Min | X | 0.001615 | 5 | 14.37 | 1.36 | 7.43
2 | C9 Min | Y | 0.001661 | 15 | 17.21 | 0.7 | 7.43
2 | C10 Max | X | 0.001345 | 6 | 17.21 | 1.36 | 7.43
2 | C10 Max | Y | 0.001406 | 6 | 17.21 | 1.36 | 7.43
2 | C10 Min | X | 0.001615 | 5 | 14.37 | 1.36 | 7.43
2 | C10 Min | Y | 0.001661 | 15 | 17.21 | 0.7 | 7.43
2 | ENVC Max | X | 0.002057 | 13 | 15.79 | 1.36 | 7.43
2 | ENVC Max | Y | 0.001451 | 6 | 17.21 | 1.36 | 7.43
2 | ENVC Min | X | 0.002349 | 5 | 14.37 | 1.36 | 7.43
2 | ENVC Min | Y | 0.001661 | 15 | 17.21 | 0.7 | 7.43
1 | PP | X | 0.000214 | 134 | 21.04 | 35.84 | 4.98
1 | PP | Y | 9.6e-05 | 134 | 21.04 | 35.84 | 4.98
1 | SC | X | 0.000209 | 134 | 21.04 | 35.84 | 4.98
1 | SC | Y | 5.7e-05 | 134 | 21.04 | 35.84 | 4.98
1 | SX Max | X | 0.000955 | 146 | 22.95 | 7.7 | 4.98
1 | SX Max | Y | 0.000372 | 134 | 21.04 | 35.84 | 4.98
1 | SY Max | X | 0.000469 | 168 | 22.95 | 5.635 | 4.98
1 | SY Max | Y | 0.000711 | 188 | 22.95 | 9.62 | 4.98
1 | PPSC | X | 0.000423 | 134 | 21.04 | 35.84 | 4.98
1 | PPSC | Y | 0.000153 | 134 | 21.04 | 35.84 | 4.98
1 | C1 | X | 0.0003 | 134 | 21.04 | 35.84 | 4.98
1 | C1 | Y | 0.000134 | 134 | 21.04 | 35.84 | 4.98
1 | C2 | X | 0.000592 | 134 | 21.04 | 35.84 | 4.98
1 | C2 | Y | 0.000207 | 134 | 21.04 | 35.84 | 4.98
1 | C3 Max | X | 0.001342 | 146 | 22.95 | 7.7 | 4.98
1 | C3 Max | Y | 0.000435 | 134 | 21.04 | 35.84 | 4.98
1 | C3 Min | X | 0.001331 | 146 | 22.95 | 7.7 | 4.98
1 | C3 Min | Y | 0.000607 | 134 | 21.04 | 35.84 | 4.98
1 | C4 Max | X | 0.001342 | 146 | 22.95 | 7.7 | 4.98
1 | C4 Max | Y | 0.000435 | 134 | 21.04 | 35.84 | 4.98
1 | C4 Min | X | 0.001331 | 146 | 22.95 | 7.7 | 4.98
1 | C4 Min | Y | 0.000607 | 134 | 21.04 | 35.84 | 4.98
1 | C5 Max | X | 0.000665 | 168 | 22.95 | 5.635 | 4.98
1 | C5 Max | Y | 0.000962 | 188 | 22.95 | 9.62 | 4.98
1 | C5 Min | X | 0.000647 | 168 | 22.95 | 5.635 | 4.98
1 | C5 Min | Y | 0.001028 | 188 | 22.95 | 9.62 | 4.98
1 | C6 Max | X | 0.000665 | 168 | 22.95 | 5.635 | 4.98
1 | C6 Max | Y | 0.000962 | 188 | 22.95 | 9.62 | 4.98
1 | C6 Min | X | 0.000647 | 168 | 22.95 | 5.635 | 4.98
1 | C6 Min | Y | 0.001028 | 188 | 22.95 | 9.62 | 4.98
1 | C7 Max | X | 0.00135 | 130 | 22.95 | 6.15 | 4.98
1 | C7 Max | Y | 0.000365 | 162 | 24.14 | 10.06 | 4.98
1 | C7 Min | X | 0.001324 | 146 | 22.95 | 7.7 | 4.98
1 | C7 Min | Y | 0.000693 | 134 | 21.04 | 35.84 | 4.98
1 | C8 Max | X | 0.00135 | 130 | 22.95 | 6.15 | 4.98
1 | C8 Max | Y | 0.000365 | 162 | 24.14 | 10.06 | 4.98
1 | C8 Min | X | 0.001324 | 146 | 22.95 | 7.7 | 4.98
1 | C8 Min | Y | 0.000693 | 134 | 21.04 | 35.84 | 4.98
1 | C9 Max | X | 0.000675 | 168 | 22.95 | 5.635 | 4.98
1 | C9 Max | Y | 0.000942 | 188 | 22.95 | 9.62 | 4.98
1 | C9 Min | X | 0.000637 | 168 | 22.95 | 5.635 | 4.98
1 | C9 Min | Y | 0.001048 | 188 | 22.95 | 9.62 | 4.98
1 | C10 Max | X | 0.000675 | 168 | 22.95 | 5.635 | 4.98
1 | C10 Max | Y | 0.000942 | 188 | 22.95 | 9.62 | 4.98
1 | C10 Min | X | 0.000637 | 168 | 22.95 | 5.635 | 4.98
1 | C10 Min | Y | 0.001048 | 188 | 22.95 | 9.62 | 4.98
1 | ENVC Max | X | 0.00135 | 130 | 22.95 | 6.15 | 4.98
1 | ENVC Max | Y | 0.000962 | 188 | 22.95 | 9.62 | 4.98
1 | ENVC Min | X | 0.001331 | 146 | 22.95 | 7.7 | 4.98
1 | ENVC Min | Y | 0.001048 | 188 | 22.95 | 9.62 | 4.98
-1 | PP | X | 7e-06 | 95 | 21.04 | 39.44 | 2.5
-1 | SC | X | 2e-06 | 95 | 21.04 | 39.44 | 2.5
-1 | SX Max | X | 0.000122 | 95 | 21.04 | 39.44 | 2.5
-1 | SX Max | Y | 1.7e-05 | 87 | 31.19 | 1.36 | 2.5
-1 | SY Max | X | 3e-05 | 95 | 21.04 | 39.44 | 2.5
-1 | SY Max | Y | 9.6e-05 | 87 | 31.19 | 1.36 | 2.5
-1 | PPSC | X | 9e-06 | 95 | 21.04 | 39.44 | 2.5
-1 | C1 | X | 1e-05 | 95 | 21.04 | 39.44 | 2.5
-1 | C2 | X | 1.2e-05 | 95 | 21.04 | 39.44 | 2.5
-1 | C3 Max | X | 0.000164 | 95 | 21.04 | 39.44 | 2.5
-1 | C3 Max | Y | 2.4e-05 | 87 | 31.19 | 1.36 | 2.5
-1 | C3 Min | X | 0.000177 | 95 | 21.04 | 39.44 | 2.5
-1 | C3 Min | Y | 2.4e-05 | 111 | 0 | 9.1 | 2.5
-1 | C4 Max | X | 0.000164 | 95 | 21.04 | 39.44 | 2.5
-1 | C4 Max | Y | 2.4e-05 | 87 | 31.19 | 1.36 | 2.5
-1 | C4 Min | X | 0.000177 | 95 | 21.04 | 39.44 | 2.5
-1 | C4 Min | Y | 2.4e-05 | 111 | 0 | 9.1 | 2.5
-1 | C5 Max | X | 3.5e-05 | 95 | 21.04 | 39.44 | 2.5
-1 | C5 Max | Y | 0.000136 | 87 | 31.19 | 1.36 | 2.5
-1 | C5 Min | X | 4.8e-05 | 95 | 21.04 | 39.44 | 2.5
-1 | C5 Min | Y | 0.000134 | 87 | 31.19 | 1.36 | 2.5
-1 | C6 Max | X | 3.5e-05 | 95 | 21.04 | 39.44 | 2.5
-1 | C6 Max | Y | 0.000136 | 87 | 31.19 | 1.36 | 2.5
-1 | C6 Min | X | 4.8e-05 | 95 | 21.04 | 39.44 | 2.5
-1 | C6 Min | Y | 0.000134 | 87 | 31.19 | 1.36 | 2.5
-1 | C7 Max | X | 0.00016 | 95 | 21.04 | 39.44 | 2.5
-1 | C7 Max | Y | 2.5e-05 | 87 | 31.19 | 1.36 | 2.5
-1 | C7 Min | X | 0.000181 | 95 | 21.04 | 39.44 | 2.5
-1 | C7 Min | Y | 2.4e-05 | 103 | 0 | 31.39 | 2.5
-1 | C8 Max | X | 0.00016 | 95 | 21.04 | 39.44 | 2.5
-1 | C8 Max | Y | 2.5e-05 | 87 | 31.19 | 1.36 | 2.5
-1 | C8 Min | X | 0.000181 | 95 | 21.04 | 39.44 | 2.5
-1 | C8 Min | Y | 2.4e-05 | 103 | 0 | 31.39 | 2.5
-1 | C9 Max | X | 3.1e-05 | 95 | 21.04 | 39.44 | 2.5
-1 | C9 Max | Y | 0.000136 | 87 | 31.19 | 1.36 | 2.5
-1 | C9 Min | X | 5.2e-05 | 95 | 21.04 | 39.44 | 2.5
-1 | C9 Min | Y | 0.000134 | 87 | 31.19 | 1.36 | 2.5
-1 | C10 Max | X | 3.1e-05 | 95 | 21.04 | 39.44 | 2.5
-1 | C10 Max | Y | 0.000136 | 87 | 31.19 | 1.36 | 2.5
-1 | C10 Min | X | 5.2e-05 | 95 | 21.04 | 39.44 | 2.5
-1 | C10 Min | Y | 0.000134 | 87 | 31.19 | 1.36 | 2.5
-1 | ENVC Max | X | 0.000164 | 95 | 21.04 | 39.44 | 2.5
-1 | ENVC Max | Y | 0.000136 | 87 | 31.19 | 1.36 | 2.5
-1 | ENVC Min | X | 0.000181 | 95 | 21.04 | 39.44 | 2.5
-1 | ENVC Min | Y | 0.000134 | 87 | 31.19 | 1.36 | 2.5