## PLANTILLA BASE (hidden)
MURO PISO 1 EJE 2-16
Propiedades de los materiales |  |  |  | Cálculo parámetros
Hormigón f'c (H30) | 300 | kgf/cm2 |  | Esbeltez (<h) | 15.625 | cm | [OK]
Tensión fluencia acero (A63-42H) | 4200 | kgf/cm2 |  | Área | 12500 | cm2
Tensión corte acero (A63-42H) | 2800 | kgf/cm2 |  | Separación s horizontal max | 45 | cm | [OK]
|  |  |  | Separación s vertical max | 45 | cm | [OK]
Datos del muro |  |  |  | d | 400 | cm
Espesor del muro (h) | 25 | cm
Largo del muro ($l_w$) | 500 | cm |  | Resistencia axial
Altura libre | 250 | cm |  | $\sigma_{adm}$ | 105 | kgf/cm2
|  |  |  | $\sigma_u$ | 63.84 | kgf/cm2 | [OK] | Porcentaje uso | 60.8%
Cargas sobre el muro
$N_U$ | 798 | T |  | Cálculo corte análisis
$Q_{PP}$ | 40 | T |  | $Q_{DISEÑO}$ LRFD | 206 | T | Diseño corte con ACI.318-05
$Q_{SC}$ | 25 | T |  | $Q_{DISEÑO}$ CS | 160 | T | Diseño corte simple, suma de valores absolutos
$Q_{SISMICO}$ | 95 | T |  | $V_{U}$ LRFD | 206 | T | Si se define corte último se usa este, LRFD
$V_{U}$ | 0 | T |  | $V_{U}$ CS | 160 | T | Si se define corte último se usa este, CS
Diseño del muro |  |  |  | Diseño armadura corte (MÉTODO SIMPLIFICADO, CS)
Armadura de corte ($\phi$) | 10 | mm |  | $\tau$ | 12.8 | kgf/cm2
Separación (s) | 14 | cm | [REDISEÑAR] | Ac REQ | 5.7143 | cm2/m
| $\phi$10@14 |  | [] | Separación obtenida | 13 | cm | [OK | Sin redondear | 13.7445 | $\phi$10@13
Cálculo acero |  |  |  | Área total | 56.0999 | cm2
Área de una barra | 0.7854 | cm2 |  | Corte resistente total | 157.0796 | T | [REDISEÑAR] | Faltan | -2.9204
Área mínima | 3.125 | cm2
|  |  |  | Resistencia corte último según ACI.318-05, LRFD |  |  | Cálculo resistencia del hormigón
|  |  |  | $\phi$ | 0.6 | [-] | ${Vc}_1$ | 74.799 | T
|  |  |  | Vu/$\phi$ | 343.3333 | T | $\alpha_c$ | 0.25 | [-]
|  |  |  | Acv | 7955.1201 | cm2 | ${Vc}_{max}$ | 109.9986 | T
|  |  |  | $Vc$ | 74.799 | T
|  |  |  | Vs REQ | 268.5343 | T
|  |  |  | Ac REQ | 7.9921 | cm2/m
|  |  |  | Cuantía requerida | 0.0063937 | [-]
|  |  |  | Cuantía mínima | 0.0025 | [-] | [OK]
|  |  |  | Vs max | 365.0432 | T | Resistencia total sin reducir
|  |  |  | Separación obtenida | 9 | cm | [REDISEÑAR] | Sin redondear | 9.8272 | $\phi$10@9
|  |  |  | Área total | 44.8799 | cm2
|  |  |  | Vs FINAL | 188.4956 | T | Resistencia acero con el acero definido, limitada por Vs max
|  |  |  | Vn FINAL | 263.2946 | T | [REDISEÑAR] | Faltan | -80.0387
Resistencia máxima admisible
|  |  |  | Vu | 206 | T
|  |  |  | Vu/$\phi$ | 343.3333 | T
|  |  |  | Vn | 293.3295 | T | [REDISEÑAR] | Faltan | -50.0038

## TABLAS
Área barras |  |  | Fierro máximo | [6 empty] | Áreas barras
As [cm2/m] | φ [mm] | s [cm] | e [cm] | φ [mm] |  | PISO | FC [Mpa] | ex [cm] | ey [cm] | Área [cm2] | φ [mm] | φ [mm] | Área [cm2]
2.01 | 8 | 25 | 15 | 16 | 1.0667 | -1 | 35 | 25 | 30 | 0.5 | 8 | 8 | 0.5
2.09 | 8 | 24 | 20 | 22 | 1.1 | 1 | 35 | 25 | 30 | 0.79 | 10 | 10 | 0.79
2.19 | 8 | 23 | 25 | 28 | 1.12 | 2 | 35 | 25 | 25 | 1.13 | 12 | 12 | 1.13
2.28 | 8 | 22 |  |  |  | 3 | 35 | 25 | 25 | 2.01 | 16 | 16 | 2.01
2.39 | 8 | 21 | Espesor | 16 |  | 4 | 35 | 25 | 25 | 2.54 | 18 | 18 | 2.54
2.51 | 8 | 20 |  |  |  | 5 | 35 | 25 | 25 | 3.8 | 22 | 22 | 3.8
2.65 | 8 | 19 |  |  |  | 6 | 35 | 25 | 25 | 4.91 | 25 | 25 | 4.91
2.79 | 8 | 18 | Área a buscar | 2.78 |  | 7 | 35 | 25 | 25 | 6.16 | 28 | 28 | 6.16
2.96 | 8 | 17 | Fierro encontrado | 2.79 |  | 8 | 30 | 25 | 25 | 8.04 | 32 | 32 | 8.04
3.14 | 8 | 16 | Fierro es | 8@18 |  | 9 | 30 | 25 | 25 | 10.18 | 36 | 36 | 10.18
3.1356 | 10 | 25 |  |  |  | 10 | 30 | 25 | 25
3.27 | 10 | 24 |  |  |  | 11 | 30 | 25 | 25
3.35 | 8 | 15 |  |  |  | 12 | 30 | 25 | 25
3.41 | 10 | 23 |  |  |  | 13 | 30 | 25 | 25
3.57 | 10 | 22 |  |  |  | 14 | 20 | 20 | 20
3.59 | 8 | 14 |  |  |  | 15 | 20 | 20 | 20
3.74 | 10 | 21 |  |  |  | 16 | 20 | 20 | 20
3.87 | 8 | 13 |  |  |  | 17 | 20 | 20 | 20
3.93 | 10 | 20 |  |  |  | 18 | 20 | 20 | 20
4.13 | 10 | 19 |  |  |  | 19 | 20 | 20 | 20
4.19 | 8 | 12 |  |  |  | 20 | 20 | 20 | 20
4.36 | 10 | 18 |  |  |  | 21 | 20 | 20 | 20
4.52 | 12 | 25 |  |  |  | 23 | 20 | 20 | 20
4.57 | 8 | 11 |  |  |  | 24 | 20 | 20 | 20
4.62 | 10 | 17
4.71 | 12 | 24
4.91 | 10 | 16
4.92 | 12 | 23
5.03 | 8 | 10
5.14 | 12 | 22
5.24 | 10 | 15
5.39 | 12 | 21
5.61 | 10 | 14
5.65 | 12 | 20
5.95 | 12 | 19
6.04 | 10 | 13
6.28 | 12 | 18
6.54 | 10 | 12
6.65 | 12 | 17
7.07 | 12 | 16
7.14 | 10 | 11
7.54 | 12 | 15
7.85 | 10 | 10
8.04 | 16 | 25
8.08 | 12 | 14
8.38 | 16 | 24
8.7 | 12 | 13
8.74 | 16 | 23
9.14 | 16 | 22
9.42 | 12 | 12
9.57 | 16 | 21
10.05 | 16 | 20
10.28 | 12 | 11
10.58 | 16 | 19
11.17 | 16 | 18
11.31 | 12 | 10
11.83 | 16 | 17
12.57 | 16 | 16
13.4 | 16 | 15
14.36 | 16 | 14
15.47 | 16 | 13
16.76 | 16 | 12
18.28 | 16 | 11
20.11 | 16 | 10

## GENERAC. DIAGRAMA
rho | 0.0025 | [15 empty] | rho | 0.005
FC (Mpa) | 30 | [15 empty] | FC (Mpa) | 30
fy (Mpa) | 420 | [15 empty] | fy (Mpa) | 420
rho | 0.01 |  | 2% |  | 3% |  | 4% |  | 5% |  | 6% |  | 7% |  | 8% |  | rho | 0.01 |  | 2% |  | 3% |  | 4% |  | 5% |  | 6% |  | 7% |  | 8%
| M | P | M | P | M | P | M | P | M | P | M | P | M | P | M | P |  | M | P | M | P | M | P | M | P | M | P | M | P | M | P | M | P
| 0 | 0.59286 | 0 | 0.61143 | 0 | 0.62857 | 0 | 0.65 | 0 | 0.66714 | 0.00031381 | 0.68429 | 0 | 0.70429 | 0 | 0.72143 |  | 0 | 0.61706 | 0.00021299 | 0.63303 | 0.00021299 | 0.65626 | 0.00021299 | 0.67078 | 0.00021299 | 0.69111 | 0.00021299 | 0.70853 | 0.00021299 | 0.72595 | 0 | 0.74483
| 0.0094142 | 0.57 | 0.0056485 | 0.6 | 0.0062762 | 0.61571 | 0.0087866 | 0.62857 | 0.0087866 | 0.64714 | 0.010356 | 0.66286 | 0.010669 | 0.67857 | 0.012552 | 0.69286 |  | 0.0034079 | 0.60835 | 0.0042599 | 0.62722 | 0.0040469 | 0.64465 | 0.0040469 | 0.66207 | 0.0066028 | 0.67368 | 0.0061768 | 0.69401 | 0.0078807 | 0.71143 | 0.0068158 | 0.72886
| 0.017573 | 0.55143 | 0.011297 | 0.58571 | 0.013494 | 0.59857 | 0.020084 | 0.60143 | 0.017573 | 0.62714 | 0.021339 | 0.63429 | 0.022594 | 0.65286 | 0.025105 | 0.66714 |  | 0.0048988 | 0.60399 | 0.0078807 | 0.6127 | 0.0091587 | 0.63158 | 0.0080937 | 0.65191 | 0.012141 | 0.65917 | 0.011502 | 0.6824 | 0.014696 | 0.69401 | 0.014909 | 0.70853
| 0.02636 | 0.53143 | 0.020084 | 0.56857 | 0.020711 | 0.58571 | 0.028243 | 0.58571 | 0.023536 | 0.61571 | 0.030439 | 0.61857 | 0.030439 | 0.63571 | 0.030753 | 0.65286 |  | 0.0059638 | 0.59819 | 0.01278 | 0.60109 | 0.016187 | 0.61125 | 0.01278 | 0.63884 | 0.019808 | 0.64029 | 0.018104 | 0.66352 | 0.021299 | 0.67368 | 0.019808 | 0.69691
| 0.033264 | 0.51429 | 0.026987 | 0.55143 | 0.027615 | 0.56857 | 0.033577 | 0.57 | 0.02887 | 0.60143 | 0.036715 | 0.60143 | 0.038912 | 0.61571 | 0.038598 | 0.63571 |  | 0.0087327 | 0.59238 | 0.017891 | 0.59093 | 0.023216 | 0.59819 | 0.017891 | 0.62722 | 0.028115 | 0.62432 | 0.025559 | 0.6461 | 0.028115 | 0.65917 | 0.025559 | 0.6824
| 0.040167 | 0.49571 | 0.033577 | 0.53429 | 0.036402 | 0.54571 | 0.041423 | 0.55143 | 0.035146 | 0.58857 | 0.047699 | 0.57571 | 0.049895 | 0.59 | 0.04613 | 0.61571 |  | 0.011928 | 0.58657 | 0.023642 | 0.57641 | 0.03131 | 0.57786 | 0.024068 | 0.61416 | 0.033227 | 0.6127 | 0.033866 | 0.63013 | 0.034505 | 0.64465 | 0.031949 | 0.67078
| 0.047071 | 0.47714 | 0.038912 | 0.52 | 0.045502 | 0.52143 | 0.049895 | 0.53 | 0.043933 | 0.56429 | 0.055858 | 0.55571 | 0.058996 | 0.56571 | 0.055858 | 0.59286 |  | 0.017678 | 0.57495 | 0.027476 | 0.56915 | 0.037487 | 0.56479 | 0.028541 | 0.60254 | 0.038765 | 0.59819 | 0.042173 | 0.6098 | 0.041108 | 0.62868 | 0.037061 | 0.65626
| 0.054603 | 0.44857 | 0.04613 | 0.50286 | 0.053347 | 0.50143 | 0.060251 | 0.50143 | 0.053975 | 0.53714 | 0.062134 | 0.53857 | 0.069038 | 0.53857 | 0.064644 | 0.57143 |  | 0.023216 | 0.56044 | 0.031949 | 0.55753 | 0.043024 | 0.54882 | 0.032801 | 0.59238 | 0.046432 | 0.57786 | 0.048349 | 0.59383 | 0.047284 | 0.6127 | 0.042386 | 0.64465
| 0.060565 | 0.42714 | 0.051464 | 0.48571 | 0.060565 | 0.47857 | 0.067782 | 0.47714 | 0.065272 | 0.50714 | 0.06841 | 0.51857 | 0.079079 | 0.50714 | 0.073117 | 0.54714 |  | 0.027689 | 0.54882 | 0.036635 | 0.54446 | 0.048562 | 0.5343 | 0.036848 | 0.58657 | 0.051544 | 0.56334 | 0.056017 | 0.57495 | 0.056017 | 0.59238 | 0.046858 | 0.63013
| 0.067782 | 0.39429 | 0.057427 | 0.46571 | 0.065272 | 0.46 | 0.074059 | 0.45143 | 0.074059 | 0.47857 | 0.076569 | 0.49571 | 0.082531 | 0.49571 | 0.078766 | 0.53 |  | 0.032375 | 0.53575 | 0.042386 | 0.5314 | 0.053674 | 0.51978 | 0.040682 | 0.57495 | 0.056869 | 0.55172 | 0.063472 | 0.55463 | 0.061981 | 0.58076 | 0.053248 | 0.61851
| 0.073431 | 0.35857 | 0.064017 | 0.44143 | 0.071548 | 0.43857 | 0.080962 | 0.42714 | 0.082845 | 0.44571 | 0.083473 | 0.46857 | 0.087238 | 0.48143 | 0.085669 | 0.50857 |  | 0.040043 | 0.51688 | 0.045367 | 0.52414 | 0.058147 | 0.50526 | 0.043237 | 0.5677 | 0.061129 | 0.54011 | 0.069649 | 0.5343 | 0.066667 | 0.56624 | 0.058147 | 0.60544
| 0.076569 | 0.33714 | 0.069665 | 0.41714 | 0.07751 | 0.41 | 0.088808 | 0.38857 | 0.091318 | 0.41 | 0.090377 | 0.44143 | 0.092573 | 0.46143 | 0.093201 | 0.48143 |  | 0.047497 | 0.4951 | 0.050479 | 0.50672 | 0.062833 | 0.49074 | 0.047497 | 0.55753 | 0.065389 | 0.52849 | 0.075186 | 0.51978 | 0.071353 | 0.55172 | 0.063898 | 0.59383
| 0.078766 | 0.31143 | 0.075314 | 0.39 | 0.08159 | 0.38714 | 0.095711 | 0.34714 | 0.099163 | 0.36571 | 0.097908 | 0.41 | 0.096653 | 0.44571 | 0.10167 | 0.45143 |  | 0.053248 | 0.47768 | 0.0541 | 0.49655 | 0.067945 | 0.47332 | 0.051331 | 0.54592 | 0.069649 | 0.51107 | 0.080085 | 0.50236 | 0.076464 | 0.5343 | 0.068584 | 0.58076
| 0.08159 | 0.27143 | 0.080021 | 0.36143 | 0.085356 | 0.36857 | 0.10199 | 0.3 | 0.10607 | 0.33 | 0.10544 | 0.37286 | 0.10167 | 0.42143 | 0.10826 | 0.42286 |  | 0.056869 | 0.46171 | 0.055804 | 0.48929 | 0.072417 | 0.4559 | 0.055804 | 0.5343 | 0.076464 | 0.49365 | 0.085836 | 0.48203 | 0.083706 | 0.51252 | 0.072843 | 0.56624
| 0.088494 | 0.25143 | 0.0841 | 0.32714 | 0.089121 | 0.34571 | 0.10544 | 0.27429 | 0.10983 | 0.30143 | 0.11172 | 0.33857 | 0.10638 | 0.4 | 0.11423 | 0.39857 |  | 0.060916 | 0.44719 | 0.06049 | 0.47623 | 0.07689 | 0.43702 | 0.059851 | 0.52414 | 0.080298 | 0.47187 | 0.089457 | 0.46606 | 0.090309 | 0.49074 | 0.079659 | 0.54882
| 0.092887 | 0.23714 | 0.088494 | 0.28429 | 0.092887 | 0.31714 | 0.10921 | 0.26286 | 0.11172 | 0.28143 | 0.11674 | 0.30714 | 0.11046 | 0.38286 | 0.1205 | 0.36429 |  | 0.06688 | 0.42396 | 0.063898 | 0.46025 | 0.080298 | 0.4196 | 0.062407 | 0.51543 | 0.084771 | 0.4559 | 0.094782 | 0.44719 | 0.094569 | 0.47042 | 0.084771 | 0.52995
| 0.097908 | 0.22143 | 0.089435 | 0.27429 | 0.095397 | 0.28286 | 0.11831 | 0.24857 | 0.11423 | 0.27286 | 0.12019 | 0.27857 | 0.11391 | 0.36429 | 0.12678 | 0.33 |  | 0.07114 | 0.40073 | 0.066667 | 0.45299 | 0.083493 | 0.40218 | 0.06475 | 0.50672 | 0.088818 | 0.44283 | 0.098616 | 0.42976 | 0.099894 | 0.45299 | 0.089883 | 0.51688
| 0.091946 | 0.19286 | 0.092259 | 0.26286 | 0.10042 | 0.26429 | 0.1318 | 0.22 | 0.11674 | 0.26714 | 0.12301 | 0.27 | 0.11831 | 0.34143 | 0.13274 | 0.30143 |  | 0.075825 | 0.37169 | 0.069223 | 0.43993 | 0.087114 | 0.3833 | 0.067093 | 0.49946 | 0.093078 | 0.42541 | 0.10288 | 0.40653 | 0.10543 | 0.42976 | 0.093504 | 0.49946
| 0.085356 | 0.16571 | 0.10136 | 0.24286 | 0.10764 | 0.25 | 0.12552 | 0.18857 | 0.12238 | 0.25714 | 0.13086 | 0.25857 | 0.1227 | 0.31286 | 0.13525 | 0.28571 |  | 0.080085 | 0.33684 | 0.07263 | 0.42686 | 0.08967 | 0.36878 | 0.070075 | 0.48784 | 0.096486 | 0.40653 | 0.1065 | 0.38911 | 0.11054 | 0.40363 | 0.097977 | 0.48494
| 0.077824 | 0.13714 | 0.10607 | 0.23143 | 0.11423 | 0.23571 | 0.11674 | 0.15286 | 0.12866 | 0.24429 | 0.14059 | 0.24143 | 0.12709 | 0.28571 | 0.13776 | 0.27857 |  | 0.082215 | 0.31071 | 0.075186 | 0.41379 | 0.091587 | 0.35426 | 0.073908 | 0.47477 | 0.10011 | 0.38621 | 0.11182 | 0.36007 | 0.1148 | 0.3833 | 0.10309 | 0.46751
| 0.069351 | 0.10857 | 0.10858 | 0.22 | 0.1205 | 0.22143 | 0.10607 | 0.12 | 0.13682 | 0.23286 | 0.15377 | 0.22143 | 0.13054 | 0.27286 | 0.13964 | 0.27 |  | 0.08328 | 0.29909 | 0.077742 | 0.39927 | 0.094143 | 0.33684 | 0.077742 | 0.45735 | 0.10394 | 0.36588 | 0.11565 | 0.33684 | 0.11928 | 0.35717 | 0.10777 | 0.44719
| 0.060251 | 0.082857 | 0.10418 | 0.19571 | 0.11172 | 0.18143 | 0.10042 | 0.1 | 0.14278 | 0.22143 | 0.14435 | 0.17571 | 0.134 | 0.26429 | 0.14278 | 0.26714 |  | 0.083706 | 0.28748 | 0.080298 | 0.3833 | 0.096699 | 0.31506 | 0.081789 | 0.44283 | 0.10756 | 0.34265 | 0.12034 | 0.3078 | 0.12354 | 0.33684 | 0.11225 | 0.42976
| 0.048013 | 0.051429 | 0.09728 | 0.16714 | 0.10199 | 0.14143 | 0.090377 | 0.072857 | 0.13494 | 0.18429 | 0.13305 | 0.13571 | 0.14529 | 0.24857 | 0.14969 | 0.25571 |  | 0.084558 | 0.28022 | 0.083706 | 0.36298 | 0.099255 | 0.29038 | 0.083919 | 0.43412 | 0.11225 | 0.31071 | 0.12375 | 0.28748 | 0.12694 | 0.31361 | 0.11715 | 0.40363
| 0.041423 | 0.034286 | 0.089435 | 0.13857 | 0.092887 | 0.11286 | 0.082218 | 0.051429 | 0.12835 | 0.15571 | 0.1227 | 0.10143 | 0.15565 | 0.23571 | 0.15816 | 0.24429 |  | 0.085197 | 0.27441 | 0.086901 | 0.33684 | 0.099681 | 0.28603 | 0.088392 | 0.41234 | 0.11502 | 0.28603 | 0.12588 | 0.27877 | 0.12907 | 0.302 | 0.12204 | 0.3804
| 0.031381 | 0.01 | 0.079707 | 0.10571 | 0.084728 | 0.088571 | 0.074059 | 0.032857 | 0.12176 | 0.13143 | 0.11548 | 0.08 | 0.16475 | 0.22286 | 0.16883 | 0.23 |  | 0.087327 | 0.26715 | 0.089031 | 0.31942 | 0.10096 | 0.28022 | 0.092226 | 0.39347 | 0.11715 | 0.27877 | 0.13078 | 0.26425 | 0.1312 | 0.28603 | 0.12886 | 0.3441
| 0.026987 | 0 | 0.06841 | 0.072857 | 0.075941 | 0.064286 | 0.06182 | 0 | 0.1136 | 0.10714 | 0.10764 | 0.057143 | 0.16098 | 0.19571 | 0.17699 | 0.22286 |  | 0.090948 | 0.25554 | 0.091161 | 0.29038 | 0.10522 | 0.2657 | 0.09606 | 0.36733 | 0.11949 | 0.27005 | 0.13781 | 0.25263 | 0.13333 | 0.28022 | 0.13419 | 0.31652
|  |  | 0.057113 | 0.045714 | 0.062762 | 0.032857 |  |  | 0.10293 | 0.074286 | 0.097908 | 0.034286 | 0.15471 | 0.17 | 0.17322 | 0.2 |  | 0.096699 | 0.23811 | 0.0918 | 0.28457 | 0.11033 | 0.25408 | 0.10032 | 0.3441 | 0.12354 | 0.26425 | 0.14398 | 0.23956 | 0.13653 | 0.27005 | 0.13845 | 0.28893
|  |  | 0.048013 | 0.024286 | 0.049582 | 0 |  |  | 0.092259 | 0.047143 | 0.083473 | 0 | 0.1478 | 0.14143 | 0.16726 | 0.17714 |  | 0.10075 | 0.22359 | 0.093291 | 0.27586 | 0.11608 | 0.23811 | 0.10288 | 0.32377 | 0.12737 | 0.25554 | 0.15144 | 0.22795 | 0.14164 | 0.26134 | 0.14058 | 0.28457
|  |  | 0.038285 | 0 |  |  |  |  | 0.083473 | 0.027143 |  |  | 0.14027 | 0.11857 | 0.16224 | 0.15571 |  | 0.10309 | 0.21198 | 0.096273 | 0.2657 | 0.12034 | 0.2265 | 0.10586 | 0.302 | 0.13142 | 0.24682 | 0.15996 | 0.21198 | 0.14505 | 0.25699 | 0.1459 | 0.26715
[9 empty] | 0.072176 | 0.0014286 |  |  | 0.13305 | 0.092857 | 0.15345 | 0.12429 |  | 0.10138 | 0.20327 | 0.10011 | 0.25844 | 0.12588 | 0.21488 | 0.10777 | 0.28603 | 0.13717 | 0.23521 | 0.15676 | 0.19746 | 0.1508 | 0.24682 | 0.15314 | 0.25554
[13 empty] | 0.12395 | 0.072857 | 0.14184 | 0.09 |  | 0.097338 | 0.18584 | 0.1033 | 0.24828 | 0.12204 | 0.1931 | 0.10927 | 0.27731 | 0.14207 | 0.2265 | 0.15357 | 0.18004 | 0.15761 | 0.23521 | 0.15974 | 0.24828
[13 empty] | 0.11799 | 0.055714 | 0.13337 | 0.067143 |  | 0.092865 | 0.16407 | 0.10607 | 0.23956 | 0.11778 | 0.17132 | 0.11267 | 0.26715 | 0.14846 | 0.21198 | 0.15016 | 0.16552 | 0.16145 | 0.2265 | 0.1672 | 0.23521
[13 empty] | 0.10669 | 0.03 | 0.12646 | 0.05 |  | 0.089883 | 0.151 | 0.11012 | 0.2294 | 0.11331 | 0.14955 | 0.11778 | 0.25554 | 0.14334 | 0.1873 | 0.1459 | 0.14809 | 0.16656 | 0.22069 | 0.17167 | 0.22795
[13 empty] | 0.095084 | 0 | 0.11548 | 0.022857 |  | 0.08541 | 0.13358 | 0.11459 | 0.21343 | 0.10799 | 0.13503 | 0.12354 | 0.24392 | 0.13738 | 0.15681 | 0.14058 | 0.12486 | 0.17146 | 0.21198 | 0.18275 | 0.21198
[15 empty] | 0.10669 | 0 |  | 0.081789 | 0.11906 | 0.11289 | 0.19891 | 0.1033 | 0.1176 | 0.12993 | 0.22795 | 0.13078 | 0.13358 | 0.13653 | 0.11325 | 0.16656 | 0.18584 | 0.17721 | 0.18584
[18 empty] | 0.075186 | 0.10018 | 0.11076 | 0.19165 | 0.098829 | 0.10163 | 0.13717 | 0.21343 | 0.12567 | 0.11325 | 0.13163 | 0.09873 | 0.1623 | 0.16552 | 0.17146 | 0.15681
[18 empty] | 0.070288 | 0.081307 | 0.1082 | 0.18004 | 0.093717 | 0.079855 | 0.13546 | 0.20327 | 0.11693 | 0.082759 | 0.12652 | 0.081307 | 0.15804 | 0.151 | 0.16486 | 0.13358
rho | 0.0025 | [16 empty] | 0.064111 | 0.063884 | 0.1033 | 0.15535 | 0.088392 | 0.06824 | 0.13099 | 0.18004 | 0.10841 | 0.06098 | 0.12141 | 0.065336 | 0.15335 | 0.12777 | 0.15804 | 0.11034
FC (Mpa) | 20 | [16 empty] | 0.057934 | 0.046461 | 0.097551 | 0.13503 | 0.082641 | 0.052269 | 0.12673 | 0.16261 | 0.10224 | 0.043557 | 0.11715 | 0.052269 | 0.1476 | 0.11615 | 0.15208 | 0.087114
fy (Mpa) | 420 | [16 empty] | 0.052183 | 0.031942 | 0.093078 | 0.11906 | 0.07689 | 0.036298 | 0.12162 | 0.13793 | 0.091374 | 0.017423 | 0.11076 | 0.034846 | 0.14313 | 0.094374 | 0.14696 | 0.071143
rho | 0.01 | 2% | 0.02 |  | 0.03 |  | 0.04 |  | 0.05 |  | 0.06 |  | 0.07 |  | 0.08 |  |  | 0.047284 | 0.020327 | 0.087966 | 0.10163 | 0.069649 | 0.018875 | 0.11523 | 0.1147 | 0.085197 | 0 | 0.10351 | 0.017423 | 0.13908 | 0.082759 | 0.14058 | 0.053721
| M | P | M | P | M | P | M | P | M | P | M | P | M | P | M | P |  | 0.040895 | 0 | 0.083493 | 0.087114 | 0.063259 | 0 | 0.10415 | 0.085662 |  |  | 0.097338 | 0 | 0.13291 | 0.063884 | 0.13482 | 0.03775
| 0 | 0.61362 | 0.0003148 | 0.64086 | 0 | 0.66953 | 0 | 0.69677 | 0.0003148 | 0.72401 | 0.0003148 | 0.74839 | 0.0003148 | 0.77706 | -0.0003148 | 0.8043 |  |  |  | 0.07689 | 0.066788 |  |  | 0.094782 | 0.053721 |  |  |  |  | 0.12694 | 0.047913 | 0.12865 | 0.026134
| 0.010388 | 0.58781 | 0.0072403 | 0.62509 | 0.0094439 | 0.64659 | 0.010388 | 0.67384 | 0.0069255 | 0.70824 | 0.0091291 | 0.73262 | 0.010388 | 0.75556 | 0.0059811 | 0.78996 |  |  |  | 0.07114 | 0.052269 |  |  | 0.085197 | 0.03049 |  |  |  |  | 0.11864 | 0.029038 | 0.11949 | 0
| 0.016684 | 0.57348 | 0.012592 | 0.61075 | 0.020462 | 0.61935 | 0.016999 | 0.6552 | 0.016369 | 0.6853 | 0.015425 | 0.71685 | 0.018573 | 0.73692 | 0.014166 | 0.77563 |  |  |  | 0.065176 | 0.033394 |  |  | 0.074334 | 0 |  |  |  |  | 0.11374 | 0.014519
| 0.024554 | 0.55627 | 0.021091 | 0.59068 | 0.029906 | 0.60072 | 0.030535 | 0.62509 | 0.02361 | 0.6681 | 0.024239 | 0.69391 | 0.028646 | 0.71254 | 0.020462 | 0.76129 |  |  |  | 0.057934 | 0.017423 | [8 empty] | 0.1082 | 0
| 0.031794 | 0.5362 | 0.027387 | 0.57778 | 0.03809 | 0.57921 | 0.039349 | 0.60502 | 0.03085 | 0.65233 | 0.033054 | 0.67527 | 0.039349 | 0.68674 | 0.028646 | 0.74122 |  |  |  | 0.051331 | 0
| 0.037461 | 0.52186 | 0.034313 | 0.56057 | 0.045645 | 0.55914 | 0.048478 | 0.58208 | 0.041868 | 0.62509 | 0.041238 | 0.65376 | 0.050367 | 0.66237 | 0.035887 | 0.72115
| 0.049423 | 0.49032 | 0.040294 | 0.5448 | 0.0532 | 0.53907 | 0.058552 | 0.55484 | 0.050682 | 0.60502 | 0.049423 | 0.63656 | 0.062015 | 0.63513 | 0.043757 | 0.70394 | rho | 0.005
| 0.05446 | 0.47312 | 0.046905 | 0.52616 | 0.060441 | 0.519 | 0.065163 | 0.53763 | 0.058552 | 0.58351 | 0.055719 | 0.62222 | 0.072088 | 0.61075 | 0.05383 | 0.68387 | FC (Mpa) | 20
| 0.059496 | 0.45305 | 0.0532 | 0.51039 | 0.066422 | 0.50179 | 0.071773 | 0.51756 | 0.065792 | 0.56631 | 0.063274 | 0.60502 | 0.079643 | 0.58925 | 0.065477 | 0.65663 | fy (Mpa) | 420
| 0.065792 | 0.42867 | 0.057608 | 0.49749 | 0.072718 | 0.48172 | 0.078384 | 0.49606 | 0.073347 | 0.5448 | 0.070829 | 0.58351 | 0.085939 | 0.57061 | 0.072403 | 0.63513 | rho | 0.01 |  | 2% |  | 3% |  | 4% |  | 5% |  | 6% |  | 7% |  | 8%
| 0.071773 | 0.40143 | 0.062015 | 0.48172 | 0.079014 | 0.45448 | 0.08405 | 0.47312 | 0.079643 | 0.52473 | 0.079328 | 0.56057 | 0.093494 | 0.55197 | 0.079643 | 0.62079 |  | M | P | M | P | M | P | M | P | M | P | M | P | M | P | M | P
| 0.07618 | 0.37563 | 0.067996 | 0.46165 | 0.087198 | 0.42294 | 0.090346 | 0.45448 | 0.088458 | 0.49749 | 0.085939 | 0.54194 | 0.098531 | 0.5319 | 0.085939 | 0.60645 |  | 0 | 0.65099 | 0 | 0.67541 | 0 | 0.70307 | 0.00031813 | 0.73074 | 0 | 0.75841 | 0 | 0.78608 | 0 | 0.81374 | 0 | 0.83978
| 0.080902 | 0.33835 | 0.073662 | 0.43871 | 0.092235 | 0.39857 | 0.094439 | 0.43441 | 0.098846 | 0.45878 | 0.091605 | 0.519 | 0.10388 | 0.5147 | 0.089087 | 0.59355 |  | 0.0054083 | 0.63469 | 0.0044539 | 0.66562 | 0.0044539 | 0.69166 | 0.0050901 | 0.72095 | 0.010817 | 0.73231 | 0.0063627 | 0.77139 | 0.0057264 | 0.79906 | 0.0050901 | 0.82999
| 0.08468 | 0.30394 | 0.078384 | 0.41577 | 0.096642 | 0.37563 | 0.098531 | 0.41577 | 0.10703 | 0.42294 | 0.098531 | 0.49606 | 0.11049 | 0.49176 | 0.093809 | 0.58065 |  | 0.0079533 | 0.62328 | 0.009544 | 0.64932 | 0.01018 | 0.67861 | 0.010817 | 0.70627 | 0.019724 | 0.71273 | 0.014634 | 0.75182 | 0.013362 | 0.78112 | 0.012407 | 0.81205
| 0.085939 | 0.28387 | 0.083106 | 0.39283 | 0.10105 | 0.34695 | 0.10294 | 0.39427 | 0.11427 | 0.38996 | 0.10451 | 0.47455 | 0.11868 | 0.46165 | 0.09979 | 0.56487 |  | 0.01368 | 0.61349 | 0.013362 | 0.64116 | 0.015907 | 0.66556 | 0.01527 | 0.69323 | 0.030223 | 0.68338 | 0.022269 | 0.73225 | 0.022587 | 0.75991 | 0.018452 | 0.79737
| 0.088143 | 0.2724 | 0.087198 | 0.36989 | 0.10546 | 0.31685 | 0.10735 | 0.36989 | 0.12151 | 0.35269 | 0.11112 | 0.45018 | 0.12655 | 0.42724 | 0.10609 | 0.54194 |  | 0.020042 | 0.59718 | 0.019406 | 0.62648 | 0.019724 | 0.65252 | 0.020997 | 0.67855 | 0.040085 | 0.6638 | 0.029268 | 0.71268 | 0.03245 | 0.73219 | 0.024814 | 0.78431
| 0.090346 | 0.2638 | 0.090346 | 0.34695 | 0.1086 | 0.28961 | 0.11144 | 0.34982 | 0.12812 | 0.31541 | 0.11836 | 0.41864 | 0.13379 | 0.39713 | 0.1127 | 0.519 |  | 0.028314 | 0.5776 | 0.024178 | 0.61831 | 0.025451 | 0.64109 | 0.026405 | 0.6655 | 0.049629 | 0.63771 | 0.035631 | 0.69963 | 0.040403 | 0.7175 | 0.031177 | 0.768
| 0.095383 | 0.25233 | 0.094753 | 0.31398 | 0.11238 | 0.27097 | 0.11584 | 0.31971 | 0.13347 | 0.28674 | 0.12623 | 0.38136 | 0.13914 | 0.37419 | 0.12025 | 0.49176 |  | 0.033404 | 0.56618 | 0.034358 | 0.59385 | 0.032131 | 0.62641 | 0.031813 | 0.65408 | 0.060445 | 0.61161 | 0.042948 | 0.68331 | 0.04772 | 0.69956 | 0.03754 | 0.7517
| 0.09979 | 0.23799 | 0.097272 | 0.28961 | 0.1149 | 0.26523 | 0.12088 | 0.2853 | 0.13757 | 0.2724 | 0.13284 | 0.35269 | 0.14386 | 0.35125 | 0.12655 | 0.47312 |  | 0.040085 | 0.54825 | 0.041357 | 0.57591 | 0.03913 | 0.60521 | 0.034995 | 0.64592 | 0.068081 | 0.59204 | 0.050901 | 0.66374 | 0.058537 | 0.67183 | 0.043902 | 0.73539
| 0.10577 | 0.21792 | 0.098531 | 0.27814 | 0.1212 | 0.2552 | 0.12246 | 0.2767 | 0.14071 | 0.26237 | 0.13851 | 0.31971 | 0.14921 | 0.32545 | 0.13347 | 0.44301 |  | 0.046448 | 0.53031 | 0.048356 | 0.55471 | 0.04772 | 0.58401 | 0.040085 | 0.6345 | 0.075716 | 0.56921 | 0.0579 | 0.6458 | 0.066808 | 0.65389 | 0.051856 | 0.71907
| 0.10168 | 0.19355 | 0.10105 | 0.26953 | 0.13001 | 0.23799 | 0.12623 | 0.26953 | 0.14984 | 0.25233 | 0.14512 | 0.2853 | 0.15519 | 0.29534 | 0.14008 | 0.41577 |  | 0.050901 | 0.51564 | 0.05631 | 0.53351 | 0.053446 | 0.5677 | 0.044221 | 0.62309 | 0.082078 | 0.54802 | 0.064581 | 0.63111 | 0.073489 | 0.63758 | 0.060445 | 0.70112
| 0.096013 | 0.17204 | 0.10357 | 0.26237 | 0.13725 | 0.22366 | 0.13347 | 0.2552 | 0.15771 | 0.23943 | 0.1489 | 0.2724 | 0.1596 | 0.27957 | 0.14638 | 0.39283 |  | 0.0579 | 0.49444 | 0.062354 | 0.51069 | 0.062354 | 0.54487 | 0.054083 | 0.59862 | 0.09035 | 0.52193 | 0.069353 | 0.61807 | 0.081442 | 0.61475 | 0.067444 | 0.68155
| 0.091605 | 0.15197 | 0.11018 | 0.24946 | 0.13977 | 0.21935 | 0.1426 | 0.23943 | 0.17377 | 0.21505 | 0.15456 | 0.26237 | 0.1618 | 0.2724 | 0.15173 | 0.36272 |  | 0.062672 | 0.47489 | 0.066808 | 0.49765 | 0.067126 | 0.53182 | 0.062036 | 0.57905 | 0.096394 | 0.50074 | 0.07508 | 0.60176 | 0.088759 | 0.59192 | 0.07508 | 0.66035
| 0.084995 | 0.12616 | 0.11616 | 0.23369 | 0.13882 | 0.20932 | 0.15708 | 0.21649 | 0.16653 | 0.18065 | 0.16527 | 0.24659 | 0.1681 | 0.26237 | 0.15677 | 0.34122 |  | 0.066808 | 0.46022 | 0.071262 | 0.48623 | 0.071898 | 0.51878 | 0.067126 | 0.56275 | 0.10403 | 0.46815 | 0.082397 | 0.58057 | 0.096076 | 0.57235 | 0.083351 | 0.64078
| 0.07744 | 0.10179 | 0.12308 | 0.21792 | 0.13379 | 0.18638 | 0.15142 | 0.18925 | 0.16149 | 0.15771 | 0.17408 | 0.23799 | 0.17597 | 0.25376 | 0.16338 | 0.31398 |  | 0.071262 | 0.44229 | 0.074761 | 0.46994 | 0.075716 | 0.50086 | 0.074443 | 0.54155 | 0.11135 | 0.44044 | 0.088441 | 0.56263 | 0.10244 | 0.55116 | 0.088441 | 0.62773
| 0.068311 | 0.073118 | 0.11931 | 0.19928 | 0.12781 | 0.16201 | 0.14449 | 0.15627 | 0.15645 | 0.1405 | 0.1829 | 0.22652 | 0.20808 | 0.21649 | 0.16716 | 0.29104 |  | 0.074761 | 0.42437 | 0.079215 | 0.44876 | 0.079852 | 0.48619 | 0.081124 | 0.52036 | 0.11644 | 0.41275 | 0.094804 | 0.54144 | 0.10817 | 0.52997 | 0.092577 | 0.61469
| 0.059496 | 0.050179 | 0.1127 | 0.16918 | 0.12246 | 0.13763 | 0.1382 | 0.13333 | 0.15016 | 0.11756 | 0.19045 | 0.21505 | 0.20525 | 0.19785 | 0.17062 | 0.28387 |  | 0.077625 | 0.40645 | 0.082715 | 0.43084 | 0.084624 | 0.46826 | 0.087487 | 0.49591 | 0.12407 | 0.37528 | 0.10244 | 0.51536 | 0.11644 | 0.50389 | 0.097349 | 0.60164
| 0.047534 | 0.021505 | 0.10609 | 0.14337 | 0.11553 | 0.1147 | 0.1319 | 0.11326 | 0.14575 | 0.10179 | 0.18541 | 0.18781 | 0.20115 | 0.17921 | 0.17408 | 0.2724 |  | 0.081442 | 0.38364 | 0.087169 | 0.40965 | 0.088759 | 0.44708 | 0.093531 | 0.47635 | 0.13075 | 0.3313 | 0.1088 | 0.49091 | 0.12089 | 0.48108 | 0.10276 | 0.58371
| 0.039349 | 0 | 0.098531 | 0.1147 | 0.10672 | 0.086022 | 0.11868 | 0.071685 | 0.14134 | 0.086022 | 0.18038 | 0.16344 | 0.19517 | 0.15771 | 0.18447 | 0.25806 |  | 0.084624 | 0.35759 | 0.091622 | 0.37871 | 0.093531 | 0.43078 | 0.097349 | 0.45517 | 0.13839 | 0.29057 | 0.11453 | 0.46972 | 0.12662 | 0.45989 | 0.1088 | 0.56252
|  |  | 0.090976 | 0.091756 | 0.097901 | 0.061649 | 0.10986 | 0.047312 | 0.13473 | 0.071685 | 0.17282 | 0.13477 | 0.18667 | 0.12473 | 0.19486 | 0.24659 |  | 0.087487 | 0.33642 | 0.09544 | 0.3559 | 0.097349 | 0.40472 | 0.10244 | 0.43073 | 0.14125 | 0.27916 | 0.12089 | 0.43877 | 0.13234 | 0.43545 | 0.11389 | 0.54296
|  |  | 0.082476 | 0.067384 | 0.089717 | 0.041577 | 0.089717 | 0 | 0.12623 | 0.045878 | 0.16149 | 0.10036 | 0.17754 | 0.094624 | 0.20682 | 0.23513 |  | 0.089714 | 0.31199 | 0.098303 | 0.32985 | 0.10244 | 0.37539 | 0.1088 | 0.39977 | 0.14507 | 0.271 | 0.12662 | 0.41595 | 0.13871 | 0.41263 | 0.12057 | 0.52502
|  |  | 0.073347 | 0.043011 | 0.079643 | 0.015771 |  |  | 0.10703 | 0 | 0.15299 | 0.071685 | 0.1681 | 0.070251 | 0.22539 | 0.21649 |  | 0.091304 | 0.29082 | 0.1018 | 0.30867 | 0.10753 | 0.34933 | 0.11326 | 0.37533 | 0.15111 | 0.26283 | 0.13171 | 0.39151 | 0.14443 | 0.38005 | 0.12725 | 0.49895
|  |  | 0.062329 | 0.017204 | 0.073347 | 0 |  |  |  |  | 0.14418 | 0.048746 | 0.15866 | 0.044444 | 0.22067 | 0.19355 |  | 0.092259 | 0.28268 | 0.10339 | 0.28913 | 0.11071 | 0.32652 | 0.11898 | 0.34438 | 0.1597 | 0.24488 | 0.13616 | 0.36382 | 0.14984 | 0.35398 | 0.1368 | 0.46472
|  |  | 0.056348 | 0 | 0.073347 | 0 |  |  |  |  | 0.13536 | 0.028674 | 0.14071 | 0 | 0.21343 | 0.16344 |  | 0.093531 | 0.27617 | 0.10467 | 0.28099 | 0.11421 | 0.29558 | 0.1228 | 0.32158 | 0.17306 | 0.21877 | 0.14189 | 0.341 | 0.15461 | 0.32791 | 0.14316 | 0.43539
[11 empty] | 0.12403 | 0 |  |  | 0.20619 | 0.13333 |  | 0.097667 | 0.26475 | 0.10721 | 0.27284 | 0.11676 | 0.2858 | 0.12662 | 0.29063 | 0.18229 | 0.20407 | 0.1473 | 0.31331 | 0.16161 | 0.29533 | 0.14984 | 0.40606
[15 empty] | 0.19675 | 0.10466 |  | 0.10117 | 0.25334 | 0.11103 | 0.26305 | 0.1193 | 0.2744 | 0.13107 | 0.27596 | 0.17911 | 0.18131 | 0.15207 | 0.28724 | 0.16797 | 0.27576 | 0.15748 | 0.36859
[15 empty] | 0.18856 | 0.077419 |  | 0.10626 | 0.23541 | 0.1158 | 0.24838 | 0.12503 | 0.26297 | 0.13807 | 0.2629 | 0.17243 | 0.15042 | 0.15525 | 0.27583 | 0.17784 | 0.25943 | 0.16861 | 0.31645
[15 empty] | 0.18006 | 0.055914 |  | 0.11135 | 0.21748 | 0.12025 | 0.23696 | 0.13075 | 0.24667 | 0.14443 | 0.24985 | 0.16257 | 0.11141 | 0.16098 | 0.26766 | 0.19152 | 0.23983 | 0.17243 | 0.30178
[15 empty] | 0.17188 | 0.035842 |  | 0.11485 | 0.20281 | 0.12503 | 0.22229 | 0.13616 | 0.23199 | 0.15239 | 0.2319 | 0.15366 | 0.077286 | 0.16797 | 0.2546 | 0.20361 | 0.22023 | 0.17561 | 0.28874
[15 empty] | 0.15803 | 0 |  | 0.11135 | 0.1833 | 0.13171 | 0.20109 | 0.14252 | 0.21568 | 0.16543 | 0.20417 | 0.14252 | 0.043169 | 0.17625 | 0.23991 | 0.21601 | 0.20064 | 0.18197 | 0.2708
[18 empty] | 0.10594 | 0.15566 | 0.12789 | 0.18158 | 0.14857 | 0.19937 | 0.16002 | 0.16839 | 0.13362 | 0.018805 | 0.18515 | 0.22684 | 0.2087 | 0.15836 | 0.19152 | 0.25773
rho | 0.0025 | [16 empty] | 0.099894 | 0.13617 | 0.1228 | 0.15883 | 0.14443 | 0.17824 | 0.15334 | 0.13913 | 0.12694 | 0 | 0.19915 | 0.20398 | 0.20361 | 0.13886 | 0.19915 | 0.24955
FC (Mpa) | 35 | [16 empty] | 0.09544 | 0.11178 | 0.11644 | 0.12957 | 0.13934 | 0.15548 | 0.14666 | 0.11801 |  |  | 0.19311 | 0.16821 | 0.1982 | 0.1161 | 0.20965 | 0.23485
fy (Mpa) | 420 | [16 empty] | 0.089077 | 0.090656 | 0.11007 | 0.10031 | 0.13425 | 0.13435 | 0.14062 | 0.092004 |  |  | 0.18611 | 0.13733 | 0.19183 | 0.094981 | 0.21951 | 0.2234
rho | 0.01 | 2% | 0.02 |  | 0.03 |  | 0.04 |  | 0.05 |  | 0.06 |  | 0.07 |  | 0.08 |  |  | 0.084305 | 0.074407 | 0.10339 | 0.079186 | 0.12821 | 0.10997 | 0.13075 | 0.061135 |  |  | 0.17815 | 0.10645 | 0.18547 | 0.070603 | 0.23351 | 0.20054
| M | P | M | P | M | P | M | P | M | P | M | P | M | P | M | P |  | 0.078897 | 0.056534 | 0.096076 | 0.062951 | 0.12025 | 0.079094 | 0.12185 | 0.036771 |  |  | 0.16893 | 0.073948 | 0.17879 | 0.05111 | 0.22747 | 0.1664
| 0.00021164 | 0.58523 | -0.00021164 | 0.60288 | -0.00021164 | 0.61802 | 0.00021164 | 0.63315 | 0.00021164 | 0.64829 | 0 | 0.66468 | 0 | 0.68108 | 0.00021164 | 0.69622 |  | 0.074443 | 0.041911 | 0.087805 | 0.033701 | 0.11421 | 0.061225 | 0.11039 | 0 |  |  | 0.15589 | 0.034959 | 0.17179 | 0.031618 | 0.21856 | 0.12739
| 0.0057143 | 0.57261 | 0.0044444 | 0.59027 | 0.002963 | 0.61171 | 0.008254 | 0.61297 | 0.0035979 | 0.64072 | 0.0055026 | 0.65207 | 0.0065608 | 0.66595 | 0.0093122 | 0.67604 |  | 0.069035 | 0.02892 | 0.080806 | 0.014209 | 0.10371 | 0.033615 |  |  |  |  | 0.14316 | 0 | 0.16034 | 0 | 0.20965 | 0.099767
| 0.01164 | 0.56 | 0.010159 | 0.58018 | 0.0071958 | 0.60162 | 0.014815 | 0.60036 | 0.0097354 | 0.62811 | 0.010794 | 0.64072 | 0.01037 | 0.65838 | 0.017143 | 0.65586 |  | 0.064263 | 0.019181 | 0.075716 | 0 | 0.097031 | 0.014121 | [8 empty] | 0.20297 | 0.073763
| 0.018201 | 0.54486 | 0.014815 | 0.56883 | 0.014392 | 0.58523 | 0.020741 | 0.58649 | 0.016296 | 0.61297 | 0.017354 | 0.62559 | 0.017566 | 0.64072 | 0.023492 | 0.64072 |  | 0.059173 | 0 |  |  | 0.093531 | 0 | [8 empty] | 0.1947 | 0.047768
| 0.02455 | 0.52973 | 0.019471 | 0.55874 | 0.021164 | 0.57009 | 0.026032 | 0.57514 | 0.021587 | 0.60162 | 0.023704 | 0.61171 | 0.022646 | 0.62937 | 0.029841 | 0.62811 | [15 empty] | 0.18897 | 0.03478
| 0.031111 | 0.51459 | 0.023069 | 0.54991 | 0.029418 | 0.54991 | 0.030899 | 0.56252 | 0.025185 | 0.59027 | 0.030688 | 0.59532 | 0.027302 | 0.61928 | 0.036614 | 0.6155 | [15 empty] | 0.1772 | 0
| 0.03619 | 0.49946 | 0.027937 | 0.53982 | 0.034709 | 0.53982 | 0.036614 | 0.54991 | 0.02963 | 0.5827 | 0.036402 | 0.5827 | 0.031534 | 0.60919 | 0.042963 | 0.5991
| 0.043598 | 0.47928 | 0.032169 | 0.52973 | 0.039365 | 0.52595 | 0.042116 | 0.5373 | 0.035132 | 0.57009 | 0.042963 | 0.56757 | 0.037037 | 0.59784 | 0.048042 | 0.58901 | rho | 0.005
| 0.047407 | 0.46793 | 0.035767 | 0.51964 | 0.04381 | 0.51586 | 0.046772 | 0.5209 | 0.039788 | 0.55874 | 0.048466 | 0.55117 | 0.04127 | 0.58775 | 0.052275 | 0.57261 | FC (Mpa) | 35
| 0.05164 | 0.45405 | 0.039365 | 0.50829 | 0.048042 | 0.49946 | 0.052063 | 0.5045 | 0.044868 | 0.54486 | 0.053545 | 0.53856 | 0.045926 | 0.57514 | 0.057354 | 0.56252 | fy (Mpa) | 420
| 0.055873 | 0.43892 | 0.04381 | 0.49694 | 0.053968 | 0.48306 | 0.056296 | 0.49441 | 0.048889 | 0.53477 | 0.058201 | 0.52721 | 0.051217 | 0.56 | 0.061587 | 0.54991 | rho | 0.01 |  | 2% |  | 3% |  | 4% |  | 5% |  | 6% |  | 7% |  | 8%
| 0.059048 | 0.42757 | 0.047196 | 0.48685 | 0.057566 | 0.47423 | 0.060529 | 0.4818 | 0.053968 | 0.5209 | 0.062646 | 0.51333 | 0.057354 | 0.54486 | 0.06582 | 0.53982 |  | M | P | M | P | M | P | M | P | M | P | M | P | M | P | M | P
| 0.062222 | 0.41243 | 0.050794 | 0.4755 | 0.063704 | 0.45153 | 0.064974 | 0.46919 | 0.059894 | 0.50324 | 0.06709 | 0.49694 | 0.065185 | 0.52468 | 0.070476 | 0.52468 |  | -0.0001617 | 0.608 | -0.00016557 | 0.62255 | -0.00038259 | 0.63855 | 3.8685e-05 | 0.65455 | -0.00017795 | 0.66909 | -0.00018259 | 0.68655 | 0.00021277 | 0.7 | 0 | 0.71594
| 0.06455 | 0.3973 | 0.053757 | 0.46541 | 0.067513 | 0.43514 | 0.067302 | 0.45532 | 0.064974 | 0.48811 | 0.070688 | 0.48685 | 0.069841 | 0.50955 | 0.075344 | 0.50829 |  | 0.0032456 | 0.59636 | 0.0028151 | 0.61527 | 0.0036623 | 0.62982 | 0.0040839 | 0.64436 | 0.0049311 | 0.65891 | 0.0081203 | 0.66764 | 0.0046809 | 0.68982 | 0.0055319 | 0.70431
| 0.06836 | 0.3809 | 0.055873 | 0.45784 | 0.070899 | 0.42 | 0.071323 | 0.44144 | 0.068783 | 0.47297 | 0.075344 | 0.47297 | 0.073862 | 0.49441 | 0.080212 | 0.49441 |  | 0.0092062 | 0.58473 | 0.0049443 | 0.60945 | 0.0070692 | 0.61964 | 0.0098317 | 0.63273 | 0.01068 | 0.64436 | 0.016424 | 0.64436 | 0.0091489 | 0.67819 | 0.013404 | 0.68686
| 0.070476 | 0.36829 | 0.058201 | 0.45153 | 0.075132 | 0.39982 | 0.074709 | 0.42883 | 0.072381 | 0.46162 | 0.077884 | 0.46162 | 0.07873 | 0.47928 | 0.085291 | 0.47928 |  | 0.01389 | 0.57309 | 0.0096279 | 0.59927 | 0.011327 | 0.60945 | 0.013451 | 0.624 | 0.01579 | 0.63127 | 0.026856 | 0.62109 | 0.014043 | 0.66656 | 0.019574 | 0.67087
| 0.072381 | 0.35315 | 0.061799 | 0.4364 | 0.079365 | 0.37964 | 0.078942 | 0.40865 | 0.077672 | 0.44144 | 0.08254 | 0.44396 | 0.083598 | 0.46162 | 0.089524 | 0.4591 |  | 0.018361 | 0.56291 | 0.014738 | 0.58618 | 0.01601 | 0.60218 | 0.019413 | 0.608 | 0.021537 | 0.62109 | 0.035584 | 0.60364 | 0.020213 | 0.65203 | 0.025106 | 0.65924
| 0.074497 | 0.33297 | 0.065185 | 0.42126 | 0.084021 | 0.35063 | 0.082751 | 0.39351 | 0.082328 | 0.42126 | 0.086561 | 0.42757 | 0.089524 | 0.43892 | 0.093122 | 0.44396 |  | 0.022619 | 0.55418 | 0.019847 | 0.57455 | 0.018779 | 0.592 | 0.024948 | 0.59636 | 0.027072 | 0.608 | 0.047933 | 0.57309 | 0.025319 | 0.64185 | 0.031702 | 0.64325
| 0.077037 | 0.30144 | 0.070899 | 0.39604 | 0.086349 | 0.32541 | 0.086138 | 0.37081 | 0.086772 | 0.39982 | 0.089947 | 0.40991 | 0.093757 | 0.41748 | 0.097143 | 0.42883 |  | 0.026877 | 0.544 | 0.024957 | 0.56291 | 0.022185 | 0.58618 | 0.030057 | 0.58618 | 0.036015 | 0.58473 | 0.056237 | 0.54982 | 0.029787 | 0.63312 | 0.037447 | 0.63016
| 0.078519 | 0.26739 | 0.073862 | 0.37838 | 0.089312 | 0.30523 | 0.089524 | 0.34811 | 0.089524 | 0.38342 | 0.093757 | 0.39099 | 0.097143 | 0.40234 | 0.10074 | 0.41369 |  | 0.031347 | 0.53382 | 0.029214 | 0.55418 | 0.026229 | 0.57891 | 0.035167 | 0.57164 | 0.041976 | 0.57164 | 0.064328 | 0.52655 | 0.034681 | 0.62149 | 0.043617 | 0.61563
| 0.079153 | 0.26234 | 0.07746 | 0.35694 | 0.090794 | 0.28378 | 0.092698 | 0.32793 | 0.092275 | 0.36703 | 0.097566 | 0.36829 | 0.10053 | 0.38342 | 0.10434 | 0.39604 |  | 0.036246 | 0.51636 | 0.033898 | 0.544 | 0.028998 | 0.56873 | 0.041129 | 0.55564 | 0.049002 | 0.55418 | 0.073698 | 0.49455 | 0.038936 | 0.61131 | 0.049362 | 0.60254
| 0.079788 | 0.25604 | 0.080847 | 0.33297 | 0.09164 | 0.26991 | 0.095238 | 0.30396 | 0.096296 | 0.34054 | 0.10201 | 0.34559 | 0.10476 | 0.36324 | 0.10815 | 0.37712 |  | 0.041994 | 0.50182 | 0.037731 | 0.53236 | 0.032616 | 0.56291 | 0.046239 | 0.53964 | 0.054751 | 0.53673 | 0.081152 | 0.46836 | 0.044043 | 0.59823 | 0.05383 | 0.58802
| 0.084021 | 0.24216 | 0.082751 | 0.31279 | 0.092487 | 0.2636 | 0.097566 | 0.28252 | 0.099471 | 0.32288 | 0.10519 | 0.32162 | 0.10857 | 0.3418 | 0.11153 | 0.3582 |  | 0.047317 | 0.48873 | 0.042841 | 0.51782 | 0.036024 | 0.55127 | 0.051562 | 0.52655 | 0.062417 | 0.51345 | 0.090525 | 0.42764 | 0.048511 | 0.5866 | 0.059574 | 0.57348
| 0.090159 | 0.2245 | 0.08381 | 0.29387 | 0.09418 | 0.2573 | 0.098624 | 0.26739 | 0.10159 | 0.30018 | 0.10963 | 0.28631 | 0.11238 | 0.31784 | 0.11407 | 0.34306 |  | 0.051364 | 0.47273 | 0.046674 | 0.50764 | 0.039429 | 0.54545 | 0.057311 | 0.51055 | 0.068805 | 0.49164 | 0.095638 | 0.40291 | 0.051702 | 0.57934 | 0.064681 | 0.56185
| 0.092487 | 0.21189 | 0.085079 | 0.27243 | 0.098201 | 0.24468 | 0.099894 | 0.25982 | 0.10349 | 0.28757 | 0.11196 | 0.26991 | 0.11683 | 0.28252 | 0.11704 | 0.32667 |  | 0.057326 | 0.45236 | 0.050507 | 0.49309 | 0.044114 | 0.53236 | 0.064977 | 0.48727 | 0.074342 | 0.47273 | 0.10075 | 0.37091 | 0.055745 | 0.56771 | 0.069149 | 0.54877
| 0.087831 | 0.19045 | 0.085291 | 0.2636 | 0.10159 | 0.23712 | 0.1037 | 0.24973 | 0.1054 | 0.27117 | 0.11386 | 0.26108 | 0.11831 | 0.26991 | 0.12021 | 0.30649 |  | 0.060521 | 0.43927 | 0.054766 | 0.48 | 0.048586 | 0.51636 | 0.06945 | 0.46982 | 0.080093 | 0.44945 | 0.10523 | 0.34473 | 0.059149 | 0.55899 | 0.074043 | 0.5328
| 0.081481 | 0.16144 | 0.086772 | 0.25604 | 0.10603 | 0.22703 | 0.11153 | 0.23333 | 0.10646 | 0.26234 | 0.11767 | 0.25099 | 0.12042 | 0.26108 | 0.1219 | 0.29009 |  | 0.06393 | 0.42473 | 0.059025 | 0.46691 | 0.05178 | 0.50764 | 0.076266 | 0.43927 | 0.085205 | 0.42764 | 0.11034 | 0.31127 | 0.063404 | 0.54447 | 0.077872 | 0.51973
| 0.076825 | 0.14631 | 0.089312 | 0.24847 | 0.10899 | 0.22198 | 0.11831 | 0.21946 | 0.10815 | 0.25604 | 0.12423 | 0.24216 | 0.12275 | 0.25477 | 0.12381 | 0.27748 |  | 0.066913 | 0.40873 | 0.062432 | 0.45673 | 0.056039 | 0.49455 | 0.080952 | 0.42182 | 0.090745 | 0.39855 | 0.11482 | 0.272 | 0.067021 | 0.5372 | 0.081915 | 0.50665
| 0.069206 | 0.12108 | 0.09672 | 0.23081 | 0.11196 | 0.21189 | 0.12212 | 0.21189 | 0.1109 | 0.25099 | 0.13354 | 0.22577 | 0.12783 | 0.24721 | 0.12593 | 0.26739 |  | 0.069895 | 0.39418 | 0.064564 | 0.44073 | 0.059871 | 0.48436 | 0.087131 | 0.38691 | 0.096711 | 0.36509 | 0.11865 | 0.25891 | 0.070426 | 0.52558 | 0.085532 | 0.49213
| 0.063915 | 0.10468 | 0.099894 | 0.22072 | 0.10899 | 0.19676 | 0.11661 | 0.18919 | 0.11471 | 0.24342 | 0.14095 | 0.21315 | 0.13206 | 0.23964 | 0.12762 | 0.26234 |  | 0.072026 | 0.38109 | 0.068609 | 0.42909 | 0.063278 | 0.47418 | 0.091607 | 0.35927 | 0.10119 | 0.33455 | 0.12313 | 0.24727 | 0.073617 | 0.51396 | 0.089574 | 0.48051
| 0.057354 | 0.085766 | 0.10222 | 0.21315 | 0.10646 | 0.18288 | 0.11302 | 0.17279 | 0.11873 | 0.23712 | 0.13757 | 0.1955 | 0.13524 | 0.23459 | 0.12952 | 0.2573 |  | 0.073944 | 0.36945 | 0.071805 | 0.41455 | 0.066687 | 0.45673 | 0.094805 | 0.33455 | 0.10588 | 0.29818 | 0.13143 | 0.23127 | 0.076596 | 0.50379 | 0.093617 | 0.46164
| 0.049735 | 0.065586 | 0.099683 | 0.19802 | 0.10307 | 0.17405 | 0.10942 | 0.15892 | 0.12487 | 0.22324 | 0.1327 | 0.17405 | 0.14201 | 0.2245 | 0.1346 | 0.24721 |  | 0.076078 | 0.34764 | 0.074362 | 0.4 | 0.070947 | 0.44073 | 0.099069 | 0.29964 | 0.10929 | 0.27055 | 0.14037 | 0.21236 | 0.079787 | 0.49507 | 0.098085 | 0.43987
| 0.042116 | 0.045405 | 0.096296 | 0.18414 | 0.099259 | 0.15387 | 0.10476 | 0.14378 | 0.13143 | 0.21063 | 0.12847 | 0.1564 | 0.15069 | 0.21189 | 0.14201 | 0.23586 |  | 0.078637 | 0.32436 | 0.076493 | 0.38545 | 0.075206 | 0.42618 | 0.10184 | 0.27055 | 0.11185 | 0.25891 | 0.14633 | 0.20218 | 0.083191 | 0.48056 | 0.1017 | 0.42825
| 0.035344 | 0.029009 | 0.092063 | 0.16775 | 0.095238 | 0.14126 | 0.10053 | 0.12739 | 0.12847 | 0.19297 | 0.12402 | 0.13874 | 0.14561 | 0.18541 | 0.14709 | 0.22955 |  | 0.080559 | 0.29964 | 0.079051 | 0.36945 | 0.078403 | 0.40291 | 0.10355 | 0.26327 | 0.11717 | 0.24873 | 0.13804 | 0.16436 | 0.087234 | 0.46603 | 0.10553 | 0.41083
| 0.029418 | 0.015135 | 0.085926 | 0.14378 | 0.089101 | 0.12108 | 0.095026 | 0.11099 | 0.12466 | 0.18036 | 0.11915 | 0.1236 | 0.13989 | 0.16523 | 0.15471 | 0.22072 |  | 0.081844 | 0.26764 | 0.081397 | 0.34764 | 0.082451 | 0.38545 | 0.10589 | 0.25455 | 0.12462 | 0.22836 | 0.13358 | 0.144 | 0.090638 | 0.45442 | 0.10936 | 0.39341
| 0.023069 | 0 | 0.079153 | 0.11982 | 0.083175 | 0.10342 | 0.09037 | 0.095856 | 0.12085 | 0.16523 | 0.11556 | 0.11099 | 0.1346 | 0.14 | 0.16021 | 0.21189 |  | 0.082697 | 0.26036 | 0.084595 | 0.32291 | 0.085435 | 0.36364 | 0.11057 | 0.24582 | 0.13654 | 0.20218 | 0.12635 | 0.12073 | 0.094894 | 0.43409 | 0.11277 | 0.37455
|  |  | 0.071534 | 0.097117 | 0.07746 | 0.087027 | 0.085291 | 0.080721 | 0.11577 | 0.14757 | 0.10984 | 0.097117 | 0.12889 | 0.12108 | 0.15556 | 0.18667 |  | 0.092493 | 0.22691 | 0.086303 | 0.30109 | 0.088847 | 0.336 | 0.11611 | 0.22836 | 0.13017 | 0.17018 | 0.1187 | 0.091636 | 0.1 | 0.41232 | 0.11617 | 0.35133
|  |  | 0.06582 | 0.081982 | 0.070688 | 0.070631 | 0.079365 | 0.066847 | 0.11069 | 0.12739 | 0.10349 | 0.076937 | 0.12317 | 0.10847 | 0.15005 | 0.16396 |  | 0.097605 | 0.20364 | 0.088439 | 0.27055 | 0.091406 | 0.31273 | 0.12292 | 0.21236 | 0.12507 | 0.14982 | 0.11147 | 0.072727 | 0.10362 | 0.3891 | 0.11936 | 0.33392
|  |  | 0.059048 | 0.064324 | 0.064762 | 0.055495 | 0.074286 | 0.052973 | 0.10455 | 0.10847 | 0.097778 | 0.061802 | 0.11873 | 0.093333 | 0.14434 | 0.14631 |  | 0.094631 | 0.18909 | 0.089932 | 0.25745 | 0.09354 | 0.28945 | 0.12718 | 0.20218 | 0.1189 | 0.12655 | 0.10445 | 0.050909 | 0.10787 | 0.36588 | 0.12383 | 0.30925
|  |  | 0.051217 | 0.042883 | 0.059894 | 0.04036 | 0.06963 | 0.041622 | 0.099683 | 0.092072 | 0.090159 | 0.044144 | 0.11365 | 0.080721 | 0.13884 | 0.12486 |  | 0.091018 | 0.17309 | 0.092274 | 0.25164 | 0.095247 | 0.27055 | 0.12102 | 0.17745 | 0.11316 | 0.10909 | 0.093185 | 0.024727 | 0.11191 | 0.33832 | 0.12723 | 0.28024
|  |  | 0.046138 | 0.031532 | 0.055238 | 0.03027 | 0.063704 | 0.027748 | 0.093757 | 0.079459 | 0.083598 | 0.032793 | 0.10899 | 0.068108 | 0.13291 | 0.10847 |  | 0.084643 | 0.144 | 0.096533 | 0.23709 | 0.096526 | 0.26036 | 0.11592 | 0.15418 | 0.10572 | 0.084364 | 0.083404 | 0 | 0.11596 | 0.31365 | 0.12851 | 0.27153
|  |  | 0.039153 | 0.015135 | 0.048042 | 0.015135 | 0.057989 | 0.015135 | 0.089101 | 0.065586 | 0.078307 | 0.017658 | 0.1037 | 0.052973 | 0.12635 | 0.085766 |  | 0.081241 | 0.13382 | 0.099939 | 0.22836 | 0.098868 | 0.25455 | 0.1123 | 0.13673 | 0.097218 | 0.059636 |  |  | 0.11979 | 0.28899 | 0.13234 | 0.25991
|  |  | 0.032804 | 0.005045 | 0.042963 | 0 | 0.052063 | 0 | 0.081058 | 0.047928 | 0.071746 | 0 | 0.097989 | 0.04036 | 0.11958 | 0.073153 |  | 0.076352 | 0.11491 | 0.10356 | 0.21382 | 0.10419 | 0.24291 | 0.10656 | 0.11927 | 0.090202 | 0.039273 |  |  | 0.12213 | 0.27448 | 0.13617 | 0.25409
|  |  | 0.032804 | 0 |  |  |  |  | 0.075132 | 0.032793 |  |  | 0.092487 | 0.03027 | 0.11344 | 0.055495 |  | 0.071889 | 0.098909 | 0.10761 | 0.20218 | 0.1093 | 0.22545 | 0.10019 | 0.094545 | 0.074043 | 0 |  |  | 0.12553 | 0.25851 | 0.14043 | 0.24536
[9 empty] | 0.06963 | 0.017658 |  |  | 0.086772 | 0.013874 | 0.10772 | 0.04036 |  | 0.067637 | 0.085818 | 0.10484 | 0.18909 | 0.11697 | 0.20218 | 0.091682 | 0.074182 |  |  |  |  | 0.13021 | 0.24833 | 0.1483 | 0.23081
[9 empty] | 0.062011 | 0 |  |  | 0.081058 | 0 | 0.10116 | 0.025225 |  | 0.063385 | 0.074182 | 0.10081 | 0.17018 | 0.11357 | 0.18473 | 0.083391 | 0.049455 |  |  |  |  | 0.13766 | 0.23668 | 0.15362 | 0.22352
[15 empty] | 0.096296 | 0.015135 |  | 0.058495 | 0.058182 | 0.09698 | 0.15418 | 0.10932 | 0.16582 | 0.075949 | 0.030545 |  |  |  |  | 0.14447 | 0.22504 | 0.15936 | 0.21044
[15 empty] | 0.091005 | 0 |  | 0.053392 | 0.046545 | 0.091454 | 0.13236 | 0.10507 | 0.14982 | 0.064256 | 0 |  |  |  |  | 0.15106 | 0.2134 | 0.16574 | 0.2017
[18 empty] | 0.047226 | 0.029091 | 0.085927 | 0.11345 | 0.10082 | 0.13236 | [6 empty] | 0.15617 | 0.20467 | 0.16128 | 0.17854
[18 empty] | 0.035319 | 0 | 0.079975 | 0.094545 | 0.094014 | 0.10909 | [6 empty] | 0.15128 | 0.18006 | 0.1566 | 0.16118
[20 empty] | 0.074872 | 0.08 | 0.087423 | 0.090182 | [6 empty] | 0.14553 | 0.15547 | 0.15149 | 0.13803
[20 empty] | 0.069771 | 0.062545 | 0.078282 | 0.061091 | [6 empty] | 0.14085 | 0.13666 | 0.14553 | 0.11924
[20 empty] | 0.062967 | 0.045091 | 0.067013 | 0.032 | [6 empty] | 0.13617 | 0.1164 | 0.13851 | 0.094648
[20 empty] | 0.054037 | 0.021818 | 0.054894 | 0 | [6 empty] | 0.13 | 0.099058 | 0.1317 | 0.077307
[20 empty] | 0.04532 | 0 | [8 empty] | 0.12319 | 0.078817 | 0.12574 | 0.055611
[30 empty] | 0.11766 | 0.062916 | 0.11915 | 0.042615
[30 empty] | 0.11085 | 0.047023 | 0.11277 | 0.028168
[30 empty] | 0.10447 | 0.026779 | 0.10617 | 0.010825
[30 empty] | 0.09617 | 0.012347 | 0.10255 | 0
[30 empty] | 0.092553 | 0

## RESULTADOS PIER
Story | Pier | Load Case/Combo | Location | P | V2 | V3 | T | M2 | M3 | PABS | V2ABS | V3ABS | M3
Cubierta | 15 | PP | Top | -0.5879 | 0.1069 | 0.0397 | 0.0089 | -0.0367 | -0.0642 | 0.5879 | 0.1069 | 0.0397 | 0.0642
Cubierta | 15 | PP | Bottom | -2.8429 | 0.1069 | 0.0397 | 0.0089 | 0.0447 | 0.155 | 2.8429 | 0.1069 | 0.0397 | 0.155
Cubierta | 15 | SC | Top | -0.1369 | -0.2139 | 0.017 | -0.004 | -0.0049 | 0.0623 | 0.1369 | 0.2139 | 0.017 | 0.0623
Cubierta | 15 | SC | Bottom | -0.1369 | -0.2139 | 0.017 | -0.004 | 0.0301 | -0.3762 | 0.1369 | 0.2139 | 0.017 | 0.3762
Cubierta | 15 | SX Max | Top | 0.7171 | 1.4116 | 0.0111 | 0.0473 | 0.023 | 0.4963 | 0.7171 | 1.4116 | 0.0111 | 0.4963
Cubierta | 15 | SX Max | Bottom | 0.7171 | 1.4116 | 0.0111 | 0.0473 | 0.0236 | 2.519 | 0.7171 | 1.4116 | 0.0111 | 2.519
Cubierta | 15 | SY Max | Top | 0.2398 | 1.4967 | 0.0084 | 0.0336 | 0.0104 | 1.5623 | 0.2398 | 1.4967 | 0.0084 | 1.5623
Cubierta | 15 | SY Max | Bottom | 0.2398 | 1.4967 | 0.0084 | 0.0336 | 0.0271 | 1.8932 | 0.2398 | 1.4967 | 0.0084 | 1.8932
Cubierta | 15 | PPSC | Top | -0.7248 | -0.107 | 0.0567 | 0.0049 | -0.0416 | -0.0019 | 0.7248 | 0.107 | 0.0567 | 0.0019
Cubierta | 15 | PPSC | Bottom | -2.9798 | -0.107 | 0.0567 | 0.0049 | 0.0747 | -0.2213 | 2.9798 | 0.107 | 0.0567 | 0.2213
Cubierta | 15 | C1 | Top | -0.8231 | 0.1497 | 0.0555 | 0.0124 | -0.0513 | -0.0899 | 0.8231 | 0.1497 | 0.0555 | 0.0899
Cubierta | 15 | C1 | Bottom | -3.9801 | 0.1497 | 0.0555 | 0.0124 | 0.0625 | 0.2169 | 3.9801 | 0.1497 | 0.0555 | 0.2169
Cubierta | 15 | C2 | Top | -0.9246 | -0.214 | 0.0749 | 0.0043 | -0.0518 | 0.0226 | 0.9246 | 0.214 | 0.0749 | 0.0226
Cubierta | 15 | C2 | Bottom | -3.6306 | -0.214 | 0.0749 | 0.0043 | 0.1017 | -0.416 | 3.6306 | 0.214 | 0.0749 | 0.416
Cubierta | 15 | C3 Max | Top | 0.4748 | 2.0725 | 0.0513 | 0.0742 | -0.0008 | 0.6371 | 0.4748 | 2.0725 | 0.0513 | 0.6371
Cubierta | 15 | C3 Max | Bottom | -1.5547 | 2.0725 | 0.0513 | 0.0742 | 0.0732 | 3.6661 | 1.5547 | 2.0725 | 0.0513 | 3.6661
Cubierta | 15 | C3 Min | Top | -1.533 | -1.8801 | 0.0201 | -0.0582 | -0.0652 | -0.7526 | 1.533 | 1.8801 | 0.0201 | 0.7526
Cubierta | 15 | C3 Min | Bottom | -3.5625 | -1.8801 | 0.0201 | -0.0582 | 0.0072 | -3.3872 | 3.5625 | 1.8801 | 0.0201 | 3.3872
Cubierta | 15 | C4 Max | Top | 0.4748 | 2.0725 | 0.0513 | 0.0742 | -0.0008 | 0.6371 | 0.4748 | 2.0725 | 0.0513 | 0.6371
Cubierta | 15 | C4 Max | Bottom | -1.5547 | 2.0725 | 0.0513 | 0.0742 | 0.0732 | 3.6661 | 1.5547 | 2.0725 | 0.0513 | 3.6661
Cubierta | 15 | C4 Min | Top | -1.533 | -1.8801 | 0.0201 | -0.0582 | -0.0652 | -0.7526 | 1.533 | 1.8801 | 0.0201 | 0.7526
Cubierta | 15 | C4 Min | Bottom | -3.5625 | -1.8801 | 0.0201 | -0.0582 | 0.0072 | -3.3872 | 3.5625 | 1.8801 | 0.0201 | 3.3872
Cubierta | 15 | C5 Max | Top | -0.1934 | 2.1916 | 0.0475 | 0.055 | -0.0184 | 2.1294 | 0.1934 | 2.1916 | 0.0475 | 2.1294
Cubierta | 15 | C5 Max | Bottom | -2.2229 | 2.1916 | 0.0475 | 0.055 | 0.0781 | 2.79 | 2.2229 | 2.1916 | 0.0475 | 2.79
Cubierta | 15 | C5 Min | Top | -0.8648 | -1.9992 | 0.0239 | -0.039 | -0.0476 | -2.245 | 0.8648 | 1.9992 | 0.0239 | 2.245
Cubierta | 15 | C5 Min | Bottom | -2.8943 | -1.9992 | 0.0239 | -0.039 | 0.0023 | -2.5111 | 2.8943 | 1.9992 | 0.0239 | 2.5111
Cubierta | 15 | C6 Max | Top | -0.1934 | 2.1916 | 0.0475 | 0.055 | -0.0184 | 2.1294 | 0.1934 | 2.1916 | 0.0475 | 2.1294
Cubierta | 15 | C6 Max | Bottom | -2.2229 | 2.1916 | 0.0475 | 0.055 | 0.0781 | 2.79 | 2.2229 | 2.1916 | 0.0475 | 2.79
Cubierta | 15 | C6 Min | Top | -0.8648 | -1.9992 | 0.0239 | -0.039 | -0.0476 | -2.245 | 0.8648 | 1.9992 | 0.0239 | 2.245
Cubierta | 15 | C6 Min | Bottom | -2.8943 | -1.9992 | 0.0239 | -0.039 | 0.0023 | -2.5111 | 2.8943 | 1.9992 | 0.0239 | 2.5111
Cubierta | 15 | C7 Max | Top | 0.1615 | 1.8907 | 0.0802 | 0.0728 | -0.0167 | 0.6801 | 0.1615 | 1.8907 | 0.0802 | 0.6801
Cubierta | 15 | C7 Max | Bottom | -2.5445 | 1.8907 | 0.0802 | 0.0728 | 0.1167 | 3.3364 | 2.5445 | 1.8907 | 0.0802 | 3.3364
Cubierta | 15 | C7 Min | Top | -1.8463 | -2.0619 | 0.0491 | -0.0595 | -0.0811 | -0.7096 | 1.8463 | 2.0619 | 0.0491 | 0.7096
Cubierta | 15 | C7 Min | Bottom | -4.5523 | -2.0619 | 0.0491 | -0.0595 | 0.0506 | -3.7169 | 4.5523 | 2.0619 | 0.0491 | 3.7169
Cubierta | 15 | C8 Max | Top | 0.1615 | 1.8907 | 0.0802 | 0.0728 | -0.0167 | 0.6801 | 0.1615 | 1.8907 | 0.0802 | 0.6801
Cubierta | 15 | C8 Max | Bottom | -2.5445 | 1.8907 | 0.0802 | 0.0728 | 0.1167 | 3.3364 | 2.5445 | 1.8907 | 0.0802 | 3.3364
Cubierta | 15 | C8 Min | Top | -1.8463 | -2.0619 | 0.0491 | -0.0595 | -0.0811 | -0.7096 | 1.8463 | 2.0619 | 0.0491 | 0.7096
Cubierta | 15 | C8 Min | Bottom | -4.5523 | -2.0619 | 0.0491 | -0.0595 | 0.0506 | -3.7169 | 4.5523 | 2.0619 | 0.0491 | 3.7169
Cubierta | 15 | C9 Max | Top | -0.5067 | 2.0098 | 0.0765 | 0.0537 | -0.0343 | 2.1725 | 0.5067 | 2.0098 | 0.0765 | 2.1725
Cubierta | 15 | C9 Max | Bottom | -3.2127 | 2.0098 | 0.0765 | 0.0537 | 0.1215 | 2.4603 | 3.2127 | 2.0098 | 0.0765 | 2.4603
Cubierta | 15 | C9 Min | Top | -1.1781 | -2.181 | 0.0528 | -0.0403 | -0.0635 | -2.202 | 1.1781 | 2.181 | 0.0528 | 2.202
Cubierta | 15 | C9 Min | Bottom | -3.8841 | -2.181 | 0.0528 | -0.0403 | 0.0458 | -2.8408 | 3.8841 | 2.181 | 0.0528 | 2.8408
Cubierta | 15 | C10 Max | Top | -0.5067 | 2.0098 | 0.0765 | 0.0537 | -0.0343 | 2.1725 | 0.5067 | 2.0098 | 0.0765 | 2.1725
Cubierta | 15 | C10 Max | Bottom | -3.2127 | 2.0098 | 0.0765 | 0.0537 | 0.1215 | 2.4603 | 3.2127 | 2.0098 | 0.0765 | 2.4603
Cubierta | 15 | C10 Min | Top | -1.1781 | -2.181 | 0.0528 | -0.0403 | -0.0635 | -2.202 | 1.1781 | 2.181 | 0.0528 | 2.202
Cubierta | 15 | C10 Min | Bottom | -3.8841 | -2.181 | 0.0528 | -0.0403 | 0.0458 | -2.8408 | 3.8841 | 2.181 | 0.0528 | 2.8408
Cubierta | 15 | ENVC Max | Top | 0.4748 | 2.1916 | 0.0802 | 0.0742 | -0.0008 | 2.1725 | 0.4748 | 2.1916 | 0.0802 | 2.1725
Cubierta | 15 | ENVC Max | Bottom | -1.5547 | 2.1916 | 0.0802 | 0.0742 | 0.1215 | 3.6661 | 1.5547 | 2.1916 | 0.0802 | 3.6661
Cubierta | 15 | ENVC Min | Top | -1.8463 | -2.181 | 0.0201 | -0.0595 | -0.0811 | -2.245 | 1.8463 | 2.181 | 0.0201 | 2.245
Cubierta | 15 | ENVC Min | Bottom | -4.5523 | -2.181 | 0.0201 | -0.0595 | 0.0023 | -3.7169 | 4.5523 | 2.181 | 0.0201 | 3.7169
Cubierta | 23 | PP | Top | -0.565 | -0.1013 | -0.0259 | -0.0024 | 0.0346 | -0.0087 | 0.565 | 0.1013 | 0.0259 | 0.0087
Cubierta | 23 | PP | Bottom | -2.82 | -0.1013 | -0.0259 | -0.0024 | -0.0184 | -0.2165 | 2.82 | 0.1013 | 0.0259 | 0.2165
Cubierta | 23 | SC | Top | -0.1489 | 0.2216 | -0.0143 | -0.0041 | 0.0044 | -0.0934 | 0.1489 | 0.2216 | 0.0143 | 0.0934
Cubierta | 23 | SC | Bottom | -0.1489 | 0.2216 | -0.0143 | -0.0041 | -0.0249 | 0.3609 | 0.1489 | 0.2216 | 0.0143 | 0.3609
Cubierta | 23 | SX Max | Top | 0.7983 | 1.5996 | 0.0259 | 0.0331 | 0.0152 | 0.6169 | 0.7983 | 1.5996 | 0.0259 | 0.6169
Cubierta | 23 | SX Max | Bottom | 0.7983 | 1.5996 | 0.0259 | 0.0331 | 0.0482 | 2.7122 | 0.7983 | 1.5996 | 0.0259 | 2.7122
Cubierta | 23 | SY Max | Top | 0.3009 | 2.8417 | 0.0053 | 0.0234 | 0.0121 | 1.9475 | 0.3009 | 2.8417 | 0.0053 | 1.9475
Cubierta | 23 | SY Max | Bottom | 0.3009 | 2.8417 | 0.0053 | 0.0234 | 0.0162 | 4.0126 | 0.3009 | 2.8417 | 0.0053 | 4.0126
Cubierta | 23 | PPSC | Top | -0.7138 | 0.1203 | -0.0402 | -0.0065 | 0.039 | -0.1022 | 0.7138 | 0.1203 | 0.0402 | 0.1022
Cubierta | 23 | PPSC | Bottom | -2.9688 | 0.1203 | -0.0402 | -0.0065 | -0.0433 | 0.1444 | 2.9688 | 0.1203 | 0.0402 | 0.1444
Cubierta | 23 | C1 | Top | -0.791 | -0.1419 | -0.0362 | -0.0033 | 0.0484 | -0.0122 | 0.791 | 0.1419 | 0.0362 | 0.0122
Cubierta | 23 | C1 | Bottom | -3.948 | -0.1419 | -0.0362 | -0.0033 | -0.0258 | -0.3031 | 3.948 | 0.1419 | 0.0362 | 0.3031
Cubierta | 23 | C2 | Top | -0.9161 | 0.233 | -0.054 | -0.0094 | 0.0486 | -0.16 | 0.9161 | 0.233 | 0.054 | 0.16
Cubierta | 23 | C2 | Bottom | -3.6221 | 0.233 | -0.054 | -0.0094 | -0.062 | 0.3177 | 3.6221 | 0.233 | 0.054 | 0.3177
Cubierta | 23 | C3 Max | Top | 0.6091 | 2.1482 | 0.013 | 0.0442 | 0.0524 | 0.8558 | 0.6091 | 2.1482 | 0.013 | 0.8558
Cubierta | 23 | C3 Max | Bottom | -1.4204 | 2.1482 | 0.013 | 0.0442 | 0.0509 | 3.6023 | 1.4204 | 2.1482 | 0.013 | 3.6023
Cubierta | 23 | C3 Min | Top | -1.626 | -2.3306 | -0.0596 | -0.0485 | 0.0099 | -0.8714 | 1.626 | 2.3306 | 0.0596 | 0.8714
Cubierta | 23 | C3 Min | Bottom | -3.6555 | -2.3306 | -0.0596 | -0.0485 | -0.0841 | -3.9919 | 3.6555 | 2.3306 | 0.0596 | 3.9919
Cubierta | 23 | C4 Max | Top | 0.6091 | 2.1482 | 0.013 | 0.0442 | 0.0524 | 0.8558 | 0.6091 | 2.1482 | 0.013 | 0.8558
Cubierta | 23 | C4 Max | Bottom | -1.4204 | 2.1482 | 0.013 | 0.0442 | 0.0509 | 3.6023 | 1.4204 | 2.1482 | 0.013 | 3.6023
Cubierta | 23 | C4 Min | Top | -1.626 | -2.3306 | -0.0596 | -0.0485 | 0.0099 | -0.8714 | 1.626 | 2.3306 | 0.0596 | 0.8714
Cubierta | 23 | C4 Min | Bottom | -3.6555 | -2.3306 | -0.0596 | -0.0485 | -0.0841 | -3.9919 | 3.6555 | 2.3306 | 0.0596 | 3.9919
Cubierta | 23 | C5 Max | Top | -0.0873 | 3.8872 | -0.0158 | 0.0306 | 0.0481 | 2.7187 | 0.0873 | 3.8872 | 0.0158 | 2.7187
Cubierta | 23 | C5 Max | Bottom | -2.1168 | 3.8872 | -0.0158 | 0.0306 | 0.006 | 5.4228 | 2.1168 | 3.8872 | 0.0158 | 5.4228
Cubierta | 23 | C5 Min | Top | -0.9297 | -4.0696 | -0.0307 | -0.0349 | 0.0142 | -2.7344 | 0.9297 | 4.0696 | 0.0307 | 2.7344
Cubierta | 23 | C5 Min | Bottom | -2.9592 | -4.0696 | -0.0307 | -0.0349 | -0.0392 | -5.8124 | 2.9592 | 4.0696 | 0.0307 | 5.8124
Cubierta | 23 | C6 Max | Top | -0.0873 | 3.8872 | -0.0158 | 0.0306 | 0.0481 | 2.7187 | 0.0873 | 3.8872 | 0.0158 | 2.7187
Cubierta | 23 | C6 Max | Bottom | -2.1168 | 3.8872 | -0.0158 | 0.0306 | 0.006 | 5.4228 | 2.1168 | 3.8872 | 0.0158 | 5.4228
Cubierta | 23 | C6 Min | Top | -0.9297 | -4.0696 | -0.0307 | -0.0349 | 0.0142 | -2.7344 | 0.9297 | 4.0696 | 0.0307 | 2.7344
Cubierta | 23 | C6 Min | Bottom | -2.9592 | -4.0696 | -0.0307 | -0.0349 | -0.0392 | -5.8124 | 2.9592 | 4.0696 | 0.0307 | 5.8124
Cubierta | 23 | C7 Max | Top | 0.2908 | 2.3395 | -0.0091 | 0.0394 | 0.0672 | 0.7597 | 0.2908 | 2.3395 | 0.0091 | 0.7597
Cubierta | 23 | C7 Max | Bottom | -2.4152 | 2.3395 | -0.0091 | 0.0394 | 0.0204 | 3.8982 | 2.4152 | 2.3395 | 0.0091 | 3.8982
Cubierta | 23 | C7 Min | Top | -1.9444 | -2.1394 | -0.0817 | -0.0533 | 0.0247 | -0.9675 | 1.9444 | 2.1394 | 0.0817 | 0.9675
Cubierta | 23 | C7 Min | Bottom | -4.6504 | -2.1394 | -0.0817 | -0.0533 | -0.1145 | -3.696 | 4.6504 | 2.1394 | 0.0817 | 3.696
Cubierta | 23 | C8 Max | Top | 0.2908 | 2.3395 | -0.0091 | 0.0394 | 0.0672 | 0.7597 | 0.2908 | 2.3395 | 0.0091 | 0.7597
Cubierta | 23 | C8 Max | Bottom | -2.4152 | 2.3395 | -0.0091 | 0.0394 | 0.0204 | 3.8982 | 2.4152 | 2.3395 | 0.0091 | 3.8982
Cubierta | 23 | C8 Min | Top | -1.9444 | -2.1394 | -0.0817 | -0.0533 | 0.0247 | -0.9675 | 1.9444 | 2.1394 | 0.0817 | 0.9675
Cubierta | 23 | C8 Min | Bottom | -4.6504 | -2.1394 | -0.0817 | -0.0533 | -0.1145 | -3.696 | 4.6504 | 2.1394 | 0.0817 | 3.696
Cubierta | 23 | C9 Max | Top | -0.4056 | 4.0785 | -0.0379 | 0.0258 | 0.0629 | 2.6227 | 0.4056 | 4.0785 | 0.0379 | 2.6227
Cubierta | 23 | C9 Max | Bottom | -3.1116 | 4.0785 | -0.0379 | 0.0258 | -0.0244 | 5.7188 | 3.1116 | 4.0785 | 0.0379 | 5.7188
Cubierta | 23 | C9 Min | Top | -1.248 | -3.8784 | -0.0528 | -0.0397 | 0.029 | -2.8305 | 1.248 | 3.8784 | 0.0528 | 2.8305
Cubierta | 23 | C9 Min | Bottom | -3.954 | -3.8784 | -0.0528 | -0.0397 | -0.0696 | -5.5165 | 3.954 | 3.8784 | 0.0528 | 5.5165
Cubierta | 23 | C10 Max | Top | -0.4056 | 4.0785 | -0.0379 | 0.0258 | 0.0629 | 2.6227 | 0.4056 | 4.0785 | 0.0379 | 2.6227
Cubierta | 23 | C10 Max | Bottom | -3.1116 | 4.0785 | -0.0379 | 0.0258 | -0.0244 | 5.7188 | 3.1116 | 4.0785 | 0.0379 | 5.7188
Cubierta | 23 | C10 Min | Top | -1.248 | -3.8784 | -0.0528 | -0.0397 | 0.029 | -2.8305 | 1.248 | 3.8784 | 0.0528 | 2.8305
Cubierta | 23 | C10 Min | Bottom | -3.954 | -3.8784 | -0.0528 | -0.0397 | -0.0696 | -5.5165 | 3.954 | 3.8784 | 0.0528 | 5.5165
Cubierta | 23 | ENVC Max | Top | 0.6091 | 4.0785 | 0.013 | 0.0442 | 0.0672 | 2.7187 | 0.6091 | 4.0785 | 0.013 | 2.7187
Cubierta | 23 | ENVC Max | Bottom | -1.4204 | 4.0785 | 0.013 | 0.0442 | 0.0509 | 5.7188 | 1.4204 | 4.0785 | 0.013 | 5.7188
Cubierta | 23 | ENVC Min | Top | -1.9444 | -4.0696 | -0.0817 | -0.0533 | 0.0099 | -2.8305 | 1.9444 | 4.0696 | 0.0817 | 2.8305
Cubierta | 23 | ENVC Min | Bottom | -4.6504 | -4.0696 | -0.0817 | -0.0533 | -0.1145 | -5.8124 | 4.6504 | 4.0696 | 0.0817 | 5.8124
24 | 13 | PP | Top | -9.3449 | -4.9054 | 0.2046 | 0.2115 | -0.3441 | -6.7366 | 9.3449 | 4.9054 | 0.2046 | 6.7366
24 | 13 | PP | Bottom | -14.3062 | -4.9054 | 0.2046 | 0.2115 | 0.1572 | -18.7548 | 14.3062 | 4.9054 | 0.2046 | 18.7548
24 | 13 | SC | Top | -2.7671 | -1.1776 | 0.1446 | 0.0481 | -0.2048 | -1.8951 | 2.7671 | 1.1776 | 0.1446 | 1.8951
24 | 13 | SC | Bottom | -2.7671 | -1.1776 | 0.1446 | 0.0481 | 0.1494 | -4.7801 | 2.7671 | 1.1776 | 0.1446 | 4.7801
24 | 13 | SX Max | Top | 2.9581 | 5.3397 | 0.4225 | 0.7238 | 0.4348 | 15.0279 | 2.9581 | 5.3397 | 0.4225 | 15.0279
24 | 13 | SX Max | Bottom | 2.9581 | 5.3397 | 0.4225 | 0.7238 | 0.6025 | 5.5798 | 2.9581 | 5.3397 | 0.4225 | 5.5798
24 | 13 | SY Max | Top | 2.1423 | 6.9941 | 0.0847 | 0.6894 | 0.129 | 12.8033 | 2.1423 | 6.9941 | 0.0847 | 12.8033
24 | 13 | SY Max | Bottom | 2.1423 | 6.9941 | 0.0847 | 0.6894 | 0.085 | 18.794 | 2.1423 | 6.9941 | 0.0847 | 18.794
24 | 13 | PPSC | Top | -12.112 | -6.083 | 0.3492 | 0.2596 | -0.5489 | -8.6316 | 12.112 | 6.083 | 0.3492 | 8.6316
24 | 13 | PPSC | Bottom | -17.0732 | -6.083 | 0.3492 | 0.2596 | 0.3066 | -23.535 | 17.0732 | 6.083 | 0.3492 | 23.535
24 | 13 | C1 | Top | -13.0829 | -6.8676 | 0.2864 | 0.2961 | -0.4817 | -9.4312 | 13.0829 | 6.8676 | 0.2864 | 9.4312
24 | 13 | C1 | Bottom | -20.0286 | -6.8676 | 0.2864 | 0.2961 | 0.2201 | -26.2568 | 20.0286 | 6.8676 | 0.2864 | 26.2568
24 | 13 | C2 | Top | -15.6412 | -7.7706 | 0.4769 | 0.3308 | -0.7407 | -11.116 | 15.6412 | 7.7706 | 0.4769 | 11.116
24 | 13 | C2 | Bottom | -21.5947 | -7.7706 | 0.4769 | 0.3308 | 0.4277 | -30.154 | 21.5947 | 7.7706 | 0.4769 | 30.154
24 | 13 | C3 Max | Top | -4.2691 | 3.0607 | 0.7756 | 1.2037 | 0.2991 | 14.9761 | 4.2691 | 3.0607 | 0.7756 | 14.9761
24 | 13 | C3 Max | Bottom | -8.7343 | 3.0607 | 0.7756 | 1.2037 | 0.985 | -9.0676 | 8.7343 | 3.0607 | 0.7756 | 9.0676
24 | 13 | C3 Min | Top | -12.5517 | -11.8904 | -0.4073 | -0.8229 | -0.9184 | -27.1019 | 12.5517 | 11.8904 | 0.4073 | 27.1019
24 | 13 | C3 Min | Bottom | -17.0168 | -11.8904 | -0.4073 | -0.8229 | -0.702 | -24.6911 | 17.0168 | 11.8904 | 0.4073 | 24.6911
24 | 13 | C4 Max | Top | -4.2691 | 3.0607 | 0.7756 | 1.2037 | 0.2991 | 14.9761 | 4.2691 | 3.0607 | 0.7756 | 14.9761
24 | 13 | C4 Max | Bottom | -8.7343 | 3.0607 | 0.7756 | 1.2037 | 0.985 | -9.0676 | 8.7343 | 3.0607 | 0.7756 | 9.0676
24 | 13 | C4 Min | Top | -12.5517 | -11.8904 | -0.4073 | -0.8229 | -0.9184 | -27.1019 | 12.5517 | 11.8904 | 0.4073 | 27.1019
24 | 13 | C4 Min | Bottom | -17.0168 | -11.8904 | -0.4073 | -0.8229 | -0.702 | -24.6911 | 17.0168 | 11.8904 | 0.4073 | 24.6911
24 | 13 | C5 Max | Top | -5.4112 | 5.3768 | 0.3028 | 1.1556 | -0.1291 | 11.8617 | 5.4112 | 5.3768 | 0.3028 | 11.8617
24 | 13 | C5 Max | Bottom | -9.8763 | 5.3768 | 0.3028 | 1.1556 | 0.2605 | 9.4322 | 9.8763 | 5.3768 | 0.3028 | 9.4322
24 | 13 | C5 Min | Top | -11.4096 | -14.2066 | 0.0655 | -0.7749 | -0.4903 | -23.9875 | 11.4096 | 14.2066 | 0.0655 | 23.9875
24 | 13 | C5 Min | Bottom | -15.8748 | -14.2066 | 0.0655 | -0.7749 | 0.0225 | -43.191 | 15.8748 | 14.2066 | 0.0655 | 43.191
24 | 13 | C6 Max | Top | -5.4112 | 5.3768 | 0.3028 | 1.1556 | -0.1291 | 11.8617 | 5.4112 | 5.3768 | 0.3028 | 11.8617
24 | 13 | C6 Max | Bottom | -9.8763 | 5.3768 | 0.3028 | 1.1556 | 0.2605 | 9.4322 | 9.8763 | 5.3768 | 0.3028 | 9.4322
24 | 13 | C6 Min | Top | -11.4096 | -14.2066 | 0.0655 | -0.7749 | -0.4903 | -23.9875 | 11.4096 | 14.2066 | 0.0655 | 23.9875
24 | 13 | C6 Min | Bottom | -15.8748 | -14.2066 | 0.0655 | -0.7749 | 0.0225 | -43.191 | 15.8748 | 14.2066 | 0.0655 | 43.191
24 | 13 | C7 Max | Top | -9.8397 | 0.4114 | 0.9816 | 1.3152 | -0.009 | 11.0601 | 9.8397 | 0.4114 | 0.9816 | 11.0601
24 | 13 | C7 Max | Bottom | -15.7932 | 0.4114 | 0.9816 | 1.3152 | 1.1815 | -19.4742 | 15.7932 | 0.4114 | 0.9816 | 19.4742
24 | 13 | C7 Min | Top | -18.1222 | -14.5396 | -0.2013 | -0.7114 | -1.2265 | -31.018 | 18.1222 | 14.5396 | 0.2013 | 31.018
24 | 13 | C7 Min | Bottom | -24.0757 | -14.5396 | -0.2013 | -0.7114 | -0.5055 | -35.0977 | 24.0757 | 14.5396 | 0.2013 | 35.0977
24 | 13 | C8 Max | Top | -9.8397 | 0.4114 | 0.9816 | 1.3152 | -0.009 | 11.0601 | 9.8397 | 0.4114 | 0.9816 | 11.0601
24 | 13 | C8 Max | Bottom | -15.7932 | 0.4114 | 0.9816 | 1.3152 | 1.1815 | -19.4742 | 15.7932 | 0.4114 | 0.9816 | 19.4742
24 | 13 | C8 Min | Top | -18.1222 | -14.5396 | -0.2013 | -0.7114 | -1.2265 | -31.018 | 18.1222 | 14.5396 | 0.2013 | 31.018
24 | 13 | C8 Min | Bottom | -24.0757 | -14.5396 | -0.2013 | -0.7114 | -0.5055 | -35.0977 | 24.0757 | 14.5396 | 0.2013 | 35.0977
24 | 13 | C9 Max | Top | -10.9817 | 2.7276 | 0.5087 | 1.2672 | -0.4371 | 7.9457 | 10.9817 | 2.7276 | 0.5087 | 7.9457
24 | 13 | C9 Max | Bottom | -16.9352 | 2.7276 | 0.5087 | 1.2672 | 0.457 | -0.9743 | 16.9352 | 2.7276 | 0.5087 | 0.9743
24 | 13 | C9 Min | Top | -16.9802 | -16.8558 | 0.2715 | -0.6633 | -0.7984 | -27.9036 | 16.9802 | 16.8558 | 0.2715 | 27.9036
24 | 13 | C9 Min | Bottom | -22.9337 | -16.8558 | 0.2715 | -0.6633 | 0.219 | -53.5976 | 22.9337 | 16.8558 | 0.2715 | 53.5976
24 | 13 | C10 Max | Top | -10.9817 | 2.7276 | 0.5087 | 1.2672 | -0.4371 | 7.9457 | 10.9817 | 2.7276 | 0.5087 | 7.9457
24 | 13 | C10 Max | Bottom | -16.9352 | 2.7276 | 0.5087 | 1.2672 | 0.457 | -0.9743 | 16.9352 | 2.7276 | 0.5087 | 0.9743
24 | 13 | C10 Min | Top | -16.9802 | -16.8558 | 0.2715 | -0.6633 | -0.7984 | -27.9036 | 16.9802 | 16.8558 | 0.2715 | 27.9036
24 | 13 | C10 Min | Bottom | -22.9337 | -16.8558 | 0.2715 | -0.6633 | 0.219 | -53.5976 | 22.9337 | 16.8558 | 0.2715 | 53.5976
24 | 13 | ENVC Max | Top | -4.2691 | 5.3768 | 0.9816 | 1.3152 | 0.2991 | 14.9761 | 4.2691 | 5.3768 | 0.9816 | 14.9761
24 | 13 | ENVC Max | Bottom | -8.7343 | 5.3768 | 0.9816 | 1.3152 | 1.1815 | 9.4322 | 8.7343 | 5.3768 | 0.9816 | 9.4322
24 | 13 | ENVC Min | Top | -18.1222 | -16.8558 | -0.4073 | -0.8229 | -1.2265 | -31.018 | 18.1222 | 16.8558 | 0.4073 | 31.018
24 | 13 | ENVC Min | Bottom | -24.0757 | -16.8558 | -0.4073 | -0.8229 | -0.702 | -53.5976 | 24.0757 | 16.8558 | 0.4073 | 53.5976
24 | 14 | PP | Top | 1.5711 | -0.7559 | 0.0181 | 0.0016 | -0.0119 | 0.6329 | 1.5711 | 0.7559 | 0.0181 | 0.6329
24 | 14 | PP | Bottom | 0.6524 | -0.7559 | 0.0181 | 0.0016 | 0.0324 | -1.219 | 0.6524 | 0.7559 | 0.0181 | 1.219
24 | 14 | SC | Top | -0.0536 | 0.21 | 0.0079 | -0.0003 | -0.0099 | -0.3067 | 0.0536 | 0.21 | 0.0079 | 0.3067
24 | 14 | SC | Bottom | -0.0536 | 0.21 | 0.0079 | -0.0003 | 0.0096 | 0.2078 | 0.0536 | 0.21 | 0.0079 | 0.2078
24 | 14 | SX Max | Top | 1.8071 | 1.0318 | 0.089 | 0.0301 | 0.0436 | 1.18 | 1.8071 | 1.0318 | 0.089 | 1.18
24 | 14 | SX Max | Bottom | 1.8071 | 1.0318 | 0.089 | 0.0301 | 0.1745 | 1.4545 | 1.8071 | 1.0318 | 0.089 | 1.4545
24 | 14 | SY Max | Top | 3.8633 | 2.3391 | 0.0263 | 0.0194 | 0.0133 | 2.3813 | 3.8633 | 2.3391 | 0.0263 | 2.3813
24 | 14 | SY Max | Bottom | 3.8633 | 2.3391 | 0.0263 | 0.0194 | 0.0512 | 3.3585 | 3.8633 | 2.3391 | 0.0263 | 3.3585
24 | 14 | PPSC | Top | 1.5175 | -0.5459 | 0.0261 | 0.0013 | -0.0219 | 0.3262 | 1.5175 | 0.5459 | 0.0261 | 0.3262
24 | 14 | PPSC | Bottom | 0.5988 | -0.5459 | 0.0261 | 0.0013 | 0.042 | -1.0112 | 0.5988 | 0.5459 | 0.0261 | 1.0112
24 | 14 | C1 | Top | 2.1996 | -1.0582 | 0.0254 | 0.0022 | -0.0167 | 0.8861 | 2.1996 | 1.0582 | 0.0254 | 0.8861
24 | 14 | C1 | Bottom | 0.9134 | -1.0582 | 0.0254 | 0.0022 | 0.0454 | -1.7066 | 0.9134 | 1.0582 | 0.0254 | 1.7066
24 | 14 | C2 | Top | 1.7995 | -0.571 | 0.0345 | 0.0014 | -0.0302 | 0.2688 | 1.7995 | 0.571 | 0.0345 | 0.2688
24 | 14 | C2 | Bottom | 0.697 | -0.571 | 0.0345 | 0.0014 | 0.0542 | -1.1303 | 0.697 | 0.571 | 0.0345 | 1.1303
24 | 14 | C3 Max | Top | 3.944 | 0.7642 | 0.1409 | 0.0435 | 0.0502 | 2.2217 | 3.944 | 0.7642 | 0.1409 | 2.2217
24 | 14 | C3 Max | Bottom | 3.1172 | 0.7642 | 0.1409 | 0.0435 | 0.2735 | 0.9392 | 3.1172 | 0.7642 | 0.1409 | 0.9392
24 | 14 | C3 Min | Top | -1.116 | -2.1248 | -0.1083 | -0.0407 | -0.0717 | -1.0824 | 1.116 | 2.1248 | 0.1083 | 1.0824
24 | 14 | C3 Min | Bottom | -1.9428 | -2.1248 | -0.1083 | -0.0407 | -0.2151 | -3.1334 | 1.9428 | 2.1248 | 0.1083 | 3.1334
24 | 14 | C4 Max | Top | 3.944 | 0.7642 | 0.1409 | 0.0435 | 0.0502 | 2.2217 | 3.944 | 0.7642 | 0.1409 | 2.2217
24 | 14 | C4 Max | Bottom | 3.1172 | 0.7642 | 0.1409 | 0.0435 | 0.2735 | 0.9392 | 3.1172 | 0.7642 | 0.1409 | 0.9392
24 | 14 | C4 Min | Top | -1.116 | -2.1248 | -0.1083 | -0.0407 | -0.0717 | -1.0824 | 1.116 | 2.1248 | 0.1083 | 1.0824
24 | 14 | C4 Min | Bottom | -1.9428 | -2.1248 | -0.1083 | -0.0407 | -0.2151 | -3.1334 | 1.9428 | 2.1248 | 0.1083 | 3.1334
24 | 14 | C5 Max | Top | 6.8227 | 2.5945 | 0.0531 | 0.0285 | 0.0079 | 3.9034 | 6.8227 | 2.5945 | 0.0531 | 3.9034
24 | 14 | C5 Max | Bottom | 5.9958 | 2.5945 | 0.0531 | 0.0285 | 0.1009 | 3.6048 | 5.9958 | 2.5945 | 0.0531 | 3.6048
24 | 14 | 0 | Top | -3.9946 | -3.9551 | -0.0205 | -0.0257 | -0.0294 | -2.7642 | 3.9946 | 3.9551 | 0.0205 | 2.7642
24 | 14 | C5 Min | Bottom | -4.8215 | -3.9551 | -0.0205 | -0.0257 | -0.0425 | -5.799 | 4.8215 | 3.9551 | 0.0205 | 5.799
24 | 14 | C6 Max | Top | 6.8227 | 2.5945 | 0.0531 | 0.0285 | 0.0079 | 3.9034 | 6.8227 | 2.5945 | 0.0531 | 3.9034
24 | 14 | C6 Max | Bottom | 5.9958 | 2.5945 | 0.0531 | 0.0285 | 0.1009 | 3.6048 | 5.9958 | 2.5945 | 0.0531 | 3.6048
24 | 14 | C6 Min | Top | -3.9946 | -3.9551 | -0.0205 | -0.0257 | -0.0294 | -2.7642 | 3.9946 | 3.9551 | 0.0205 | 2.7642
24 | 14 | C6 Min | Bottom | -4.8215 | -3.9551 | -0.0205 | -0.0257 | -0.0425 | -5.799 | 4.8215 | 3.9551 | 0.0205 | 5.799
24 | 14 | C7 Max | Top | 4.3617 | 0.7475 | 0.1543 | 0.0437 | 0.0367 | 2.1048 | 4.3617 | 0.7475 | 0.1543 | 2.1048
24 | 14 | C7 Max | Bottom | 3.2592 | 0.7475 | 0.1543 | 0.0437 | 0.2928 | 0.7814 | 3.2592 | 0.7475 | 0.1543 | 0.7814
24 | 14 | C7 Min | Top | -0.6983 | -2.1416 | -0.0949 | -0.0405 | -0.0852 | -1.1992 | 0.6983 | 2.1416 | 0.0949 | 1.1992
24 | 14 | C7 Min | Bottom | -1.8008 | -2.1416 | -0.0949 | -0.0405 | -0.1958 | -3.2913 | 1.8008 | 2.1416 | 0.0949 | 3.2913
24 | 14 | C8 Max | Top | 4.3617 | 0.7475 | 0.1543 | 0.0437 | 0.0367 | 2.1048 | 4.3617 | 0.7475 | 0.1543 | 2.1048
24 | 14 | C8 Max | Bottom | 3.2592 | 0.7475 | 0.1543 | 0.0437 | 0.2928 | 0.7814 | 3.2592 | 0.7475 | 0.1543 | 0.7814
24 | 14 | C8 Min | Top | -0.6983 | -2.1416 | -0.0949 | -0.0405 | -0.0852 | -1.1992 | 0.6983 | 2.1416 | 0.0949 | 1.1992
24 | 14 | C8 Min | Bottom | -1.8008 | -2.1416 | -0.0949 | -0.0405 | -0.1958 | -3.2913 | 1.8008 | 2.1416 | 0.0949 | 3.2913
24 | 14 | C9 Max | Top | 7.2404 | 2.5778 | 0.0665 | 0.0287 | -0.0056 | 3.7866 | 7.2404 | 2.5778 | 0.0665 | 3.7866
24 | 14 | C9 Max | Bottom | 6.1379 | 2.5778 | 0.0665 | 0.0287 | 0.1202 | 3.447 | 6.1379 | 2.5778 | 0.0665 | 3.447
24 | 14 | C9 Min | Top | -3.5769 | -3.9718 | -0.0071 | -0.0255 | -0.0429 | -2.881 | 3.5769 | 3.9718 | 0.0071 | 2.881
24 | 14 | C9 Min | Bottom | -4.6794 | -3.9718 | -0.0071 | -0.0255 | -0.0232 | -5.9569 | 4.6794 | 3.9718 | 0.0071 | 5.9569
24 | 14 | C10 Max | Top | 7.2404 | 2.5778 | 0.0665 | 0.0287 | -0.0056 | 3.7866 | 7.2404 | 2.5778 | 0.0665 | 3.7866
24 | 14 | C10 Max | Bottom | 6.1379 | 2.5778 | 0.0665 | 0.0287 | 0.1202 | 3.447 | 6.1379 | 2.5778 | 0.0665 | 3.447
24 | 14 | C10 Min | Top | -3.5769 | -3.9718 | -0.0071 | -0.0255 | -0.0429 | -2.881 | 3.5769 | 3.9718 | 0.0071 | 2.881
24 | 14 | C10 Min | Bottom | -4.6794 | -3.9718 | -0.0071 | -0.0255 | -0.0232 | -5.9569 | 4.6794 | 3.9718 | 0.0071 | 5.9569
24 | 14 | ENVC Max | Top | 7.2404 | 2.5945 | 0.1543 | 0.0437 | 0.0502 | 3.9034 | 7.2404 | 2.5945 | 0.1543 | 3.9034
24 | 14 | ENVC Max | Bottom | 6.1379 | 2.5945 | 0.1543 | 0.0437 | 0.2928 | 3.6048 | 6.1379 | 2.5945 | 0.1543 | 3.6048
24 | 14 | ENVC Min | Top | -3.9946 | -3.9718 | -0.1083 | -0.0407 | -0.0852 | -2.881 | 3.9946 | 3.9718 | 0.1083 | 2.881
24 | 14 | ENVC Min | Bottom | -4.8215 | -3.9718 | -0.1083 | -0.0407 | -0.2151 | -5.9569 | 4.8215 | 3.9718 | 0.1083 | 5.9569
24 | 22 | PP | Top | -1.7775 | -0.5773 | 0.031 | -0.0008 | -0.0214 | 0.6312 | 1.7775 | 0.5773 | 0.031 | 0.6312
24 | 22 | PP | Bottom | -2.6962 | -0.5773 | 0.031 | -0.0008 | 0.0546 | -0.7833 | 2.6962 | 0.5773 | 0.031 | 0.7833
24 | 22 | SC | Top | -0.9345 | -0.4144 | 0.0069 | -0.0011 | -0.0059 | 0.4133 | 0.9345 | 0.4144 | 0.0069 | 0.4133
24 | 22 | SC | Bottom | -0.9345 | -0.4144 | 0.0069 | -0.0011 | 0.011 | -0.6019 | 0.9345 | 0.4144 | 0.0069 | 0.6019
24 | 22 | SX Max | Top | 3.0694 | 1.2314 | 0.0623 | 0.0198 | 0.0351 | 1.4853 | 3.0694 | 1.2314 | 0.0623 | 1.4853
24 | 22 | SX Max | Bottom | 3.0694 | 1.2314 | 0.0623 | 0.0198 | 0.1175 | 1.5434 | 3.0694 | 1.2314 | 0.0623 | 1.5434
24 | 22 | SY Max | Top | 1.3097 | 0.9158 | 0.0552 | 0.0139 | 0.0305 | 0.7617 | 1.3097 | 0.9158 | 0.0552 | 0.7617
24 | 22 | SY Max | Bottom | 1.3097 | 0.9158 | 0.0552 | 0.0139 | 0.1048 | 1.5849 | 1.3097 | 0.9158 | 0.0552 | 1.5849
24 | 22 | PPSC | Top | -2.712 | -0.9917 | 0.0379 | -0.0018 | -0.0273 | 1.0445 | 2.712 | 0.9917 | 0.0379 | 1.0445
24 | 22 | PPSC | Bottom | -3.6307 | -0.9917 | 0.0379 | -0.0018 | 0.0656 | -1.3852 | 3.6307 | 0.9917 | 0.0379 | 1.3852
24 | 22 | C1 | Top | -2.4884 | -0.8083 | 0.0434 | -0.0011 | -0.03 | 0.8837 | 2.4884 | 0.8083 | 0.0434 | 0.8837
24 | 22 | C1 | Bottom | -3.7747 | -0.8083 | 0.0434 | -0.0011 | 0.0765 | -1.0966 | 3.7747 | 0.8083 | 0.0434 | 1.0966
24 | 22 | C2 | Top | -3.6282 | -1.3558 | 0.0483 | -0.0026 | -0.0351 | 1.4188 | 3.6282 | 1.3558 | 0.0483 | 1.4188
24 | 22 | C2 | Bottom | -4.7307 | -1.3558 | 0.0483 | -0.0026 | 0.0832 | -1.903 | 4.7307 | 1.3558 | 0.0483 | 1.903
24 | 22 | C3 Max | Top | 2.6975 | 1.2044 | 0.1151 | 0.027 | 0.0298 | 2.6475 | 2.6975 | 1.2044 | 0.1151 | 2.6475
24 | 22 | C3 Max | Bottom | 1.8706 | 1.2044 | 0.1151 | 0.027 | 0.2137 | 1.4557 | 1.8706 | 1.2044 | 0.1151 | 1.4557
24 | 22 | C3 Min | Top | -5.8969 | -2.2436 | -0.0593 | -0.0284 | -0.0683 | -1.5114 | 5.8969 | 2.2436 | 0.0593 | 1.5114
24 | 22 | C3 Min | Bottom | -6.7238 | -2.2436 | -0.0593 | -0.0284 | -0.1154 | -2.8656 | 6.7238 | 2.2436 | 0.0593 | 2.8656
24 | 22 | C4 Max | Top | 2.6975 | 1.2044 | 0.1151 | 0.027 | 0.0298 | 2.6475 | 2.6975 | 1.2044 | 0.1151 | 2.6475
24 | 22 | C4 Max | Bottom | 1.8706 | 1.2044 | 0.1151 | 0.027 | 0.2137 | 1.4557 | 1.8706 | 1.2044 | 0.1151 | 1.4557
24 | 22 | C4 Min | Top | -5.8969 | -2.2436 | -0.0593 | -0.0284 | -0.0683 | -1.5114 | 5.8969 | 2.2436 | 0.0593 | 1.5114
24 | 22 | C4 Min | Bottom | -6.7238 | -2.2436 | -0.0593 | -0.0284 | -0.1154 | -2.8656 | 6.7238 | 2.2436 | 0.0593 | 2.8656
24 | 22 | C5 Max | Top | 0.2339 | 0.7625 | 0.1052 | 0.0188 | 0.0235 | 1.6344 | 0.2339 | 0.7625 | 0.1052 | 1.6344
24 | 22 | C5 Max | Bottom | -0.593 | 0.7625 | 0.1052 | 0.0188 | 0.1958 | 1.5139 | 0.593 | 0.7625 | 0.1052 | 1.5139
24 | 22 | C5 Min | Top | -3.4333 | -1.8017 | -0.0494 | -0.0202 | -0.062 | -0.4983 | 3.4333 | 1.8017 | 0.0494 | 0.4983
24 | 22 | C5 Min | Bottom | -4.2602 | -1.8017 | -0.0494 | -0.0202 | -0.0975 | -2.9238 | 4.2602 | 1.8017 | 0.0494 | 2.9238
24 | 22 | C6 Max | Top | 0.2339 | 0.7625 | 0.1052 | 0.0188 | 0.0235 | 1.6344 | 0.2339 | 0.7625 | 0.1052 | 1.6344
24 | 22 | C6 Max | Bottom | -0.593 | 0.7625 | 0.1052 | 0.0188 | 0.1958 | 1.5139 | 0.593 | 0.7625 | 0.1052 | 1.5139
24 | 22 | C6 Min | Top | -3.4333 | -1.8017 | -0.0494 | -0.0202 | -0.062 | -0.4983 | 3.4333 | 1.8017 | 0.0494 | 0.4983
24 | 22 | C6 Min | Bottom | -4.2602 | -1.8017 | -0.0494 | -0.0202 | -0.0975 | -2.9238 | 4.2602 | 1.8017 | 0.0494 | 2.9238
24 | 22 | C7 Max | Top | 1.2298 | 0.6168 | 0.1313 | 0.0257 | 0.0175 | 3.2502 | 1.2298 | 0.6168 | 0.1313 | 3.2502
24 | 22 | C7 Max | Bottom | 0.1273 | 0.6168 | 0.1313 | 0.0257 | 0.2411 | 0.6189 | 0.1273 | 0.6168 | 0.1313 | 0.6189
24 | 22 | C7 Min | Top | -7.3647 | -2.8312 | -0.043 | -0.0297 | -0.0806 | -0.9087 | 7.3647 | 2.8312 | 0.043 | 0.9087
24 | 22 | C7 Min | Bottom | -8.4672 | -2.8312 | -0.043 | -0.0297 | -0.088 | -3.7025 | 8.4672 | 2.8312 | 0.043 | 3.7025
24 | 22 | C8 Max | Top | 1.2298 | 0.6168 | 0.1313 | 0.0257 | 0.0175 | 3.2502 | 1.2298 | 0.6168 | 0.1313 | 3.2502
24 | 22 | C8 Max | Bottom | 0.1273 | 0.6168 | 0.1313 | 0.0257 | 0.2411 | 0.6189 | 0.1273 | 0.6168 | 0.1313 | 0.6189
24 | 22 | C8 Min | Top | -7.3647 | -2.8312 | -0.043 | -0.0297 | -0.0806 | -0.9087 | 7.3647 | 2.8312 | 0.043 | 0.9087
24 | 22 | C8 Min | Bottom | -8.4672 | -2.8312 | -0.043 | -0.0297 | -0.088 | -3.7025 | 8.4672 | 2.8312 | 0.043 | 3.7025
24 | 22 | C9 Max | Top | -1.2339 | 0.1749 | 0.1214 | 0.0175 | 0.0112 | 2.2371 | 1.2339 | 0.1749 | 0.1214 | 2.2371
24 | 22 | C9 Max | Bottom | -2.3364 | 0.1749 | 0.1214 | 0.0175 | 0.2232 | 0.677 | 2.3364 | 0.1749 | 0.1214 | 0.677
24 | 22 | C9 Min | Top | -4.9011 | -2.3893 | -0.0332 | -0.0214 | -0.0743 | 0.1044 | 4.9011 | 2.3893 | 0.0332 | 0.1044
24 | 22 | C9 Min | Bottom | -6.0036 | -2.3893 | -0.0332 | -0.0214 | -0.0701 | -3.7607 | 6.0036 | 2.3893 | 0.0332 | 3.7607
24 | 22 | C10 Max | Top | -1.2339 | 0.1749 | 0.1214 | 0.0175 | 0.0112 | 2.2371 | 1.2339 | 0.1749 | 0.1214 | 2.2371
24 | 22 | C10 Max | Bottom | -2.3364 | 0.1749 | 0.1214 | 0.0175 | 0.2232 | 0.677 | 2.3364 | 0.1749 | 0.1214 | 0.677
24 | 22 | C10 Min | Top | -4.9011 | -2.3893 | -0.0332 | -0.0214 | -0.0743 | 0.1044 | 4.9011 | 2.3893 | 0.0332 | 0.1044
24 | 22 | C10 Min | Bottom | -6.0036 | -2.3893 | -0.0332 | -0.0214 | -0.0701 | -3.7607 | 6.0036 | 2.3893 | 0.0332 | 3.7607
24 | 22 | ENVC Max | Top | 2.6975 | 1.2044 | 0.1313 | 0.027 | 0.0298 | 3.2502 | 2.6975 | 1.2044 | 0.1313 | 3.2502
24 | 22 | ENVC Max | Bottom | 1.8706 | 1.2044 | 0.1313 | 0.027 | 0.2411 | 1.5139 | 1.8706 | 1.2044 | 0.1313 | 1.5139
24 | 22 | ENVC Min | Top | -7.3647 | -2.8312 | -0.0593 | -0.0297 | -0.0806 | -1.5114 | 7.3647 | 2.8312 | 0.0593 | 1.5114
24 | 22 | ENVC Min | Bottom | -8.4672 | -2.8312 | -0.0593 | -0.0297 | -0.1154 | -3.7607 | 8.4672 | 2.8312 | 0.0593 | 3.7607
24 | 23 | PP | Top | -13.1003 | -0.8847 | 0.0188 | 0.0068 | -0.0074 | -2.37 | 13.1003 | 0.8847 | 0.0188 | 2.37
24 | 23 | PP | Bottom | -15.7953 | -0.8847 | 0.0188 | 0.0068 | 0.0388 | -4.5374 | 15.7953 | 0.8847 | 0.0188 | 4.5374
24 | 23 | SC | Top | -3.0882 | 0.5114 | -0.0135 | 0.0059 | 0.0216 | -1.4724 | 3.0882 | 0.5114 | 0.0135 | 1.4724
24 | 23 | SC | Bottom | -3.0882 | 0.5114 | -0.0135 | 0.0059 | -0.0114 | -0.2194 | 3.0882 | 0.5114 | 0.0135 | 0.2194
24 | 23 | SX Max | Top | 3.1855 | 4.4427 | 0.1426 | 0.1804 | 0.2032 | 2.6012 | 3.1855 | 4.4427 | 0.1426 | 2.6012
24 | 23 | SX Max | Bottom | 3.1855 | 4.4427 | 0.1426 | 0.1804 | 0.1462 | 8.6305 | 3.1855 | 4.4427 | 0.1426 | 8.6305
24 | 23 | SY Max | Top | 6.4998 | 9.2589 | 0.1339 | 0.1442 | 0.1698 | 7.089 | 6.4998 | 9.2589 | 0.1339 | 7.089
24 | 23 | SY Max | Bottom | 6.4998 | 9.2589 | 0.1339 | 0.1442 | 0.1627 | 15.82 | 6.4998 | 9.2589 | 0.1339 | 15.82
24 | 23 | PPSC | Top | -16.1885 | -0.3732 | 0.0054 | 0.0127 | 0.0142 | -3.8424 | 16.1885 | 0.3732 | 0.0054 | 3.8424
24 | 23 | PPSC | Bottom | -18.8835 | -0.3732 | 0.0054 | 0.0127 | 0.0274 | -4.7568 | 18.8835 | 0.3732 | 0.0054 | 4.7568
24 | 23 | C1 | Top | -18.3404 | -1.2385 | 0.0264 | 0.0095 | -0.0103 | -3.3179 | 18.3404 | 1.2385 | 0.0264 | 3.3179
24 | 23 | C1 | Bottom | -22.1134 | -1.2385 | 0.0264 | 0.0095 | 0.0543 | -6.3524 | 22.1134 | 1.2385 | 0.0264 | 6.3524
24 | 23 | C2 | Top | -20.6615 | -0.2433 | 0.001 | 0.0175 | 0.0257 | -5.1998 | 20.6615 | 0.2433 | 0.001 | 5.1998
24 | 23 | C2 | Bottom | -23.8955 | -0.2433 | 0.001 | 0.0175 | 0.0283 | -5.7959 | 23.8955 | 0.2433 | 0.001 | 5.7959
24 | 23 | C3 Max | Top | -7.3306 | 5.4235 | 0.2166 | 0.2587 | 0.2779 | 1.5087 | 7.3306 | 5.4235 | 0.2166 | 1.5087
24 | 23 | C3 Max | Bottom | -9.7561 | 5.4235 | 0.2166 | 0.2587 | 0.2396 | 7.999 | 9.7561 | 5.4235 | 0.2166 | 7.999
24 | 23 | C3 Min | Top | -16.25 | -7.0159 | -0.1827 | -0.2465 | -0.2912 | -5.7747 | 16.25 | 7.0159 | 0.1827 | 5.7747
24 | 23 | C3 Min | Bottom | -18.6755 | -7.0159 | -0.1827 | -0.2465 | -0.1698 | -16.1663 | 18.6755 | 7.0159 | 0.1827 | 16.1663
24 | 23 | C4 Max | Top | -7.3306 | 5.4235 | 0.2166 | 0.2587 | 0.2779 | 1.5087 | 7.3306 | 5.4235 | 0.2166 | 1.5087
24 | 23 | C4 Max | Bottom | -9.7561 | 5.4235 | 0.2166 | 0.2587 | 0.2396 | 7.999 | 9.7561 | 5.4235 | 0.2166 | 7.999
24 | 23 | C4 Min | Top | -16.25 | -7.0159 | -0.1827 | -0.2465 | -0.2912 | -5.7747 | 16.25 | 7.0159 | 0.1827 | 5.7747
24 | 23 | C4 Min | Bottom | -18.6755 | -7.0159 | -0.1827 | -0.2465 | -0.1698 | -16.1663 | 18.6755 | 7.0159 | 0.1827 | 16.1663
24 | 23 | C5 Max | Top | -2.6906 | 12.1662 | 0.2044 | 0.208 | 0.2311 | 7.7916 | 2.6906 | 12.1662 | 0.2044 | 7.7916
24 | 23 | C5 Max | Bottom | -5.1161 | 12.1662 | 0.2044 | 0.208 | 0.2627 | 18.0644 | 5.1161 | 12.1662 | 0.2044 | 18.0644
24 | 23 | C5 Min | Top | -20.8899 | -13.7586 | -0.1705 | -0.1958 | -0.2444 | -12.0575 | 20.8899 | 13.7586 | 0.1705 | 12.0575
24 | 23 | C5 Min | Bottom | -23.3154 | -13.7586 | -0.1705 | -0.1958 | -0.1929 | -26.2317 | 23.3154 | 13.7586 | 0.1705 | 26.2317
24 | 23 | C6 Max | Top | -2.6906 | 12.1662 | 0.2044 | 0.208 | 0.2311 | 7.7916 | 2.6906 | 12.1662 | 0.2044 | 7.7916
24 | 23 | C6 Max | Bottom | -5.1161 | 12.1662 | 0.2044 | 0.208 | 0.2627 | 18.0644 | 5.1161 | 12.1662 | 0.2044 | 18.0644
24 | 23 | C6 Min | Top | -20.8899 | -13.7586 | -0.1705 | -0.1958 | -0.2444 | -12.0575 | 20.8899 | 13.7586 | 0.1705 | 12.0575
24 | 23 | C6 Min | Bottom | -23.3154 | -13.7586 | -0.1705 | -0.1958 | -0.1929 | -26.2317 | 23.3154 | 13.7586 | 0.1705 | 26.2317
24 | 23 | C7 Max | Top | -14.3489 | 5.6695 | 0.2088 | 0.2666 | 0.2973 | -0.6747 | 14.3489 | 5.6695 | 0.2088 | 0.6747
24 | 23 | C7 Max | Bottom | -17.5829 | 5.6695 | 0.2088 | 0.2666 | 0.2398 | 6.4184 | 17.5829 | 5.6695 | 0.2088 | 6.4184
24 | 23 | C7 Min | Top | -23.2683 | -6.7699 | -0.1905 | -0.2386 | -0.2718 | -7.9581 | 23.2683 | 6.7699 | 0.1905 | 7.9581
24 | 23 | C7 Min | Bottom | -26.5023 | -6.7699 | -0.1905 | -0.2386 | -0.1696 | -17.747 | 26.5023 | 6.7699 | 0.1905 | 17.747
24 | 23 | C8 Max | Top | -14.3489 | 5.6695 | 0.2088 | 0.2666 | 0.2973 | -0.6747 | 14.3489 | 5.6695 | 0.2088 | 0.6747
24 | 23 | C8 Max | Bottom | -17.5829 | 5.6695 | 0.2088 | 0.2666 | 0.2398 | 6.4184 | 17.5829 | 5.6695 | 0.2088 | 6.4184
24 | 23 | C8 Min | Top | -23.2683 | -6.7699 | -0.1905 | -0.2386 | -0.2718 | -7.9581 | 23.2683 | 6.7699 | 0.1905 | 7.9581
24 | 23 | C8 Min | Bottom | -26.5023 | -6.7699 | -0.1905 | -0.2386 | -0.1696 | -17.747 | 26.5023 | 6.7699 | 0.1905 | 17.747
24 | 23 | C9 Max | Top | -9.7089 | 12.4123 | 0.1966 | 0.216 | 0.2505 | 5.6082 | 9.7089 | 12.4123 | 0.1966 | 5.6082
24 | 23 | C9 Max | Bottom | -12.9429 | 12.4123 | 0.1966 | 0.216 | 0.2629 | 16.4837 | 12.9429 | 12.4123 | 0.1966 | 16.4837
24 | 23 | C9 Min | Top | -27.9082 | -13.5126 | -0.1783 | -0.1879 | -0.225 | -14.2409 | 27.9082 | 13.5126 | 0.1783 | 14.2409
24 | 23 | C9 Min | Bottom | -31.1422 | -13.5126 | -0.1783 | -0.1879 | -0.1927 | -27.8123 | 31.1422 | 13.5126 | 0.1783 | 27.8123
24 | 23 | C10 Max | Top | -9.7089 | 12.4123 | 0.1966 | 0.216 | 0.2505 | 5.6082 | 9.7089 | 12.4123 | 0.1966 | 5.6082
24 | 23 | C10 Max | Bottom | -12.9429 | 12.4123 | 0.1966 | 0.216 | 0.2629 | 16.4837 | 12.9429 | 12.4123 | 0.1966 | 16.4837
24 | 23 | C10 Min | Top | -27.9082 | -13.5126 | -0.1783 | -0.1879 | -0.225 | -14.2409 | 27.9082 | 13.5126 | 0.1783 | 14.2409
24 | 23 | C10 Min | Bottom | -31.1422 | -13.5126 | -0.1783 | -0.1879 | -0.1927 | -27.8123 | 31.1422 | 13.5126 | 0.1783 | 27.8123
24 | 23 | ENVC Max | Top | -2.6906 | 12.4123 | 0.2166 | 0.2666 | 0.2973 | 7.7916 | 2.6906 | 12.4123 | 0.2166 | 7.7916
24 | 23 | ENVC Max | Bottom | -5.1161 | 12.4123 | 0.2166 | 0.2666 | 0.2629 | 18.0644 | 5.1161 | 12.4123 | 0.2166 | 18.0644
24 | 23 | ENVC Min | Top | -27.9082 | -13.7586 | -0.1905 | -0.2465 | -0.2912 | -14.2409 | 27.9082 | 13.7586 | 0.1905 | 14.2409
24 | 23 | ENVC Min | Bottom | -31.1422 | -13.7586 | -0.1905 | -0.2465 | -0.1929 | -27.8123 | 31.1422 | 13.7586 | 0.1905 | 27.8123
23 | 5 | PP | Top | -11.1226 | 3.9933 | -0.518 | 0.6416 | 0.6125 | -8.2785 | 11.1226 | 3.9933 | 0.518 | 8.2785
23 | 5 | PP | Bottom | -18.6686 | 3.9933 | -0.518 | 0.6416 | -0.6565 | 1.5051 | 18.6686 | 3.9933 | 0.518 | 1.5051
23 | 5 | SC | Top | -2.5077 | 0.5165 | -0.1921 | 0.189 | 0.2094 | -0.811 | 2.5077 | 0.5165 | 0.1921 | 0.811
23 | 5 | SC | Bottom | -2.5077 | 0.5165 | -0.1921 | 0.189 | -0.2612 | 0.4545 | 2.5077 | 0.5165 | 0.1921 | 0.4545
23 | 5 | SX Max | Top | 5.8405 | 23.1415 | 1.1871 | 2.7006 | 1.513 | 21.3668 | 5.8405 | 23.1415 | 1.1871 | 21.3668
23 | 5 | SX Max | Bottom | 5.8405 | 23.1415 | 1.1871 | 2.7006 | 1.3955 | 43.327 | 5.8405 | 23.1415 | 1.1871 | 43.327
23 | 5 | SY Max | Top | 2.6584 | 18.4699 | 0.7341 | 1.6347 | 0.9605 | 13.157 | 2.6584 | 18.4699 | 0.7341 | 13.157
23 | 5 | SY Max | Bottom | 2.6584 | 18.4699 | 0.7341 | 1.6347 | 0.8393 | 35.4586 | 2.6584 | 18.4699 | 0.7341 | 35.4586
23 | 5 | PPSC | Top | -13.6303 | 4.5098 | -0.71 | 0.8307 | 0.8219 | -9.0895 | 13.6303 | 4.5098 | 0.71 | 9.0895
23 | 5 | PPSC | Bottom | -21.1763 | 4.5098 | -0.71 | 0.8307 | -0.9177 | 1.9595 | 21.1763 | 4.5098 | 0.71 | 1.9595
23 | 5 | C1 | Top | -15.5717 | 5.5906 | -0.7251 | 0.8983 | 0.8575 | -11.5898 | 15.5717 | 5.5906 | 0.7251 | 11.5898
23 | 5 | C1 | Bottom | -26.1361 | 5.5906 | -0.7251 | 0.8983 | -0.9191 | 2.1071 | 26.1361 | 5.5906 | 0.7251 | 2.1071
23 | 5 | C2 | Top | -17.3595 | 5.6184 | -0.9289 | 1.0724 | 1.07 | -11.2318 | 17.3595 | 5.6184 | 0.9289 | 11.2318
23 | 5 | C2 | Bottom | -26.4147 | 5.6184 | -0.9289 | 1.0724 | -1.2057 | 2.5332 | 26.4147 | 5.6184 | 0.9289 | 2.5332
23 | 5 | C3 Max | Top | -1.8337 | 35.9921 | 1.1957 | 4.3583 | 2.6694 | 22.4629 | 1.8337 | 35.9921 | 1.1957 | 22.4629
23 | 5 | C3 Max | Bottom | -8.6251 | 35.9921 | 1.1957 | 4.3583 | 1.3628 | 62.0124 | 8.6251 | 35.9921 | 1.1957 | 62.0124
23 | 5 | C3 Min | Top | -18.187 | -28.8041 | -2.1281 | -3.2034 | -1.5669 | -37.3641 | 18.187 | 28.8041 | 2.1281 | 37.3641
23 | 5 | C3 Min | Bottom | -24.9784 | -28.8041 | -2.1281 | -3.2034 | -2.5445 | -59.3032 | 24.9784 | 28.8041 | 2.1281 | 59.3032
23 | 5 | C4 Max | Top | -1.8337 | 35.9921 | 1.1957 | 4.3583 | 2.6694 | 22.4629 | 1.8337 | 35.9921 | 1.1957 | 22.4629
23 | 5 | C4 Max | Bottom | -8.6251 | 35.9921 | 1.1957 | 4.3583 | 1.3628 | 62.0124 | 8.6251 | 35.9921 | 1.1957 | 62.0124
23 | 5 | C4 Min | Top | -18.187 | -28.8041 | -2.1281 | -3.2034 | -1.5669 | -37.3641 | 18.187 | 28.8041 | 2.1281 | 37.3641
23 | 5 | C4 Min | Bottom | -24.9784 | -28.8041 | -2.1281 | -3.2034 | -2.5445 | -59.3032 | 24.9784 | 28.8041 | 2.1281 | 59.3032
23 | 5 | C5 Max | Top | -6.2886 | 29.4518 | 0.5616 | 2.866 | 1.8959 | 10.9691 | 6.2886 | 29.4518 | 0.5616 | 10.9691
23 | 5 | C5 Max | Bottom | -13.08 | 29.4518 | 0.5616 | 2.866 | 0.5842 | 50.9966 | 13.08 | 29.4518 | 0.5616 | 50.9966
23 | 5 | C5 Min | Top | -13.7321 | -22.2639 | -1.4939 | -1.7111 | -0.7935 | -25.8703 | 13.7321 | 22.2639 | 1.4939 | 25.8703
23 | 5 | C5 Min | Bottom | -20.5235 | -22.2639 | -1.4939 | -1.7111 | -1.7659 | -48.2874 | 20.5235 | 22.2639 | 1.4939 | 48.2874
23 | 5 | C6 Max | Top | -6.2886 | 29.4518 | 0.5616 | 2.866 | 1.8959 | 10.9691 | 6.2886 | 29.4518 | 0.5616 | 10.9691
23 | 5 | C6 Max | Bottom | -13.08 | 29.4518 | 0.5616 | 2.866 | 0.5842 | 50.9966 | 13.08 | 29.4518 | 0.5616 | 50.9966
23 | 5 | C6 Min | Top | -13.7321 | -22.2639 | -1.4939 | -1.7111 | -0.7935 | -25.8703 | 13.7321 | 22.2639 | 1.4939 | 25.8703
23 | 5 | C6 Min | Bottom | -20.5235 | -22.2639 | -1.4939 | -1.7111 | -1.7659 | -48.2874 | 20.5235 | 22.2639 | 1.4939 | 48.2874
23 | 5 | C7 Max | Top | -7.6782 | 37.7066 | 0.8483 | 4.7398 | 3.0625 | 19.1683 | 7.6782 | 37.7066 | 0.8483 | 19.1683
23 | 5 | C7 Max | Bottom | -16.7334 | 37.7066 | 0.8483 | 4.7398 | 0.9046 | 62.9183 | 16.7334 | 37.7066 | 0.8483 | 62.9183
23 | 5 | C7 Min | Top | -24.0315 | -27.0896 | -2.4755 | -2.8219 | -1.1737 | -40.6587 | 24.0315 | 27.0896 | 2.4755 | 40.6587
23 | 5 | C7 Min | Bottom | -33.0867 | -27.0896 | -2.4755 | -2.8219 | -3.0027 | -58.3972 | 33.0867 | 27.0896 | 2.4755 | 58.3972
23 | 5 | C8 Max | Top | -7.6782 | 37.7066 | 0.8483 | 4.7398 | 3.0625 | 19.1683 | 7.6782 | 37.7066 | 0.8483 | 19.1683
23 | 5 | C8 Max | Bottom | -16.7334 | 37.7066 | 0.8483 | 4.7398 | 0.9046 | 62.9183 | 16.7334 | 37.7066 | 0.8483 | 62.9183
23 | 5 | C8 Min | Top | -24.0315 | -27.0896 | -2.4755 | -2.8219 | -1.1737 | -40.6587 | 24.0315 | 27.0896 | 2.4755 | 40.6587
23 | 5 | C8 Min | Bottom | -33.0867 | -27.0896 | -2.4755 | -2.8219 | -3.0027 | -58.3972 | 33.0867 | 27.0896 | 2.4755 | 58.3972
23 | 5 | C9 Max | Top | -12.1331 | 31.1663 | 0.2141 | 3.2475 | 2.2891 | 7.6746 | 12.1331 | 31.1663 | 0.2141 | 7.6746
23 | 5 | C9 Max | Bottom | -21.1883 | 31.1663 | 0.2141 | 3.2475 | 0.1261 | 51.9026 | 21.1883 | 31.1663 | 0.2141 | 51.9026
23 | 5 | C9 Min | Top | -19.5766 | -20.5494 | -1.8414 | -1.3296 | -0.4003 | -29.1649 | 19.5766 | 20.5494 | 1.8414 | 29.1649
23 | 5 | C9 Min | Bottom | -28.6318 | -20.5494 | -1.8414 | -1.3296 | -2.2241 | -47.3814 | 28.6318 | 20.5494 | 1.8414 | 47.3814
23 | 5 | C10 Max | Top | -12.1331 | 31.1663 | 0.2141 | 3.2475 | 2.2891 | 7.6746 | 12.1331 | 31.1663 | 0.2141 | 7.6746
23 | 5 | C10 Max | Bottom | -21.1883 | 31.1663 | 0.2141 | 3.2475 | 0.1261 | 51.9026 | 21.1883 | 31.1663 | 0.2141 | 51.9026
23 | 5 | C10 Min | Top | -19.5766 | -20.5494 | -1.8414 | -1.3296 | -0.4003 | -29.1649 | 19.5766 | 20.5494 | 1.8414 | 29.1649
23 | 5 | C10 Min | Bottom | -28.6318 | -20.5494 | -1.8414 | -1.3296 | -2.2241 | -47.3814 | 28.6318 | 20.5494 | 1.8414 | 47.3814
23 | 5 | ENVC Max | Top | -1.8337 | 37.7066 | 1.1957 | 4.7398 | 3.0625 | 22.4629 | 1.8337 | 37.7066 | 1.1957 | 22.4629
23 | 5 | ENVC Max | Bottom | -8.6251 | 37.7066 | 1.1957 | 4.7398 | 1.3628 | 62.9183 | 8.6251 | 37.7066 | 1.1957 | 62.9183
23 | 5 | ENVC Min | Top | -24.0315 | -28.8041 | -2.4755 | -3.2034 | -1.5669 | -40.6587 | 24.0315 | 28.8041 | 2.4755 | 40.6587
23 | 5 | ENVC Min | Bottom | -33.0867 | -28.8041 | -2.4755 | -3.2034 | -3.0027 | -59.3032 | 33.0867 | 28.8041 | 2.4755 | 59.3032
23 | 8 | PP | Top | -10.2297 | 8.8915 | 0.004 | -0.3628 | 0.0102 | -12.4064 | 10.2297 | 8.8915 | 0.004 | 12.4064
23 | 8 | PP | Bottom | -17.7757 | 8.8915 | 0.004 | -0.3628 | 0.02 | 9.3777 | 17.7757 | 8.8915 | 0.004 | 9.3777
23 | 8 | SC | Top | -2.1774 | 2.0922 | 0.0248 | -0.106 | -0.0176 | -2.2336 | 2.1774 | 2.0922 | 0.0248 | 2.2336
23 | 8 | SC | Bottom | -2.1774 | 2.0922 | 0.0248 | -0.106 | 0.0431 | 2.8924 | 2.1774 | 2.0922 | 0.0248 | 2.8924
23 | 8 | SX Max | Top | 5.0033 | 15.5681 | 0.8191 | 2.2125 | 1.0488 | 27.6723 | 5.0033 | 15.5681 | 0.8191 | 27.6723
23 | 8 | SX Max | Bottom | 5.0033 | 15.5681 | 0.8191 | 2.2125 | 0.9588 | 34.3698 | 5.0033 | 15.5681 | 0.8191 | 34.3698
23 | 8 | SY Max | Top | 1.5635 | 8.2906 | 0.7102 | 1.6404 | 0.9315 | 5.5896 | 1.5635 | 8.2906 | 0.7102 | 5.5896
23 | 8 | SY Max | Bottom | 1.5635 | 8.2906 | 0.7102 | 1.6404 | 0.8101 | 20.1339 | 1.5635 | 8.2906 | 0.7102 | 20.1339
23 | 8 | PPSC | Top | -12.4071 | 10.9837 | 0.0287 | -0.4688 | -0.0074 | -14.64 | 12.4071 | 10.9837 | 0.0287 | 14.64
23 | 8 | PPSC | Bottom | -19.9531 | 10.9837 | 0.0287 | -0.4688 | 0.0631 | 12.2701 | 19.9531 | 10.9837 | 0.0287 | 12.2701
23 | 8 | C1 | Top | -14.3216 | 12.4481 | 0.0056 | -0.5079 | 0.0143 | -17.369 | 14.3216 | 12.4481 | 0.0056 | 17.369
23 | 8 | C1 | Bottom | -24.886 | 12.4481 | 0.0056 | -0.5079 | 0.0279 | 13.1288 | 24.886 | 12.4481 | 0.0056 | 13.1288
23 | 8 | C2 | Top | -15.7594 | 14.0173 | 0.0444 | -0.605 | -0.0159 | -18.4614 | 15.7594 | 14.0173 | 0.0444 | 18.4614
23 | 8 | C2 | Bottom | -24.8146 | 14.0173 | 0.0444 | -0.605 | 0.0929 | 15.8811 | 24.8146 | 14.0173 | 0.0444 | 15.8811
23 | 8 | C3 Max | Top | -2.2022 | 29.7976 | 1.1503 | 2.771 | 1.4774 | 27.5755 | 2.2022 | 29.7976 | 1.1503 | 27.5755
23 | 8 | C3 Max | Bottom | -8.9936 | 29.7976 | 1.1503 | 2.771 | 1.3603 | 56.5577 | 8.9936 | 29.7976 | 1.1503 | 56.5577
23 | 8 | C3 Min | Top | -16.2113 | -13.793 | -1.1431 | -3.424 | -1.4591 | -49.907 | 16.2113 | 13.793 | 1.1431 | 49.907
23 | 8 | C3 Min | Bottom | -23.0027 | -13.793 | -1.1431 | -3.424 | -1.3244 | -39.6778 | 23.0027 | 13.793 | 1.1431 | 39.6778
23 | 8 | C4 Max | Top | -2.2022 | 29.7976 | 1.1503 | 2.771 | 1.4774 | 27.5755 | 2.2022 | 29.7976 | 1.1503 | 27.5755
23 | 8 | C4 Max | Bottom | -8.9936 | 29.7976 | 1.1503 | 2.771 | 1.3603 | 56.5577 | 8.9936 | 29.7976 | 1.1503 | 56.5577
23 | 8 | C4 Min | Top | -16.2113 | -13.793 | -1.1431 | -3.424 | -1.4591 | -49.907 | 16.2113 | 13.793 | 1.1431 | 49.907
23 | 8 | C4 Min | Bottom | -23.0027 | -13.793 | -1.1431 | -3.424 | -1.3244 | -39.6778 | 23.0027 | 13.793 | 1.1431 | 39.6778
23 | 8 | C5 Max | Top | -7.0179 | 19.6091 | 0.9979 | 1.9701 | 1.3132 | -3.3403 | 7.0179 | 19.6091 | 0.9979 | 3.3403
23 | 8 | C5 Max | Bottom | -13.8093 | 19.6091 | 0.9979 | 1.9701 | 1.1521 | 36.6274 | 13.8093 | 19.6091 | 0.9979 | 36.6274
23 | 8 | C5 Min | Top | -11.3956 | -3.6045 | -0.9907 | -2.6231 | -1.2949 | -18.9912 | 11.3956 | 3.6045 | 0.9907 | 18.9912
23 | 8 | C5 Min | Bottom | -18.187 | -3.6045 | -0.9907 | -2.6231 | -1.1162 | -19.7475 | 18.187 | 3.6045 | 0.9907 | 19.7475
23 | 8 | C6 Max | Top | -7.0179 | 19.6091 | 0.9979 | 1.9701 | 1.3132 | -3.3403 | 7.0179 | 19.6091 | 0.9979 | 3.3403
23 | 8 | C6 Max | Bottom | -13.8093 | 19.6091 | 0.9979 | 1.9701 | 1.1521 | 36.6274 | 13.8093 | 19.6091 | 0.9979 | 36.6274
23 | 8 | C6 Min | Top | -11.3956 | -3.6045 | -0.9907 | -2.6231 | -1.2949 | -18.9912 | 11.3956 | 3.6045 | 0.9907 | 18.9912
23 | 8 | C6 Min | Bottom | -18.187 | -3.6045 | -0.9907 | -2.6231 | -1.1162 | -19.7475 | 18.187 | 3.6045 | 0.9907 | 19.7475
23 | 8 | C7 Max | Top | -7.4485 | 34.5573 | 1.1763 | 2.5561 | 1.4629 | 21.62 | 7.4485 | 34.5573 | 1.1763 | 21.62
23 | 8 | C7 Max | Bottom | -16.5037 | 34.5573 | 1.1763 | 2.5561 | 1.4094 | 62.2634 | 16.5037 | 34.5573 | 1.1763 | 62.2634
23 | 8 | C7 Min | Top | -21.4576 | -9.0333 | -1.1172 | -3.6388 | -1.4736 | -55.8625 | 21.4576 | 9.0333 | 1.1172 | 55.8625
23 | 8 | C7 Min | Bottom | -30.5128 | -9.0333 | -1.1172 | -3.6388 | -1.2753 | -33.9721 | 30.5128 | 9.0333 | 1.1172 | 33.9721
23 | 8 | C8 Max | Top | -7.4485 | 34.5573 | 1.1763 | 2.5561 | 1.4629 | 21.62 | 7.4485 | 34.5573 | 1.1763 | 21.62
23 | 8 | C8 Max | Bottom | -16.5037 | 34.5573 | 1.1763 | 2.5561 | 1.4094 | 62.2634 | 16.5037 | 34.5573 | 1.1763 | 62.2634
23 | 8 | C8 Min | Top | -21.4576 | -9.0333 | -1.1172 | -3.6388 | -1.4736 | -55.8625 | 21.4576 | 9.0333 | 1.1172 | 55.8625
23 | 8 | C8 Min | Bottom | -30.5128 | -9.0333 | -1.1172 | -3.6388 | -1.2753 | -33.9721 | 30.5128 | 9.0333 | 1.1172 | 33.9721
23 | 8 | C9 Max | Top | -12.2642 | 24.3688 | 1.0238 | 1.7553 | 1.2987 | -9.2958 | 12.2642 | 24.3688 | 1.0238 | 9.2958
23 | 8 | C9 Max | Bottom | -21.3194 | 24.3688 | 1.0238 | 1.7553 | 1.2012 | 42.3331 | 21.3194 | 24.3688 | 1.0238 | 42.3331
23 | 8 | C9 Min | Top | -16.6419 | 1.1552 | -0.9647 | -2.838 | -1.3094 | -24.9467 | 16.6419 | 1.1552 | 0.9647 | 24.9467
23 | 8 | C9 Min | Bottom | -25.6971 | 1.1552 | -0.9647 | -2.838 | -1.0671 | -14.0418 | 25.6971 | 1.1552 | 0.9647 | 14.0418
23 | 8 | C10 Max | Top | -12.2642 | 24.3688 | 1.0238 | 1.7553 | 1.2987 | -9.2958 | 12.2642 | 24.3688 | 1.0238 | 9.2958
23 | 8 | C10 Max | Bottom | -21.3194 | 24.3688 | 1.0238 | 1.7553 | 1.2012 | 42.3331 | 21.3194 | 24.3688 | 1.0238 | 42.3331
23 | 8 | C10 Min | Top | -16.6419 | 1.1552 | -0.9647 | -2.838 | -1.3094 | -24.9467 | 16.6419 | 1.1552 | 0.9647 | 24.9467
23 | 8 | C10 Min | Bottom | -25.6971 | 1.1552 | -0.9647 | -2.838 | -1.0671 | -14.0418 | 25.6971 | 1.1552 | 0.9647 | 14.0418
23 | 8 | ENVC Max | Top | -2.2022 | 34.5573 | 1.1763 | 2.771 | 1.4774 | 27.5755 | 2.2022 | 34.5573 | 1.1763 | 27.5755
23 | 8 | ENVC Max | Bottom | -8.9936 | 34.5573 | 1.1763 | 2.771 | 1.4094 | 62.2634 | 8.9936 | 34.5573 | 1.1763 | 62.2634
23 | 8 | ENVC Min | Top | -21.4576 | -13.793 | -1.1431 | -3.6388 | -1.4736 | -55.8625 | 21.4576 | 13.793 | 1.1431 | 55.8625
23 | 8 | ENVC Min | Bottom | -30.5128 | -13.793 | -1.1431 | -3.6388 | -1.3244 | -39.6778 | 30.5128 | 13.793 | 1.1431 | 39.6778
23 | 11 | PP | Top | -5.4901 | -6.2061 | -0.1456 | -0.0959 | 0.157 | 11.0708 | 5.4901 | 6.2061 | 0.1456 | 11.0708
23 | 11 | PP | Bottom | -9.7164 | -6.2061 | -0.1456 | -0.0959 | -0.1997 | -4.1342 | 9.7164 | 6.2061 | 0.1456 | 4.1342
23 | 11 | SC | Top | -0.8159 | -1.2974 | 0.0368 | -0.0108 | -0.0532 | 1.9285 | 0.8159 | 1.2974 | 0.0368 | 1.9285
23 | 11 | SC | Bottom | -0.8159 | -1.2974 | 0.0368 | -0.0108 | 0.037 | -1.2502 | 0.8159 | 1.2974 | 0.0368 | 1.2502
23 | 11 | SX Max | Top | 3.5568 | 2.3487 | 0.8288 | 0.4389 | 1.0946 | 13.3826 | 3.5568 | 2.3487 | 0.8288 | 13.3826
23 | 11 | SX Max | Bottom | 3.5568 | 2.3487 | 0.8288 | 0.4389 | 0.936 | 10.4629 | 3.5568 | 2.3487 | 0.8288 | 10.4629
23 | 11 | SY Max | Top | 1.6551 | 1.6961 | 1.3523 | 0.5573 | 1.795 | 4.4752 | 1.6551 | 1.6961 | 1.3523 | 4.4752
23 | 11 | SY Max | Bottom | 1.6551 | 1.6961 | 1.3523 | 0.5573 | 1.5181 | 5.9836 | 1.6551 | 1.6961 | 1.3523 | 5.9836
23 | 11 | PPSC | Top | -6.306 | -7.5036 | -0.1088 | -0.1067 | 0.1038 | 12.9993 | 6.306 | 7.5036 | 0.1088 | 12.9993
23 | 11 | PPSC | Bottom | -10.5323 | -7.5036 | -0.1088 | -0.1067 | -0.1627 | -5.3845 | 10.5323 | 7.5036 | 0.1088 | 5.3845
23 | 11 | C1 | Top | -7.6862 | -8.6886 | -0.2038 | -0.1342 | 0.2198 | 15.4992 | 7.6862 | 8.6886 | 0.2038 | 15.4992
23 | 11 | C1 | Bottom | -13.603 | -8.6886 | -0.2038 | -0.1342 | -0.2795 | -5.7879 | 13.603 | 8.6886 | 0.2038 | 5.7879
23 | 11 | C2 | Top | -7.8936 | -9.5233 | -0.1158 | -0.1324 | 0.1033 | 16.3706 | 7.8936 | 9.5233 | 0.1158 | 16.3706
23 | 11 | C2 | Bottom | -12.9651 | -9.5233 | -0.1158 | -0.1324 | -0.1804 | -6.9615 | 12.9651 | 9.5233 | 0.1158 | 6.9615
23 | 11 | C3 Max | Top | 0.0384 | -2.2973 | 1.0294 | 0.5281 | 1.6738 | 28.6994 | 0.0384 | 2.2973 | 1.0294 | 28.6994
23 | 11 | C3 Max | Bottom | -3.7653 | -2.2973 | 1.0294 | 0.5281 | 1.1308 | 10.9273 | 3.7653 | 2.2973 | 1.0294 | 10.9273
23 | 11 | C3 Min | Top | -9.9206 | -8.8738 | -1.2914 | -0.7007 | -1.3912 | -8.772 | 9.9206 | 8.8738 | 1.2914 | 8.772
23 | 11 | C3 Min | Bottom | -13.7243 | -8.8738 | -1.2914 | -0.7007 | -1.4902 | -18.3689 | 13.7243 | 8.8738 | 1.2914 | 18.3689
23 | 11 | C4 Max | Top | 0.0384 | -2.2973 | 1.0294 | 0.5281 | 1.6738 | 28.6994 | 0.0384 | 2.2973 | 1.0294 | 28.6994
23 | 11 | C4 Max | Bottom | -3.7653 | -2.2973 | 1.0294 | 0.5281 | 1.1308 | 10.9273 | 3.7653 | 2.2973 | 1.0294 | 10.9273
23 | 11 | C4 Min | Top | -9.9206 | -8.8738 | -1.2914 | -0.7007 | -1.3912 | -8.772 | 9.9206 | 8.8738 | 1.2914 | 8.772
23 | 11 | C4 Min | Bottom | -13.7243 | -8.8738 | -1.2914 | -0.7007 | -1.4902 | -18.3689 | 13.7243 | 8.8738 | 1.2914 | 18.3689
23 | 11 | C5 Max | Top | -2.624 | -3.211 | 1.7622 | 0.6939 | 2.6543 | 16.229 | 2.624 | 3.211 | 1.7622 | 16.229
23 | 11 | C5 Max | Bottom | -6.4277 | -3.211 | 1.7622 | 0.6939 | 1.9456 | 4.6562 | 6.4277 | 3.211 | 1.7622 | 4.6562
23 | 11 | C5 Min | Top | -7.2582 | -7.96 | -2.0242 | -0.8665 | -2.3718 | 3.6985 | 7.2582 | 7.96 | 2.0242 | 3.6985
23 | 11 | C5 Min | Bottom | -11.0619 | -7.96 | -2.0242 | -0.8665 | -2.305 | -12.0979 | 11.0619 | 7.96 | 2.0242 | 12.0979
23 | 11 | C6 Max | Top | -2.624 | -3.211 | 1.7622 | 0.6939 | 2.6543 | 16.229 | 2.624 | 3.211 | 1.7622 | 16.229
23 | 11 | C6 Max | Bottom | -6.4277 | -3.211 | 1.7622 | 0.6939 | 1.9456 | 4.6562 | 6.4277 | 3.211 | 1.7622 | 4.6562
23 | 11 | C6 Min | Top | -7.2582 | -7.96 | -2.0242 | -0.8665 | -2.3718 | 3.6985 | 7.2582 | 7.96 | 2.0242 | 3.6985
23 | 11 | C6 Min | Bottom | -11.0619 | -7.96 | -2.0242 | -0.8665 | -2.305 | -12.0979 | 11.0619 | 7.96 | 2.0242 | 12.0979
23 | 11 | C7 Max | Top | -2.4246 | -5.4566 | 1.0225 | 0.4885 | 1.6677 | 33.9492 | 2.4246 | 5.4566 | 1.0225 | 33.9492
23 | 11 | C7 Max | Bottom | -7.4961 | -5.4566 | 1.0225 | 0.4885 | 1.1078 | 8.4368 | 7.4961 | 5.4566 | 1.0225 | 8.4368
23 | 11 | C7 Min | Top | -12.3835 | -12.033 | -1.2983 | -0.7403 | -1.3973 | -3.5222 | 12.3835 | 12.033 | 1.2983 | 3.5222
23 | 11 | C7 Min | Bottom | -17.4551 | -12.033 | -1.2983 | -0.7403 | -1.5131 | -20.8594 | 17.4551 | 12.033 | 1.2983 | 20.8594
23 | 11 | C8 Max | Top | -2.4246 | -5.4566 | 1.0225 | 0.4885 | 1.6677 | 33.9492 | 2.4246 | 5.4566 | 1.0225 | 33.9492
23 | 11 | C8 Max | Bottom | -7.4961 | -5.4566 | 1.0225 | 0.4885 | 1.1078 | 8.4368 | 7.4961 | 5.4566 | 1.0225 | 8.4368
23 | 11 | C8 Min | Top | -12.3835 | -12.033 | -1.2983 | -0.7403 | -1.3973 | -3.5222 | 12.3835 | 12.033 | 1.2983 | 3.5222
23 | 11 | C8 Min | Bottom | -17.4551 | -12.033 | -1.2983 | -0.7403 | -1.5131 | -20.8594 | 17.4551 | 12.033 | 1.2983 | 20.8594
23 | 11 | C9 Max | Top | -5.0869 | -6.3703 | 1.7553 | 0.6543 | 2.6483 | 21.4788 | 5.0869 | 6.3703 | 1.7553 | 21.4788
23 | 11 | C9 Max | Bottom | -10.1585 | -6.3703 | 1.7553 | 0.6543 | 1.9227 | 2.1657 | 10.1585 | 6.3703 | 1.7553 | 2.1657
23 | 11 | C9 Min | Top | -9.7212 | -11.1193 | -2.0311 | -0.9061 | -2.3779 | 8.9482 | 9.7212 | 11.1193 | 2.0311 | 8.9482
23 | 11 | C9 Min | Bottom | -14.7927 | -11.1193 | -2.0311 | -0.9061 | -2.328 | -14.5884 | 14.7927 | 11.1193 | 2.0311 | 14.5884
23 | 11 | C10 Max | Top | -5.0869 | -6.3703 | 1.7553 | 0.6543 | 2.6483 | 21.4788 | 5.0869 | 6.3703 | 1.7553 | 21.4788
23 | 11 | C10 Max | Bottom | -10.1585 | -6.3703 | 1.7553 | 0.6543 | 1.9227 | 2.1657 | 10.1585 | 6.3703 | 1.7553 | 2.1657
23 | 11 | C10 Min | Top | -9.7212 | -11.1193 | -2.0311 | -0.9061 | -2.3779 | 8.9482 | 9.7212 | 11.1193 | 2.0311 | 8.9482
23 | 11 | C10 Min | Bottom | -14.7927 | -11.1193 | -2.0311 | -0.9061 | -2.328 | -14.5884 | 14.7927 | 11.1193 | 2.0311 | 14.5884
23 | 11 | ENVC Max | Top | 0.0384 | -2.2973 | 1.7622 | 0.6939 | 2.6543 | 33.9492 | 0.0384 | 2.2973 | 1.7622 | 33.9492
23 | 11 | ENVC Max | Bottom | -3.7653 | -2.2973 | 1.7622 | 0.6939 | 1.9456 | 10.9273 | 3.7653 | 2.2973 | 1.7622 | 10.9273
23 | 11 | ENVC Min | Top | -12.3835 | -12.033 | -2.0311 | -0.9061 | -2.3779 | -8.772 | 12.3835 | 12.033 | 2.0311 | 8.772
23 | 11 | ENVC Min | Bottom | -17.4551 | -12.033 | -2.0311 | -0.9061 | -2.328 | -20.8594 | 17.4551 | 12.033 | 2.0311 | 20.8594
23 | 13 | PP | Top | -19.1094 | 4.2365 | 0.036 | 0.0575 | -0.0476 | -16.1008 | 19.1094 | 4.2365 | 0.036 | 16.1008
23 | 13 | PP | Bottom | -24.0706 | 4.2365 | 0.036 | 0.0575 | 0.0406 | -5.7213 | 24.0706 | 4.2365 | 0.036 | 5.7213
23 | 13 | SC | Top | -4.7975 | 1.6803 | 0.0759 | -0.0398 | -0.094 | -5.0756 | 4.7975 | 1.6803 | 0.0759 | 5.0756
23 | 13 | SC | Bottom | -4.7975 | 1.6803 | 0.0759 | -0.0398 | 0.092 | -0.9588 | 4.7975 | 1.6803 | 0.0759 | 0.9588
23 | 13 | SX Max | Top | 8.2903 | 12.5652 | 0.7184 | 0.6112 | 0.891 | 25.0565 | 8.2903 | 12.5652 | 0.7184 | 25.0565
23 | 13 | SX Max | Bottom | 8.2903 | 12.5652 | 0.7184 | 0.6112 | 0.8692 | 6.1865 | 8.2903 | 12.5652 | 0.7184 | 6.1865
23 | 13 | SY Max | Top | 3.1168 | 7.4072 | 0.1156 | 0.3459 | 0.1503 | 27.2011 | 3.1168 | 7.4072 | 0.1156 | 27.2011
23 | 13 | SY Max | Bottom | 3.1168 | 7.4072 | 0.1156 | 0.3459 | 0.1334 | 16.9033 | 3.1168 | 7.4072 | 0.1156 | 16.9033
23 | 13 | PPSC | Top | -23.9068 | 5.9168 | 0.1119 | 0.0177 | -0.1416 | -21.1764 | 23.9068 | 5.9168 | 0.1119 | 21.1764
23 | 13 | PPSC | Bottom | -28.8681 | 5.9168 | 0.1119 | 0.0177 | 0.1326 | -6.6802 | 28.8681 | 5.9168 | 0.1119 | 6.6802
23 | 13 | C1 | Top | -26.7531 | 5.9311 | 0.0504 | 0.0805 | -0.0666 | -22.5411 | 26.7531 | 5.9311 | 0.0504 | 22.5411
23 | 13 | C1 | Bottom | -33.6989 | 5.9311 | 0.0504 | 0.0805 | 0.0569 | -8.0099 | 33.6989 | 5.9311 | 0.0504 | 8.0099
23 | 13 | C2 | Top | -30.6072 | 7.7723 | 0.1647 | 0.0053 | -0.2075 | -27.4419 | 30.6072 | 7.7723 | 0.1647 | 27.4419
23 | 13 | C2 | Bottom | -36.5607 | 7.7723 | 0.1647 | 0.0053 | 0.1959 | -8.3997 | 36.5607 | 7.7723 | 0.1647 | 8.3997
23 | 13 | C3 Max | Top | -5.5921 | 21.4042 | 1.0382 | 0.9074 | 1.2045 | 20.5884 | 5.5921 | 21.4042 | 1.0382 | 20.5884
23 | 13 | C3 Max | Bottom | -10.0572 | 21.4042 | 1.0382 | 0.9074 | 1.2534 | 3.5118 | 10.0572 | 21.4042 | 1.0382 | 3.5118
23 | 13 | C3 Min | Top | -28.8048 | -13.7785 | -0.9734 | -0.804 | -1.2902 | -49.5698 | 28.8048 | 13.7785 | 0.9734 | 49.5698
23 | 13 | C3 Min | Bottom | -33.2699 | -13.7785 | -0.9734 | -0.804 | -1.1803 | -13.8102 | 33.2699 | 13.7785 | 0.9734 | 13.8102
23 | 13 | C4 Max | Top | -5.5921 | 21.4042 | 1.0382 | 0.9074 | 1.2045 | 20.5884 | 5.5921 | 21.4042 | 1.0382 | 20.5884
23 | 13 | C4 Max | Bottom | -10.0572 | 21.4042 | 1.0382 | 0.9074 | 1.2534 | 3.5118 | 10.0572 | 21.4042 | 1.0382 | 3.5118
23 | 13 | C4 Min | Top | -28.8048 | -13.7785 | -0.9734 | -0.804 | -1.2902 | -49.5698 | 28.8048 | 13.7785 | 0.9734 | 49.5698
23 | 13 | C4 Min | Bottom | -33.2699 | -13.7785 | -0.9734 | -0.804 | -1.1803 | -13.8102 | 33.2699 | 13.7785 | 0.9734 | 13.8102
23 | 13 | C5 Max | Top | -12.8349 | 14.1829 | 0.1943 | 0.536 | 0.1676 | 23.5908 | 12.8349 | 14.1829 | 0.1943 | 23.5908
23 | 13 | C5 Max | Bottom | -17.3 | 14.1829 | 0.1943 | 0.536 | 0.2233 | 18.5154 | 17.3 | 14.1829 | 0.1943 | 18.5154
23 | 13 | C5 Min | Top | -21.562 | -6.5572 | -0.1294 | -0.4325 | -0.2533 | -52.5722 | 21.562 | 6.5572 | 0.1294 | 52.5722
23 | 13 | C5 Min | Bottom | -26.0271 | -6.5572 | -0.1294 | -0.4325 | -0.1502 | -28.8138 | 26.0271 | 6.5572 | 0.1294 | 28.8138
23 | 13 | C6 Max | Top | -12.8349 | 14.1829 | 0.1943 | 0.536 | 0.1676 | 23.5908 | 12.8349 | 14.1829 | 0.1943 | 23.5908
23 | 13 | C6 Max | Bottom | -17.3 | 14.1829 | 0.1943 | 0.536 | 0.2233 | 18.5154 | 17.3 | 14.1829 | 0.1943 | 18.5154
23 | 13 | C6 Min | Top | -21.562 | -6.5572 | -0.1294 | -0.4325 | -0.2533 | -52.5722 | 21.562 | 6.5572 | 0.1294 | 52.5722
23 | 13 | C6 Min | Bottom | -26.0271 | -6.5572 | -0.1294 | -0.4325 | -0.1502 | -28.8138 | 26.0271 | 6.5572 | 0.1294 | 28.8138
23 | 13 | C7 Max | Top | -16.1223 | 24.3555 | 1.1249 | 0.8849 | 1.0962 | 10.6826 | 16.1223 | 24.3555 | 1.1249 | 10.6826
23 | 13 | C7 Max | Bottom | -22.0758 | 24.3555 | 1.1249 | 0.8849 | 1.3575 | 0.8366 | 22.0758 | 24.3555 | 1.1249 | 0.8366
23 | 13 | C7 Min | Top | -39.3351 | -10.8272 | -0.8867 | -0.8265 | -1.3985 | -59.4757 | 39.3351 | 10.8272 | 0.8867 | 59.4757
23 | 13 | C7 Min | Bottom | -45.2886 | -10.8272 | -0.8867 | -0.8265 | -1.0761 | -16.4855 | 45.2886 | 10.8272 | 0.8867 | 16.4855
23 | 13 | C8 Max | Top | -16.1223 | 24.3555 | 1.1249 | 0.8849 | 1.0962 | 10.6826 | 16.1223 | 24.3555 | 1.1249 | 10.6826
23 | 13 | C8 Max | Bottom | -22.0758 | 24.3555 | 1.1249 | 0.8849 | 1.3575 | 0.8366 | 22.0758 | 24.3555 | 1.1249 | 0.8366
23 | 13 | C8 Min | Top | -39.3351 | -10.8272 | -0.8867 | -0.8265 | -1.3985 | -59.4757 | 39.3351 | 10.8272 | 0.8867 | 59.4757
23 | 13 | C8 Min | Bottom | -45.2886 | -10.8272 | -0.8867 | -0.8265 | -1.0761 | -16.4855 | 45.2886 | 10.8272 | 0.8867 | 16.4855
23 | 13 | C9 Max | Top | -23.3652 | 17.1342 | 0.281 | 0.5134 | 0.0594 | 13.6849 | 23.3652 | 17.1342 | 0.281 | 13.6849
23 | 13 | C9 Max | Bottom | -29.3187 | 17.1342 | 0.281 | 0.5134 | 0.3275 | 15.8401 | 29.3187 | 17.1342 | 0.281 | 15.8401
23 | 13 | C9 Min | Top | -32.0923 | -3.6059 | -0.0427 | -0.455 | -0.3616 | -62.478 | 32.0923 | 3.6059 | 0.0427 | 62.478
23 | 13 | C9 Min | Bottom | -38.0458 | -3.6059 | -0.0427 | -0.455 | -0.0461 | -31.489 | 38.0458 | 3.6059 | 0.0427 | 31.489
23 | 13 | C10 Max | Top | -23.3652 | 17.1342 | 0.281 | 0.5134 | 0.0594 | 13.6849 | 23.3652 | 17.1342 | 0.281 | 13.6849
23 | 13 | C10 Max | Bottom | -29.3187 | 17.1342 | 0.281 | 0.5134 | 0.3275 | 15.8401 | 29.3187 | 17.1342 | 0.281 | 15.8401
23 | 13 | C10 Min | Top | -32.0923 | -3.6059 | -0.0427 | -0.455 | -0.3616 | -62.478 | 32.0923 | 3.6059 | 0.0427 | 62.478
23 | 13 | C10 Min | Bottom | -38.0458 | -3.6059 | -0.0427 | -0.455 | -0.0461 | -31.489 | 38.0458 | 3.6059 | 0.0427 | 31.489
23 | 13 | ENVC Max | Top | -5.5921 | 24.3555 | 1.1249 | 0.9074 | 1.2045 | 23.5908 | 5.5921 | 24.3555 | 1.1249 | 23.5908
23 | 13 | ENVC Max | Bottom | -10.0572 | 24.3555 | 1.1249 | 0.9074 | 1.3575 | 18.5154 | 10.0572 | 24.3555 | 1.1249 | 18.5154
23 | 13 | ENVC Min | Top | -39.3351 | -13.7785 | -0.9734 | -0.8265 | -1.3985 | -62.478 | 39.3351 | 13.7785 | 0.9734 | 62.478
23 | 13 | ENVC Min | Bottom | -45.2886 | -13.7785 | -0.9734 | -0.8265 | -1.1803 | -31.489 | 45.2886 | 13.7785 | 0.9734 | 31.489
23 | 14 | PP | Top | -1.2093 | -1.5194 | 0.0682 | 0.0085 | -0.0854 | 1.8049 | 1.2093 | 1.5194 | 0.0682 | 1.8049
23 | 14 | PP | Bottom | -2.1281 | -1.5194 | 0.0682 | 0.0085 | 0.0817 | -1.9176 | 2.1281 | 1.5194 | 0.0682 | 1.9176
23 | 14 | SC | Top | -0.4248 | 0.1491 | 0.019 | 0.002 | -0.0202 | -0.2166 | 0.4248 | 0.1491 | 0.019 | 0.2166
23 | 14 | SC | Bottom | -0.4248 | 0.1491 | 0.019 | 0.002 | 0.0263 | 0.1487 | 0.4248 | 0.1491 | 0.019 | 0.1487
23 | 14 | SX Max | Top | 4.4737 | 2.9018 | 0.2605 | 0.0657 | 0.3435 | 3.5714 | 4.4737 | 2.9018 | 0.2605 | 3.5714
23 | 14 | SX Max | Bottom | 4.4737 | 2.9018 | 0.2605 | 0.0657 | 0.2947 | 3.5382 | 4.4737 | 2.9018 | 0.2605 | 3.5382
23 | 14 | SY Max | Top | 2.3425 | 8.0453 | 0.0713 | 0.0365 | 0.0935 | 10.111 | 2.3425 | 8.0453 | 0.0713 | 10.111
23 | 14 | SY Max | Bottom | 2.3425 | 8.0453 | 0.0713 | 0.0365 | 0.0812 | 9.6001 | 2.3425 | 8.0453 | 0.0713 | 9.6001
23 | 14 | PPSC | Top | -1.6342 | -1.3703 | 0.0872 | 0.0105 | -0.1056 | 1.5883 | 1.6342 | 1.3703 | 0.0872 | 1.5883
23 | 14 | PPSC | Bottom | -2.5529 | -1.3703 | 0.0872 | 0.0105 | 0.108 | -1.7689 | 2.5529 | 1.3703 | 0.0872 | 1.7689
23 | 14 | C1 | Top | -1.6931 | -2.1271 | 0.0955 | 0.012 | -0.1196 | 2.5268 | 1.6931 | 2.1271 | 0.0955 | 2.5268
23 | 14 | C1 | Bottom | -2.9793 | -2.1271 | 0.0955 | 0.012 | 0.1144 | -2.6846 | 2.9793 | 2.1271 | 0.0955 | 2.6846
23 | 14 | C2 | Top | -2.1309 | -1.5847 | 0.1122 | 0.0134 | -0.1348 | 1.8193 | 2.1309 | 1.5847 | 0.1122 | 1.8193
23 | 14 | C2 | Bottom | -3.2334 | -1.5847 | 0.1122 | 0.0134 | 0.1402 | -2.0631 | 3.2334 | 1.5847 | 0.1122 | 2.0631
23 | 14 | C3 Max | Top | 5.1748 | 2.6951 | 0.4261 | 0.0996 | 0.404 | 6.6244 | 5.1748 | 2.6951 | 0.4261 | 6.6244
23 | 14 | C3 Max | Bottom | 4.3479 | 2.6951 | 0.4261 | 0.0996 | 0.4861 | 3.2277 | 4.3479 | 2.6951 | 0.4261 | 3.2277
23 | 14 | C3 Min | Top | -7.3516 | -5.43 | -0.3033 | -0.0843 | -0.5578 | -3.3756 | 7.3516 | 5.43 | 0.3033 | 3.3756
23 | 14 | C3 Min | Bottom | -8.1785 | -5.43 | -0.3033 | -0.0843 | -0.339 | -6.6793 | 8.1785 | 5.43 | 0.3033 | 6.6793
23 | 14 | C4 Max | Top | 5.1748 | 2.6951 | 0.4261 | 0.0996 | 0.404 | 6.6244 | 5.1748 | 2.6951 | 0.4261 | 6.6244
23 | 14 | C4 Max | Bottom | 4.3479 | 2.6951 | 0.4261 | 0.0996 | 0.4861 | 3.2277 | 4.3479 | 2.6951 | 0.4261 | 3.2277
23 | 14 | C4 Min | Top | -7.3516 | -5.43 | -0.3033 | -0.0843 | -0.5578 | -3.3756 | 7.3516 | 5.43 | 0.3033 | 3.3756
23 | 14 | C4 Min | Bottom | -8.1785 | -5.43 | -0.3033 | -0.0843 | -0.339 | -6.6793 | 8.1785 | 5.43 | 0.3033 | 6.6793
23 | 14 | C5 Max | Top | 2.1911 | 9.8959 | 0.1612 | 0.0588 | 0.054 | 15.7798 | 2.1911 | 9.8959 | 0.1612 | 15.7798
23 | 14 | C5 Max | Bottom | 1.3643 | 9.8959 | 0.1612 | 0.0588 | 0.1872 | 11.7144 | 1.3643 | 9.8959 | 0.1612 | 11.7144
23 | 14 | C5 Min | Top | -4.368 | -12.6308 | -0.0384 | -0.0434 | -0.2078 | -12.531 | 4.368 | 12.6308 | 0.0384 | 12.531
23 | 14 | C5 Min | Bottom | -5.1948 | -12.6308 | -0.0384 | -0.0434 | -0.0401 | -15.166 | 5.1948 | 12.6308 | 0.0384 | 15.166
23 | 14 | C6 Max | Top | 2.1911 | 9.8959 | 0.1612 | 0.0588 | 0.054 | 15.7798 | 2.1911 | 9.8959 | 0.1612 | 15.7798
23 | 14 | C6 Max | Bottom | 1.3643 | 9.8959 | 0.1612 | 0.0588 | 0.1872 | 11.7144 | 1.3643 | 9.8959 | 0.1612 | 11.7144
23 | 14 | C6 Min | Top | -4.368 | -12.6308 | -0.0384 | -0.0434 | -0.2078 | -12.531 | 4.368 | 12.6308 | 0.0384 | 12.531
23 | 14 | C6 Min | Bottom | -5.1948 | -12.6308 | -0.0384 | -0.0434 | -0.0401 | -15.166 | 5.1948 | 12.6308 | 0.0384 | 15.166
23 | 14 | C7 Max | Top | 4.3871 | 2.3884 | 0.4655 | 0.1042 | 0.3582 | 6.9493 | 4.3871 | 2.3884 | 0.4655 | 6.9493
23 | 14 | C7 Max | Bottom | 3.2846 | 2.3884 | 0.4655 | 0.1042 | 0.5369 | 2.8011 | 3.2846 | 2.3884 | 0.4655 | 2.8011
23 | 14 | C7 Min | Top | -8.1392 | -5.7367 | -0.2638 | -0.0797 | -0.6036 | -3.0508 | 8.1392 | 5.7367 | 0.2638 | 3.0508
23 | 14 | C7 Min | Bottom | -9.2417 | -5.7367 | -0.2638 | -0.0797 | -0.2881 | -7.1058 | 9.2417 | 5.7367 | 0.2638 | 7.1058
23 | 14 | C8 Max | Top | 4.3871 | 2.3884 | 0.4655 | 0.1042 | 0.3582 | 6.9493 | 4.3871 | 2.3884 | 0.4655 | 6.9493
23 | 14 | C8 Max | Bottom | 3.2846 | 2.3884 | 0.4655 | 0.1042 | 0.5369 | 2.8011 | 3.2846 | 2.3884 | 0.4655 | 2.8011
23 | 14 | C8 Min | Top | -8.1392 | -5.7367 | -0.2638 | -0.0797 | -0.6036 | -3.0508 | 8.1392 | 5.7367 | 0.2638 | 3.0508
23 | 14 | C8 Min | Bottom | -9.2417 | -5.7367 | -0.2638 | -0.0797 | -0.2881 | -7.1058 | 9.2417 | 5.7367 | 0.2638 | 7.1058
23 | 14 | C9 Max | Top | 1.4035 | 9.5892 | 0.2006 | 0.0633 | 0.0082 | 16.1047 | 1.4035 | 9.5892 | 0.2006 | 16.1047
23 | 14 | C9 Max | Bottom | 0.301 | 9.5892 | 0.2006 | 0.0633 | 0.2381 | 11.2878 | 0.301 | 9.5892 | 0.2006 | 11.2878
23 | 14 | C9 Min | Top | -5.1556 | -12.9375 | 0.0011 | -0.0389 | -0.2536 | -12.2061 | 5.1556 | 12.9375 | 0.0011 | 12.2061
23 | 14 | C9 Min | Bottom | -6.2581 | -12.9375 | 0.0011 | -0.0389 | 0.0107 | -15.5926 | 6.2581 | 12.9375 | 0.0011 | 15.5926
23 | 14 | C10 Max | Top | 1.4035 | 9.5892 | 0.2006 | 0.0633 | 0.0082 | 16.1047 | 1.4035 | 9.5892 | 0.2006 | 16.1047
23 | 14 | C10 Max | Bottom | 0.301 | 9.5892 | 0.2006 | 0.0633 | 0.2381 | 11.2878 | 0.301 | 9.5892 | 0.2006 | 11.2878
23 | 14 | C10 Min | Top | -5.1556 | -12.9375 | 0.0011 | -0.0389 | -0.2536 | -12.2061 | 5.1556 | 12.9375 | 0.0011 | 12.2061
23 | 14 | C10 Min | Bottom | -6.2581 | -12.9375 | 0.0011 | -0.0389 | 0.0107 | -15.5926 | 6.2581 | 12.9375 | 0.0011 | 15.5926
23 | 14 | ENVC Max | Top | 5.1748 | 9.8959 | 0.4655 | 0.1042 | 0.404 | 16.1047 | 5.1748 | 9.8959 | 0.4655 | 16.1047
23 | 14 | ENVC Max | Bottom | 4.3479 | 9.8959 | 0.4655 | 0.1042 | 0.5369 | 11.7144 | 4.3479 | 9.8959 | 0.4655 | 11.7144
23 | 14 | ENVC Min | Top | -8.1392 | -12.9375 | -0.3033 | -0.0843 | -0.6036 | -12.531 | 8.1392 | 12.9375 | 0.3033 | 12.531
23 | 14 | ENVC Min | Bottom | -9.2417 | -12.9375 | -0.3033 | -0.0843 | -0.339 | -15.5926 | 9.2417 | 12.9375 | 0.3033 | 15.5926
23 | 19 | PP | Top | -7.9521 | -6.1967 | 0.877 | -0.4762 | -1.1487 | 8.5877 | 7.9521 | 6.1967 | 0.877 | 8.5877
23 | 19 | PP | Bottom | -13.4646 | -6.1967 | 0.877 | -0.4762 | 1 | -6.5943 | 13.4646 | 6.1967 | 0.877 | 6.5943
23 | 19 | SC | Top | -2.565 | 0.4128 | 0.2036 | -0.0983 | -0.2576 | -0.6079 | 2.565 | 0.4128 | 0.2036 | 0.6079
23 | 19 | SC | Bottom | -2.565 | 0.4128 | 0.2036 | -0.0983 | 0.2412 | 0.4035 | 2.565 | 0.4128 | 0.2036 | 0.4035
23 | 19 | SX Max | Top | 3.9707 | 5.5111 | 3.6458 | 2.1686 | 4.8499 | 12.44 | 3.9707 | 5.5111 | 3.6458 | 12.44
23 | 19 | SX Max | Bottom | 3.9707 | 5.5111 | 3.6458 | 2.1686 | 4.0823 | 7.8813 | 3.9707 | 5.5111 | 3.6458 | 7.8813
23 | 19 | SY Max | Top | 14.0653 | 18.6096 | 1.1685 | 0.6055 | 1.5462 | 38.6049 | 14.0653 | 18.6096 | 1.1685 | 38.6049
23 | 19 | SY Max | Bottom | 14.0653 | 18.6096 | 1.1685 | 0.6055 | 1.3169 | 9.5714 | 14.0653 | 18.6096 | 1.1685 | 9.5714
23 | 19 | PPSC | Top | -10.5171 | -5.7839 | 1.0806 | -0.5744 | -1.4063 | 7.9798 | 10.5171 | 5.7839 | 1.0806 | 7.9798
23 | 19 | PPSC | Bottom | -16.0296 | -5.7839 | 1.0806 | -0.5744 | 1.2412 | -6.1908 | 16.0296 | 5.7839 | 1.0806 | 6.1908
23 | 19 | C1 | Top | -11.133 | -8.6754 | 1.2278 | -0.6667 | -1.6081 | 12.0228 | 11.133 | 8.6754 | 1.2278 | 12.0228
23 | 19 | C1 | Bottom | -18.8505 | -8.6754 | 1.2278 | -0.6667 | 1.3999 | -9.232 | 18.8505 | 8.6754 | 1.2278 | 9.232
23 | 19 | C2 | Top | -13.6466 | -6.7756 | 1.3781 | -0.7286 | -1.7906 | 9.3327 | 13.6466 | 6.7756 | 1.3781 | 9.3327
23 | 19 | C2 | Bottom | -20.2616 | -6.7756 | 1.3781 | -0.7286 | 1.5859 | -7.2676 | 20.2616 | 6.7756 | 1.3781 | 7.2676
23 | 19 | C3 Max | Top | -1.5979 | 2.1385 | 5.8934 | 2.6075 | 5.7561 | 25.1449 | 1.5979 | 2.1385 | 5.8934 | 25.1449
23 | 19 | C3 Max | Bottom | -6.5592 | 2.1385 | 5.8934 | 2.6075 | 6.6152 | 5.099 | 6.5592 | 2.1385 | 5.8934 | 5.099
23 | 19 | C3 Min | Top | -12.7159 | -13.2927 | -4.3148 | -3.4646 | -7.8237 | -9.687 | 12.7159 | 13.2927 | 4.3148 | 9.687
23 | 19 | C3 Min | Bottom | -17.6771 | -13.2927 | -4.3148 | -3.4646 | -4.8152 | -16.9688 | 17.6771 | 13.2927 | 4.3148 | 16.9688
23 | 19 | C4 Max | Top | -1.5979 | 2.1385 | 5.8934 | 2.6075 | 5.7561 | 25.1449 | 1.5979 | 2.1385 | 5.8934 | 25.1449
23 | 19 | C4 Max | Bottom | -6.5592 | 2.1385 | 5.8934 | 2.6075 | 6.6152 | 5.099 | 6.5592 | 2.1385 | 5.8934 | 5.099
23 | 19 | C4 Min | Top | -12.7159 | -13.2927 | -4.3148 | -3.4646 | -7.8237 | -9.687 | 12.7159 | 13.2927 | 4.3148 | 9.687
23 | 19 | C4 Min | Bottom | -17.6771 | -13.2927 | -4.3148 | -3.4646 | -4.8152 | -16.9688 | 17.6771 | 13.2927 | 4.3148 | 16.9688
23 | 19 | C5 Max | Top | 12.5345 | 20.4764 | 2.4252 | 0.4192 | 1.1308 | 61.7758 | 12.5345 | 20.4764 | 2.4252 | 61.7758
23 | 19 | C5 Max | Bottom | 7.5732 | 20.4764 | 2.4252 | 0.4192 | 2.7437 | 7.4651 | 7.5732 | 20.4764 | 2.4252 | 7.4651
23 | 19 | C5 Min | Top | -26.8483 | -31.6305 | -0.8466 | -1.2763 | -3.1984 | -46.3179 | 26.8483 | 31.6305 | 0.8466 | 46.3179
23 | 19 | C5 Min | Bottom | -31.8096 | -31.6305 | -0.8466 | -1.2763 | -0.9437 | -19.3348 | 31.8096 | 31.6305 | 0.8466 | 19.3348
23 | 19 | C6 Max | Top | 12.5345 | 20.4764 | 2.4252 | 0.4192 | 1.1308 | 61.7758 | 12.5345 | 20.4764 | 2.4252 | 61.7758
23 | 19 | C6 Max | Bottom | 7.5732 | 20.4764 | 2.4252 | 0.4192 | 2.7437 | 7.4651 | 7.5732 | 20.4764 | 2.4252 | 7.4651
23 | 19 | C6 Min | Top | -26.8483 | -31.6305 | -0.8466 | -1.2763 | -3.1984 | -46.3179 | 26.8483 | 31.6305 | 0.8466 | 46.3179
23 | 19 | C6 Min | Bottom | -31.8096 | -31.6305 | -0.8466 | -1.2763 | -0.9437 | -19.3348 | 31.8096 | 31.6305 | 0.8466 | 19.3348
23 | 19 | C7 Max | Top | -6.5486 | 0.6923 | 6.3601 | 2.3664 | 5.1539 | 27.1133 | 6.5486 | 0.6923 | 6.3601 | 27.1133
23 | 19 | C7 Max | Bottom | -13.1636 | 0.6923 | 6.3601 | 2.3664 | 7.1563 | 3.5242 | 13.1636 | 0.6923 | 6.3601 | 3.5242
23 | 19 | C7 Min | Top | -17.6665 | -14.7389 | -3.8481 | -3.7058 | -8.4259 | -7.7186 | 17.6665 | 14.7389 | 3.8481 | 7.7186
23 | 19 | C7 Min | Bottom | -24.2815 | -14.7389 | -3.8481 | -3.7058 | -4.274 | -18.5436 | 24.2815 | 14.7389 | 3.8481 | 18.5436
23 | 19 | C8 Max | Top | -6.5486 | 0.6923 | 6.3601 | 2.3664 | 5.1539 | 27.1133 | 6.5486 | 0.6923 | 6.3601 | 27.1133
23 | 19 | C8 Max | Bottom | -13.1636 | 0.6923 | 6.3601 | 2.3664 | 7.1563 | 3.5242 | 13.1636 | 0.6923 | 6.3601 | 3.5242
23 | 19 | C8 Min | Top | -17.6665 | -14.7389 | -3.8481 | -3.7058 | -8.4259 | -7.7186 | 17.6665 | 14.7389 | 3.8481 | 7.7186
23 | 19 | C8 Min | Bottom | -24.2815 | -14.7389 | -3.8481 | -3.7058 | -4.274 | -18.5436 | 24.2815 | 14.7389 | 3.8481 | 18.5436
23 | 19 | C9 Max | Top | 7.5839 | 19.0301 | 2.8919 | 0.178 | 0.5286 | 63.7442 | 7.5839 | 19.0301 | 2.8919 | 63.7442
23 | 19 | C9 Max | Bottom | 0.9689 | 19.0301 | 2.8919 | 0.178 | 3.2849 | 5.8903 | 0.9689 | 19.0301 | 2.8919 | 5.8903
23 | 19 | C9 Min | Top | -31.799 | -33.0767 | -0.38 | -1.5174 | -3.8006 | -44.3495 | 31.799 | 33.0767 | 0.38 | 44.3495
23 | 19 | C9 Min | Bottom | -38.414 | -33.0767 | -0.38 | -1.5174 | -0.4025 | -20.9097 | 38.414 | 33.0767 | 0.38 | 20.9097
23 | 19 | C10 Max | Top | 7.5839 | 19.0301 | 2.8919 | 0.178 | 0.5286 | 63.7442 | 7.5839 | 19.0301 | 2.8919 | 63.7442
23 | 19 | C10 Max | Bottom | 0.9689 | 19.0301 | 2.8919 | 0.178 | 3.2849 | 5.8903 | 0.9689 | 19.0301 | 2.8919 | 5.8903
23 | 19 | C10 Min | Top | -31.799 | -33.0767 | -0.38 | -1.5174 | -3.8006 | -44.3495 | 31.799 | 33.0767 | 0.38 | 44.3495
23 | 19 | C10 Min | Bottom | -38.414 | -33.0767 | -0.38 | -1.5174 | -0.4025 | -20.9097 | 38.414 | 33.0767 | 0.38 | 20.9097
23 | 19 | ENVC Max | Top | 12.5345 | 20.4764 | 6.3601 | 2.6075 | 5.7561 | 63.7442 | 12.5345 | 20.4764 | 6.3601 | 63.7442
23 | 19 | ENVC Max | Bottom | 7.5732 | 20.4764 | 6.3601 | 2.6075 | 7.1563 | 7.4651 | 7.5732 | 20.4764 | 6.3601 | 7.4651
23 | 19 | ENVC Min | Top | -31.799 | -33.0767 | -4.3148 | -3.7058 | -8.4259 | -46.3179 | 31.799 | 33.0767 | 4.3148 | 46.3179
23 | 19 | ENVC Min | Bottom | -38.414 | -33.0767 | -4.3148 | -3.7058 | -4.8152 | -20.9097 | 38.414 | 33.0767 | 4.3148 | 20.9097
23 | 21 | PP | Top | -8.0085 | 1.434 | 1.0035 | 0.5811 | -1.3012 | -2.7053 | 8.0085 | 1.434 | 1.0035 | 2.7053
23 | 21 | PP | Bottom | -13.521 | 1.434 | 1.0035 | 0.5811 | 1.1573 | 0.8079 | 13.521 | 1.434 | 1.0035 | 0.8079
23 | 21 | SC | Top | -2.6749 | -2.4396 | 0.2031 | 0.0906 | -0.2541 | 3.3117 | 2.6749 | 2.4396 | 0.2031 | 3.3117
23 | 21 | SC | Bottom | -2.6749 | -2.4396 | 0.2031 | 0.0906 | 0.2435 | -2.6653 | 2.6749 | 2.4396 | 0.2031 | 2.6653
23 | 21 | SX Max | Top | 5.035 | 6.5024 | 2.2976 | 1.4067 | 3.0449 | 11.0067 | 5.035 | 6.5024 | 2.2976 | 11.0067
23 | 21 | SX Max | Bottom | 5.035 | 6.5024 | 2.2976 | 1.4067 | 2.5844 | 7.3529 | 5.035 | 6.5024 | 2.2976 | 7.3529
23 | 21 | SY Max | Top | 13.2888 | 12.7636 | 1.851 | 0.994 | 2.4302 | 29.5389 | 13.2888 | 12.7636 | 1.851 | 29.5389
23 | 21 | SY Max | Bottom | 13.2888 | 12.7636 | 1.851 | 0.994 | 2.105 | 9.6364 | 13.2888 | 12.7636 | 1.851 | 9.6364
23 | 21 | PPSC | Top | -10.6834 | -1.0056 | 1.2066 | 0.6717 | -1.5553 | 0.6063 | 10.6834 | 1.0056 | 1.2066 | 0.6063
23 | 21 | PPSC | Bottom | -16.1959 | -1.0056 | 1.2066 | 0.6717 | 1.4008 | -1.8573 | 16.1959 | 1.0056 | 1.2066 | 1.8573
23 | 21 | C1 | Top | -11.2118 | 2.0076 | 1.4049 | 0.8136 | -1.8217 | -3.7875 | 11.2118 | 2.0076 | 1.4049 | 3.7875
23 | 21 | C1 | Bottom | -18.9293 | 2.0076 | 1.4049 | 0.8136 | 1.6202 | 1.1311 | 18.9293 | 2.0076 | 1.4049 | 1.1311
23 | 21 | C2 | Top | -13.89 | -2.1825 | 1.5291 | 0.8423 | -1.968 | 2.0523 | 13.89 | 2.1825 | 1.5291 | 2.0523
23 | 21 | C2 | Bottom | -20.505 | -2.1825 | 1.5291 | 0.8423 | 1.7784 | -3.2949 | 20.505 | 2.1825 | 1.5291 | 3.2949
23 | 21 | C3 Max | Top | -0.1586 | 10.3939 | 4.1198 | 2.4924 | 3.0918 | 12.9747 | 0.1586 | 10.3939 | 4.1198 | 12.9747
23 | 21 | C3 Max | Bottom | -5.1198 | 10.3939 | 4.1198 | 2.4924 | 4.6597 | 11.0211 | 5.1198 | 10.3939 | 4.1198 | 11.0211
23 | 21 | C3 Min | Top | -14.2566 | -7.8128 | -2.3136 | -1.4463 | -5.4339 | -17.8442 | 14.2566 | 7.8128 | 2.3136 | 17.8442
23 | 21 | C3 Min | Bottom | -19.2179 | -7.8128 | -2.3136 | -1.4463 | -2.5765 | -9.5669 | 19.2179 | 7.8128 | 2.3136 | 9.5669
23 | 21 | C4 Max | Top | -0.1586 | 10.3939 | 4.1198 | 2.4924 | 3.0918 | 12.9747 | 0.1586 | 10.3939 | 4.1198 | 12.9747
23 | 21 | C4 Max | Bottom | -5.1198 | 10.3939 | 4.1198 | 2.4924 | 4.6597 | 11.0211 | 5.1198 | 10.3939 | 4.1198 | 11.0211
23 | 21 | C4 Min | Top | -14.2566 | -7.8128 | -2.3136 | -1.4463 | -5.4339 | -17.8442 | 14.2566 | 7.8128 | 2.3136 | 17.8442
23 | 21 | C4 Min | Bottom | -19.2179 | -7.8128 | -2.3136 | -1.4463 | -2.5765 | -9.5669 | 19.2179 | 7.8128 | 2.3136 | 9.5669
23 | 21 | C5 Max | Top | 11.3968 | 19.1597 | 3.4945 | 1.9147 | 2.2312 | 38.9197 | 11.3968 | 19.1597 | 3.4945 | 38.9197
23 | 21 | C5 Max | Bottom | 6.4355 | 19.1597 | 3.4945 | 1.9147 | 3.9885 | 14.2181 | 6.4355 | 19.1597 | 3.4945 | 14.2181
23 | 21 | C5 Min | Top | -25.812 | -16.5785 | -1.6883 | -0.8687 | -4.5733 | -43.7893 | 25.812 | 16.5785 | 1.6883 | 43.7893
23 | 21 | C5 Min | Bottom | -30.7732 | -16.5785 | -1.6883 | -0.8687 | -1.9054 | -12.7639 | 30.7732 | 16.5785 | 1.6883 | 12.7639
23 | 21 | C6 Max | Top | 11.3968 | 19.1597 | 3.4945 | 1.9147 | 2.2312 | 38.9197 | 11.3968 | 19.1597 | 3.4945 | 38.9197
23 | 21 | C6 Max | Bottom | 6.4355 | 19.1597 | 3.4945 | 1.9147 | 3.9885 | 14.2181 | 6.4355 | 19.1597 | 3.4945 | 14.2181
23 | 21 | C6 Min | Top | -25.812 | -16.5785 | -1.6883 | -0.8687 | -4.5733 | -43.7893 | 25.812 | 16.5785 | 1.6883 | 43.7893
23 | 21 | C6 Min | Bottom | -30.7732 | -16.5785 | -1.6883 | -0.8687 | -1.9054 | -12.7639 | 30.7732 | 16.5785 | 1.6883 | 12.7639
23 | 21 | C7 Max | Top | -5.236 | 8.3846 | 4.624 | 2.7573 | 2.4473 | 15.4747 | 5.236 | 8.3846 | 4.624 | 15.4747
23 | 21 | C7 Max | Bottom | -11.851 | 8.3846 | 4.624 | 2.7573 | 5.2504 | 8.5983 | 11.851 | 8.3846 | 4.624 | 8.5983
23 | 21 | C7 Min | Top | -19.3341 | -9.8221 | -1.8094 | -1.1814 | -6.0784 | -15.3442 | 19.3341 | 9.8221 | 1.8094 | 15.3442
23 | 21 | C7 Min | Bottom | -25.9491 | -9.8221 | -1.8094 | -1.1814 | -1.9858 | -11.9898 | 25.9491 | 9.8221 | 1.8094 | 11.9898
23 | 21 | C8 Max | Top | -5.236 | 8.3846 | 4.624 | 2.7573 | 2.4473 | 15.4747 | 5.236 | 8.3846 | 4.624 | 15.4747
23 | 21 | C8 Max | Bottom | -11.851 | 8.3846 | 4.624 | 2.7573 | 5.2504 | 8.5983 | 11.851 | 8.3846 | 4.624 | 8.5983
23 | 21 | C8 Min | Top | -19.3341 | -9.8221 | -1.8094 | -1.1814 | -6.0784 | -15.3442 | 19.3341 | 9.8221 | 1.8094 | 15.3442
23 | 21 | C8 Min | Bottom | -25.9491 | -9.8221 | -1.8094 | -1.1814 | -1.9858 | -11.9898 | 25.9491 | 9.8221 | 1.8094 | 11.9898
23 | 21 | C9 Max | Top | 6.3193 | 17.1503 | 3.9987 | 2.1796 | 1.5867 | 41.4198 | 6.3193 | 17.1503 | 3.9987 | 41.4198
23 | 21 | C9 Max | Bottom | -0.2957 | 17.1503 | 3.9987 | 2.1796 | 4.5793 | 11.7952 | 0.2957 | 17.1503 | 3.9987 | 11.7952
23 | 21 | C9 Min | Top | -30.8894 | -18.5879 | -1.1841 | -0.6037 | -5.2178 | -41.2892 | 30.8894 | 18.5879 | 1.1841 | 41.2892
23 | 21 | C9 Min | Bottom | -37.5044 | -18.5879 | -1.1841 | -0.6037 | -1.3147 | -15.1868 | 37.5044 | 18.5879 | 1.1841 | 15.1868
23 | 21 | C10 Max | Top | 6.3193 | 17.1503 | 3.9987 | 2.1796 | 1.5867 | 41.4198 | 6.3193 | 17.1503 | 3.9987 | 41.4198
23 | 21 | C10 Max | Bottom | -0.2957 | 17.1503 | 3.9987 | 2.1796 | 4.5793 | 11.7952 | 0.2957 | 17.1503 | 3.9987 | 11.7952
23 | 21 | C10 Min | Top | -30.8894 | -18.5879 | -1.1841 | -0.6037 | -5.2178 | -41.2892 | 30.8894 | 18.5879 | 1.1841 | 41.2892
23 | 21 | C10 Min | Bottom | -37.5044 | -18.5879 | -1.1841 | -0.6037 | -1.3147 | -15.1868 | 37.5044 | 18.5879 | 1.1841 | 15.1868
23 | 21 | ENVC Max | Top | 11.3968 | 19.1597 | 4.624 | 2.7573 | 3.0918 | 41.4198 | 11.3968 | 19.1597 | 4.624 | 41.4198
23 | 21 | ENVC Max | Bottom | 6.4355 | 19.1597 | 4.624 | 2.7573 | 5.2504 | 14.2181 | 6.4355 | 19.1597 | 4.624 | 14.2181
23 | 21 | ENVC Min | Top | -30.8894 | -18.5879 | -2.3136 | -1.4463 | -6.0784 | -43.7893 | 30.8894 | 18.5879 | 2.3136 | 43.7893
23 | 21 | ENVC Min | Bottom | -37.5044 | -18.5879 | -2.3136 | -1.4463 | -2.5765 | -15.1868 | 37.5044 | 18.5879 | 2.3136 | 15.1868
23 | 22 | PP | Top | -3.504 | 0.6164 | 0.0589 | -0.0002 | -0.0743 | -0.8344 | 3.504 | 0.6164 | 0.0589 | 0.8344
23 | 22 | PP | Bottom | -4.4228 | 0.6164 | 0.0589 | -0.0002 | 0.07 | 0.6759 | 4.4228 | 0.6164 | 0.0589 | 0.6759
23 | 22 | SC | Top | -0.9052 | -0.5862 | 0.0139 | 0.0008 | -0.0165 | 0.7284 | 0.9052 | 0.5862 | 0.0139 | 0.7284
23 | 22 | SC | Bottom | -0.9052 | -0.5862 | 0.0139 | 0.0008 | 0.0176 | -0.7076 | 0.9052 | 0.5862 | 0.0139 | 0.7076
23 | 22 | SX Max | Top | 5.2567 | 3.6234 | 0.1858 | 0.0474 | 0.2377 | 4.5401 | 5.2567 | 3.6234 | 0.1858 | 4.5401
23 | 22 | SX Max | Bottom | 5.2567 | 3.6234 | 0.1858 | 0.0474 | 0.2176 | 4.3374 | 5.2567 | 3.6234 | 0.1858 | 4.3374
23 | 22 | SY Max | Top | 6.445 | 6.6309 | 0.09 | 0.0363 | 0.1177 | 8.4084 | 6.445 | 6.6309 | 0.09 | 8.4084
23 | 22 | SY Max | Bottom | 6.445 | 6.6309 | 0.09 | 0.0363 | 0.1029 | 7.8378 | 6.445 | 6.6309 | 0.09 | 7.8378
23 | 22 | PPSC | Top | -4.4092 | 0.0303 | 0.0728 | 0.0007 | -0.0909 | -0.106 | 4.4092 | 0.0303 | 0.0728 | 0.106
23 | 22 | PPSC | Bottom | -5.328 | 0.0303 | 0.0728 | 0.0007 | 0.0876 | -0.0317 | 5.328 | 0.0303 | 0.0728 | 0.0317
23 | 22 | C1 | Top | -4.9056 | 0.863 | 0.0825 | -0.0002 | -0.1041 | -1.1681 | 4.9056 | 0.863 | 0.0825 | 1.1681
23 | 22 | C1 | Bottom | -6.1919 | 0.863 | 0.0825 | -0.0002 | 0.098 | 0.9463 | 6.1919 | 0.863 | 0.0825 | 0.9463
23 | 22 | C2 | Top | -5.6531 | -0.1981 | 0.093 | 0.0011 | -0.1156 | 0.1642 | 5.6531 | 0.1981 | 0.093 | 0.1642
23 | 22 | C2 | Bottom | -6.7556 | -0.1981 | 0.093 | 0.0011 | 0.1122 | -0.3211 | 6.7556 | 0.1981 | 0.093 | 0.3211
23 | 22 | C3 Max | Top | 4.2058 | 5.6275 | 0.3132 | 0.0663 | 0.2659 | 5.6051 | 4.2058 | 5.6275 | 0.3132 | 5.6051
23 | 22 | C3 Max | Bottom | 3.3789 | 5.6275 | 0.3132 | 0.0663 | 0.3677 | 6.6807 | 3.3789 | 5.6275 | 0.3132 | 6.6807
23 | 22 | C3 Min | Top | -10.513 | -4.5179 | -0.2072 | -0.0666 | -0.3997 | -7.107 | 10.513 | 4.5179 | 0.2072 | 7.107
23 | 22 | C3 Min | Bottom | -11.3399 | -4.5179 | -0.2072 | -0.0666 | -0.2416 | -5.464 | 11.3399 | 4.5179 | 0.2072 | 5.464
23 | 22 | C4 Max | Top | 4.2058 | 5.6275 | 0.3132 | 0.0663 | 0.2659 | 5.6051 | 4.2058 | 5.6275 | 0.3132 | 5.6051
23 | 22 | C4 Max | Bottom | 3.3789 | 5.6275 | 0.3132 | 0.0663 | 0.3677 | 6.6807 | 3.3789 | 5.6275 | 0.3132 | 6.6807
23 | 22 | C4 Min | Top | -10.513 | -4.5179 | -0.2072 | -0.0666 | -0.3997 | -7.107 | 10.513 | 4.5179 | 0.2072 | 7.107
23 | 22 | C4 Min | Bottom | -11.3399 | -4.5179 | -0.2072 | -0.0666 | -0.2416 | -5.464 | 11.3399 | 4.5179 | 0.2072 | 5.464
23 | 22 | C5 Max | Top | 5.8693 | 9.8381 | 0.1791 | 0.0507 | 0.0979 | 11.0208 | 5.8693 | 9.8381 | 0.1791 | 11.0208
23 | 22 | C5 Max | Bottom | 5.0425 | 9.8381 | 0.1791 | 0.0507 | 0.207 | 11.5812 | 5.0425 | 9.8381 | 0.1791 | 11.5812
23 | 22 | C5 Min | Top | -12.1766 | -8.7285 | -0.073 | -0.051 | -0.2317 | -12.5227 | 12.1766 | 8.7285 | 0.073 | 12.5227
23 | 22 | C5 Min | Bottom | -13.0034 | -8.7285 | -0.073 | -0.051 | -0.081 | -10.3646 | 13.0034 | 8.7285 | 0.073 | 10.3646
23 | 22 | C6 Max | Top | 5.8693 | 9.8381 | 0.1791 | 0.0507 | 0.0979 | 11.0208 | 5.8693 | 9.8381 | 0.1791 | 11.0208
23 | 22 | C6 Max | Bottom | 5.0425 | 9.8381 | 0.1791 | 0.0507 | 0.207 | 11.5812 | 5.0425 | 9.8381 | 0.1791 | 11.5812
23 | 22 | C6 Min | Top | -12.1766 | -8.7285 | -0.073 | -0.051 | -0.2317 | -12.5227 | 12.1766 | 8.7285 | 0.073 | 12.5227
23 | 22 | C6 Min | Bottom | -13.0034 | -8.7285 | -0.073 | -0.051 | -0.081 | -10.3646 | 13.0034 | 8.7285 | 0.073 | 10.3646
23 | 22 | C7 Max | Top | 2.2494 | 5.2263 | 0.3448 | 0.067 | 0.2271 | 6.0832 | 2.2494 | 5.2263 | 0.3448 | 6.0832
23 | 22 | C7 Max | Bottom | 1.1469 | 5.2263 | 0.3448 | 0.067 | 0.4063 | 6.1758 | 1.1469 | 5.2263 | 0.3448 | 6.1758
23 | 22 | C7 Min | Top | -12.4694 | -4.9191 | -0.1756 | -0.0658 | -0.4386 | -6.6289 | 12.4694 | 4.9191 | 0.1756 | 6.6289
23 | 22 | C7 Min | Bottom | -13.5719 | -4.9191 | -0.1756 | -0.0658 | -0.2031 | -5.9689 | 13.5719 | 4.9191 | 0.1756 | 5.9689
23 | 22 | C8 Max | Top | 2.2494 | 5.2263 | 0.3448 | 0.067 | 0.2271 | 6.0832 | 2.2494 | 5.2263 | 0.3448 | 6.0832
23 | 22 | C8 Max | Bottom | 1.1469 | 5.2263 | 0.3448 | 0.067 | 0.4063 | 6.1758 | 1.1469 | 5.2263 | 0.3448 | 6.1758
23 | 22 | C8 Min | Top | -12.4694 | -4.9191 | -0.1756 | -0.0658 | -0.4386 | -6.6289 | 12.4694 | 4.9191 | 0.1756 | 6.6289
23 | 22 | C8 Min | Bottom | -13.5719 | -4.9191 | -0.1756 | -0.0658 | -0.2031 | -5.9689 | 13.5719 | 4.9191 | 0.1756 | 5.9689
23 | 22 | C9 Max | Top | 3.9129 | 9.4369 | 0.2107 | 0.0515 | 0.0591 | 11.4989 | 3.9129 | 9.4369 | 0.2107 | 11.4989
23 | 22 | C9 Max | Bottom | 2.8104 | 9.4369 | 0.2107 | 0.0515 | 0.2456 | 11.0764 | 2.8104 | 9.4369 | 0.2107 | 11.0764
23 | 22 | C9 Min | Top | -14.133 | -9.1297 | -0.0414 | -0.0502 | -0.2706 | -12.0446 | 14.133 | 9.1297 | 0.0414 | 12.0446
23 | 22 | C9 Min | Bottom | -15.2355 | -9.1297 | -0.0414 | -0.0502 | -0.0424 | -10.8695 | 15.2355 | 9.1297 | 0.0414 | 10.8695
23 | 22 | C10 Max | Top | 3.9129 | 9.4369 | 0.2107 | 0.0515 | 0.0591 | 11.4989 | 3.9129 | 9.4369 | 0.2107 | 11.4989
23 | 22 | C10 Max | Bottom | 2.8104 | 9.4369 | 0.2107 | 0.0515 | 0.2456 | 11.0764 | 2.8104 | 9.4369 | 0.2107 | 11.0764
23 | 22 | C10 Min | Top | -14.133 | -9.1297 | -0.0414 | -0.0502 | -0.2706 | -12.0446 | 14.133 | 9.1297 | 0.0414 | 12.0446
23 | 22 | C10 Min | Bottom | -15.2355 | -9.1297 | -0.0414 | -0.0502 | -0.0424 | -10.8695 | 15.2355 | 9.1297 | 0.0414 | 10.8695
23 | 22 | ENVC Max | Top | 5.8693 | 9.8381 | 0.3448 | 0.067 | 0.2659 | 11.4989 | 5.8693 | 9.8381 | 0.3448 | 11.4989
23 | 22 | ENVC Max | Bottom | 5.0425 | 9.8381 | 0.3448 | 0.067 | 0.4063 | 11.5812 | 5.0425 | 9.8381 | 0.3448 | 11.5812
23 | 22 | ENVC Min | Top | -14.133 | -9.1297 | -0.2072 | -0.0666 | -0.4386 | -12.5227 | 14.133 | 9.1297 | 0.2072 | 12.5227
23 | 22 | ENVC Min | Bottom | -15.2355 | -9.1297 | -0.2072 | -0.0666 | -0.2416 | -10.8695 | 15.2355 | 9.1297 | 0.2072 | 10.8695
23 | 23 | PP | Top | -18.3868 | 4.0485 | 0.0675 | -0.003 | -0.0944 | -7.347 | 18.3868 | 4.0485 | 0.0675 | 7.347
23 | 23 | PP | Bottom | -21.0818 | 4.0485 | 0.0675 | -0.003 | 0.0709 | 2.5719 | 21.0818 | 4.0485 | 0.0675 | 2.5719
23 | 23 | SC | Top | -4.2664 | 1.9782 | 0.0067 | -0.0006 | -0.0053 | -3.1704 | 4.2664 | 1.9782 | 0.0067 | 3.1704
23 | 23 | SC | Bottom | -4.2664 | 1.9782 | 0.0067 | -0.0006 | 0.0112 | 1.6763 | 4.2664 | 1.9782 | 0.0067 | 1.6763
23 | 23 | SX Max | Top | 4.379 | 2.6729 | 0.1587 | 0.1639 | 0.2005 | 6.5959 | 4.379 | 2.6729 | 0.1587 | 6.5959
23 | 23 | SX Max | Bottom | 4.379 | 2.6729 | 0.1587 | 0.1639 | 0.1906 | 1.1375 | 4.379 | 2.6729 | 0.1587 | 1.1375
23 | 23 | SY Max | Top | 11.1378 | 5.367 | 0.1099 | 0.1113 | 0.1403 | 13.7062 | 11.1378 | 5.367 | 0.1099 | 13.7062
23 | 23 | SY Max | Bottom | 11.1378 | 5.367 | 0.1099 | 0.1113 | 0.1294 | 0.9677 | 11.1378 | 5.367 | 0.1099 | 0.9677
23 | 23 | PPSC | Top | -22.6532 | 6.0268 | 0.0742 | -0.0036 | -0.0997 | -10.5174 | 22.6532 | 6.0268 | 0.0742 | 10.5174
23 | 23 | PPSC | Bottom | -25.3482 | 6.0268 | 0.0742 | -0.0036 | 0.082 | 4.2482 | 25.3482 | 6.0268 | 0.0742 | 4.2482
23 | 23 | C1 | Top | -25.7415 | 5.6679 | 0.0944 | -0.0042 | -0.1322 | -10.2858 | 25.7415 | 5.6679 | 0.0944 | 10.2858
23 | 23 | C1 | Bottom | -29.5145 | 5.6679 | 0.0944 | -0.0042 | 0.0992 | 3.6006 | 29.5145 | 5.6679 | 0.0944 | 3.6006
23 | 23 | C2 | Top | -28.8904 | 8.0234 | 0.0917 | -0.0045 | -0.1217 | -13.889 | 28.8904 | 8.0234 | 0.0917 | 13.889
23 | 23 | C2 | Bottom | -32.1244 | 8.0234 | 0.0917 | -0.0045 | 0.1029 | 5.7683 | 32.1244 | 8.0234 | 0.0917 | 5.7683
23 | 23 | C3 Max | Top | -10.4175 | 7.3857 | 0.2829 | 0.2268 | 0.1957 | 2.622 | 10.4175 | 7.3857 | 0.2829 | 2.622
23 | 23 | C3 Max | Bottom | -12.843 | 7.3857 | 0.2829 | 0.2268 | 0.3306 | 3.9071 | 12.843 | 7.3857 | 0.2829 | 3.9071
23 | 23 | C3 Min | Top | -22.6787 | -0.0983 | -0.1615 | -0.2321 | -0.3656 | -15.8466 | 22.6787 | 0.0983 | 0.1615 | 15.8466
23 | 23 | C3 Min | Bottom | -25.1042 | -0.0983 | -0.1615 | -0.2321 | -0.203 | 0.7223 | 25.1042 | 0.0983 | 0.1615 | 0.7223
23 | 23 | C4 Max | Top | -10.4175 | 7.3857 | 0.2829 | 0.2268 | 0.1957 | 2.622 | 10.4175 | 7.3857 | 0.2829 | 2.622
23 | 23 | C4 Max | Bottom | -12.843 | 7.3857 | 0.2829 | 0.2268 | 0.3306 | 3.9071 | 12.843 | 7.3857 | 0.2829 | 3.9071
23 | 23 | C4 Min | Top | -22.6787 | -0.0983 | -0.1615 | -0.2321 | -0.3656 | -15.8466 | 22.6787 | 0.0983 | 0.1615 | 15.8466
23 | 23 | C4 Min | Bottom | -25.1042 | -0.0983 | -0.1615 | -0.2321 | -0.203 | 0.7223 | 25.1042 | 0.0983 | 0.1615 | 0.7223
23 | 23 | C5 Max | Top | -0.9552 | 11.1574 | 0.2146 | 0.1531 | 0.1115 | 12.5764 | 0.9552 | 11.1574 | 0.2146 | 12.5764
23 | 23 | C5 Max | Bottom | -3.3807 | 11.1574 | 0.2146 | 0.1531 | 0.2449 | 3.6695 | 3.3807 | 11.1574 | 0.2146 | 3.6695
23 | 23 | C5 Min | Top | -32.141 | -3.8701 | -0.0932 | -0.1585 | -0.2814 | -25.8011 | 32.141 | 3.8701 | 0.0932 | 25.8011
23 | 23 | C5 Min | Bottom | -34.5665 | -3.8701 | -0.0932 | -0.1585 | -0.1174 | 0.9598 | 34.5665 | 3.8701 | 0.0932 | 0.9598
23 | 23 | C6 Max | Top | -0.9552 | 11.1574 | 0.2146 | 0.1531 | 0.1115 | 12.5764 | 0.9552 | 11.1574 | 0.2146 | 12.5764
23 | 23 | C6 Max | Bottom | -3.3807 | 11.1574 | 0.2146 | 0.1531 | 0.2449 | 3.6695 | 3.3807 | 11.1574 | 0.2146 | 3.6695
23 | 23 | C6 Min | Top | -32.141 | -3.8701 | -0.0932 | -0.1585 | -0.2814 | -25.8011 | 32.141 | 3.8701 | 0.0932 | 25.8011
23 | 23 | C6 Min | Bottom | -34.5665 | -3.8701 | -0.0932 | -0.1585 | -0.1174 | 0.9598 | 34.5665 | 3.8701 | 0.0932 | 0.9598
23 | 23 | C7 Max | Top | -20.1999 | 10.5785 | 0.3098 | 0.2253 | 0.1621 | -2.7525 | 20.1999 | 10.5785 | 0.3098 | 2.7525
23 | 23 | C7 Max | Bottom | -23.4339 | 10.5785 | 0.3098 | 0.2253 | 0.363 | 6.355 | 23.4339 | 10.5785 | 0.3098 | 6.355
23 | 23 | C7 Min | Top | -32.4612 | 3.0945 | -0.1345 | -0.2336 | -0.3992 | -21.2211 | 32.4612 | 3.0945 | 0.1345 | 21.2211
23 | 23 | C7 Min | Bottom | -35.6952 | 3.0945 | -0.1345 | -0.2336 | -0.1706 | 3.1701 | 35.6952 | 3.0945 | 0.1345 | 3.1701
23 | 23 | C8 Max | Top | -20.1999 | 10.5785 | 0.3098 | 0.2253 | 0.1621 | -2.7525 | 20.1999 | 10.5785 | 0.3098 | 2.7525
23 | 23 | C8 Max | Bottom | -23.4339 | 10.5785 | 0.3098 | 0.2253 | 0.363 | 6.355 | 23.4339 | 10.5785 | 0.3098 | 6.355
23 | 23 | C8 Min | Top | -32.4612 | 3.0945 | -0.1345 | -0.2336 | -0.3992 | -21.2211 | 32.4612 | 3.0945 | 0.1345 | 21.2211
23 | 23 | C8 Min | Bottom | -35.6952 | 3.0945 | -0.1345 | -0.2336 | -0.1706 | 3.1701 | 35.6952 | 3.0945 | 0.1345 | 3.1701
23 | 23 | C9 Max | Top | -10.7376 | 14.3502 | 0.2416 | 0.1517 | 0.0779 | 7.202 | 10.7376 | 14.3502 | 0.2416 | 7.202
23 | 23 | C9 Max | Bottom | -13.9716 | 14.3502 | 0.2416 | 0.1517 | 0.2774 | 6.1174 | 13.9716 | 14.3502 | 0.2416 | 6.1174
23 | 23 | C9 Min | Top | -41.9235 | -0.6773 | -0.0662 | -0.16 | -0.315 | -31.1755 | 41.9235 | 0.6773 | 0.0662 | 31.1755
23 | 23 | C9 Min | Bottom | -45.1575 | -0.6773 | -0.0662 | -0.16 | -0.0849 | 3.4077 | 45.1575 | 0.6773 | 0.0662 | 3.4077
23 | 23 | C10 Max | Top | -10.7376 | 14.3502 | 0.2416 | 0.1517 | 0.0779 | 7.202 | 10.7376 | 14.3502 | 0.2416 | 7.202
23 | 23 | C10 Max | Bottom | -13.9716 | 14.3502 | 0.2416 | 0.1517 | 0.2774 | 6.1174 | 13.9716 | 14.3502 | 0.2416 | 6.1174
23 | 23 | C10 Min | Top | -41.9235 | -0.6773 | -0.0662 | -0.16 | -0.315 | -31.1755 | 41.9235 | 0.6773 | 0.0662 | 31.1755
23 | 23 | C10 Min | Bottom | -45.1575 | -0.6773 | -0.0662 | -0.16 | -0.0849 | 3.4077 | 45.1575 | 0.6773 | 0.0662 | 3.4077
23 | 23 | ENVC Max | Top | -0.9552 | 14.3502 | 0.3098 | 0.2268 | 0.1957 | 12.5764 | 0.9552 | 14.3502 | 0.3098 | 12.5764
23 | 23 | ENVC Max | Bottom | -3.3807 | 14.3502 | 0.3098 | 0.2268 | 0.363 | 6.355 | 3.3807 | 14.3502 | 0.3098 | 6.355
23 | 23 | ENVC Min | Top | -41.9235 | -3.8701 | -0.1615 | -0.2336 | -0.3992 | -31.1755 | 41.9235 | 3.8701 | 0.1615 | 31.1755
23 | 23 | ENVC Min | Bottom | -45.1575 | -3.8701 | -0.1615 | -0.2336 | -0.203 | 0.7223 | 45.1575 | 3.8701 | 0.1615 | 0.7223
22 | 5 | PP | Top | -33.7703 | 4.9602 | -0.5529 | 0.7607 | 0.6754 | -10.409 | 33.7703 | 4.9602 | 0.5529 | 10.409
22 | 5 | PP | Bottom | -41.3163 | 4.9602 | -0.5529 | 0.7607 | -0.6792 | 1.7436 | 41.3163 | 4.9602 | 0.5529 | 1.7436
22 | 5 | SC | Top | -7.8034 | 1.002 | -0.2478 | 0.2622 | 0.3038 | -1.3255 | 7.8034 | 1.002 | 0.2478 | 1.3255
22 | 5 | SC | Bottom | -7.8034 | 1.002 | -0.2478 | 0.2622 | -0.3032 | 1.1294 | 7.8034 | 1.002 | 0.2478 | 1.1294
22 | 5 | SX Max | Top | 16.8946 | 24.8365 | 1.2181 | 2.8067 | 1.53 | 55.1946 | 16.8946 | 24.8365 | 1.2181 | 55.1946
22 | 5 | SX Max | Bottom | 16.8946 | 24.8365 | 1.2181 | 2.8067 | 1.4544 | 56.8721 | 16.8946 | 24.8365 | 1.2181 | 56.8721
22 | 5 | SY Max | Top | 5.9289 | 9.4636 | 0.7808 | 1.7386 | 1.0038 | 28.3334 | 5.9289 | 9.4636 | 0.7808 | 28.3334
22 | 5 | SY Max | Bottom | 5.9289 | 9.4636 | 0.7808 | 1.7386 | 0.91 | 43.1519 | 5.9289 | 9.4636 | 0.7808 | 43.1519
22 | 5 | PPSC | Top | -41.5736 | 5.9622 | -0.8007 | 1.023 | 0.9793 | -11.7345 | 41.5736 | 5.9622 | 0.8007 | 11.7345
22 | 5 | PPSC | Bottom | -49.1196 | 5.9622 | -0.8007 | 1.023 | -0.9824 | 2.873 | 49.1196 | 5.9622 | 0.8007 | 2.873
22 | 5 | C1 | Top | -47.2784 | 6.9443 | -0.7741 | 1.065 | 0.9456 | -14.5726 | 47.2784 | 6.9443 | 0.7741 | 14.5726
22 | 5 | C1 | Bottom | -57.8428 | 6.9443 | -0.7741 | 1.065 | -0.9509 | 2.441 | 57.8428 | 6.9443 | 0.7741 | 2.441
22 | 5 | C2 | Top | -53.0097 | 7.5555 | -1.0599 | 1.3324 | 1.2966 | -14.6116 | 53.0097 | 7.5555 | 1.0599 | 14.6116
22 | 5 | C2 | Bottom | -62.0649 | 7.5555 | -1.0599 | 1.3324 | -1.3002 | 3.8993 | 62.0649 | 7.5555 | 1.0599 | 3.8993
22 | 5 | C3 Max | Top | -6.7407 | 39.2353 | 1.2077 | 4.614 | 2.7498 | 67.9044 | 6.7407 | 39.2353 | 1.2077 | 67.9044
22 | 5 | C3 Max | Bottom | -13.5321 | 39.2353 | 1.2077 | 4.614 | 1.4249 | 81.1902 | 13.5321 | 39.2353 | 1.2077 | 81.1902
22 | 5 | C3 Min | Top | -54.0457 | -30.3068 | -2.2029 | -3.2447 | -1.534 | -86.6406 | 54.0457 | 30.3068 | 2.2029 | 86.6406
22 | 5 | C3 Min | Bottom | -60.8371 | -30.3068 | -2.2029 | -3.2447 | -2.6475 | -78.0517 | 60.8371 | 30.3068 | 2.2029 | 78.0517
22 | 5 | C4 Max | Top | -6.7407 | 39.2353 | 1.2077 | 4.614 | 2.7498 | 67.9044 | 6.7407 | 39.2353 | 1.2077 | 67.9044
22 | 5 | C4 Max | Bottom | -13.5321 | 39.2353 | 1.2077 | 4.614 | 1.4249 | 81.1902 | 13.5321 | 39.2353 | 1.2077 | 81.1902
22 | 5 | C4 Min | Top | -54.0457 | -30.3068 | -2.2029 | -3.2447 | -1.534 | -86.6406 | 54.0457 | 30.3068 | 2.2029 | 86.6406
22 | 5 | C4 Min | Bottom | -60.8371 | -30.3068 | -2.2029 | -3.2447 | -2.6475 | -78.0517 | 60.8371 | 30.3068 | 2.2029 | 78.0517
22 | 5 | C5 Max | Top | -22.0928 | 17.7133 | 0.5955 | 3.1186 | 2.0132 | 30.2987 | 22.0928 | 17.7133 | 0.5955 | 30.2987
22 | 5 | C5 Max | Bottom | -28.8842 | 17.7133 | 0.5955 | 3.1186 | 0.6628 | 61.9818 | 28.8842 | 17.7133 | 0.5955 | 61.9818
22 | 5 | C5 Min | Top | -38.6937 | -8.7849 | -1.5908 | -1.7493 | -0.7974 | -49.0349 | 38.6937 | 8.7849 | 1.5908 | 49.0349
22 | 5 | C5 Min | Bottom | -45.4851 | -8.7849 | -1.5908 | -1.7493 | -1.8853 | -58.8434 | 45.4851 | 8.7849 | 1.5908 | 58.8434
22 | 5 | C6 Max | Top | -22.0928 | 17.7133 | 0.5955 | 3.1186 | 2.0132 | 30.2987 | 22.0928 | 17.7133 | 0.5955 | 30.2987
22 | 5 | C6 Max | Bottom | -28.8842 | 17.7133 | 0.5955 | 3.1186 | 0.6628 | 61.9818 | 28.8842 | 17.7133 | 0.5955 | 61.9818
22 | 5 | C6 Min | Top | -38.6937 | -8.7849 | -1.5908 | -1.7493 | -0.7974 | -49.0349 | 38.6937 | 8.7849 | 1.5908 | 49.0349
22 | 5 | C6 Min | Bottom | -45.4851 | -8.7849 | -1.5908 | -1.7493 | -1.8853 | -58.8434 | 45.4851 | 8.7849 | 1.5908 | 58.8434
22 | 5 | C7 Max | Top | -24.6752 | 41.7253 | 0.794 | 5.1044 | 3.2563 | 63.4562 | 24.6752 | 41.7253 | 0.794 | 63.4562
22 | 5 | C7 Max | Bottom | -33.7304 | 41.7253 | 0.794 | 5.1044 | 0.9179 | 82.8426 | 33.7304 | 41.7253 | 0.794 | 82.8426
22 | 5 | C7 Min | Top | -71.9802 | -27.8168 | -2.6166 | -2.7542 | -1.0276 | -91.0888 | 71.9802 | 27.8168 | 2.6166 | 91.0888
22 | 5 | C7 Min | Bottom | -81.0354 | -27.8168 | -2.6166 | -2.7542 | -3.1545 | -76.3993 | 81.0354 | 27.8168 | 2.6166 | 76.3993
22 | 5 | C8 Max | Top | -24.6752 | 41.7253 | 0.794 | 5.1044 | 3.2563 | 63.4562 | 24.6752 | 41.7253 | 0.794 | 63.4562
22 | 5 | C8 Max | Bottom | -33.7304 | 41.7253 | 0.794 | 5.1044 | 0.9179 | 82.8426 | 33.7304 | 41.7253 | 0.794 | 82.8426
22 | 5 | C8 Min | Top | -71.9802 | -27.8168 | -2.6166 | -2.7542 | -1.0276 | -91.0888 | 71.9802 | 27.8168 | 2.6166 | 91.0888
22 | 5 | C8 Min | Bottom | -81.0354 | -27.8168 | -2.6166 | -2.7542 | -3.1545 | -76.3993 | 81.0354 | 27.8168 | 2.6166 | 76.3993
22 | 5 | C9 Max | Top | -40.0272 | 20.2034 | 0.1819 | 3.6091 | 2.5197 | 25.8505 | 40.0272 | 20.2034 | 0.1819 | 25.8505
22 | 5 | C9 Max | Bottom | -49.0824 | 20.2034 | 0.1819 | 3.6091 | 0.1558 | 63.6343 | 49.0824 | 20.2034 | 0.1819 | 63.6343
22 | 5 | C9 Min | Top | -56.6281 | -6.2948 | -2.0044 | -1.2589 | -0.291 | -53.4831 | 56.6281 | 6.2948 | 2.0044 | 53.4831
22 | 5 | C9 Min | Bottom | -65.6833 | -6.2948 | -2.0044 | -1.2589 | -2.3923 | -57.1909 | 65.6833 | 6.2948 | 2.0044 | 57.1909
22 | 5 | C10 Max | Top | -40.0272 | 20.2034 | 0.1819 | 3.6091 | 2.5197 | 25.8505 | 40.0272 | 20.2034 | 0.1819 | 25.8505
22 | 5 | C10 Max | Bottom | -49.0824 | 20.2034 | 0.1819 | 3.6091 | 0.1558 | 63.6343 | 49.0824 | 20.2034 | 0.1819 | 63.6343
22 | 5 | C10 Min | Top | -56.6281 | -6.2948 | -2.0044 | -1.2589 | -0.291 | -53.4831 | 56.6281 | 6.2948 | 2.0044 | 53.4831
22 | 5 | C10 Min | Bottom | -65.6833 | -6.2948 | -2.0044 | -1.2589 | -2.3923 | -57.1909 | 65.6833 | 6.2948 | 2.0044 | 57.1909
22 | 5 | ENVC Max | Top | -6.7407 | 41.7253 | 1.2077 | 5.1044 | 3.2563 | 67.9044 | 6.7407 | 41.7253 | 1.2077 | 67.9044
22 | 5 | ENVC Max | Bottom | -13.5321 | 41.7253 | 1.2077 | 5.1044 | 1.4249 | 82.8426 | 13.5321 | 41.7253 | 1.2077 | 82.8426
22 | 5 | ENVC Min | Top | -71.9802 | -30.3068 | -2.6166 | -3.2447 | -1.534 | -91.0888 | 71.9802 | 30.3068 | 2.6166 | 91.0888
22 | 5 | ENVC Min | Bottom | -81.0354 | -30.3068 | -2.6166 | -3.2447 | -3.1545 | -78.0517 | 81.0354 | 30.3068 | 2.6166 | 78.0517
22 | 8 | PP | Top | -31.8493 | 7.2225 | 0.0608 | -0.4695 | -0.076 | -8.7005 | 31.8493 | 7.2225 | 0.0608 | 8.7005
22 | 8 | PP | Bottom | -39.3953 | 7.2225 | 0.0608 | -0.4695 | 0.073 | 8.9947 | 39.3953 | 7.2225 | 0.0608 | 8.9947
22 | 8 | SC | Top | -7.1091 | 1.8247 | 0.0613 | -0.1884 | -0.0758 | -1.2837 | 7.1091 | 1.8247 | 0.0613 | 1.2837
22 | 8 | SC | Bottom | -7.1091 | 1.8247 | 0.0613 | -0.1884 | 0.0744 | 3.1868 | 7.1091 | 1.8247 | 0.0613 | 3.1868
22 | 8 | SX Max | Top | 14.2246 | 24.9692 | 0.8404 | 2.3356 | 1.0593 | 67.4328 | 14.2246 | 24.9692 | 0.8404 | 67.4328
22 | 8 | SX Max | Bottom | 14.2246 | 24.9692 | 0.8404 | 2.3356 | 1.0007 | 51.3589 | 14.2246 | 24.9692 | 0.8404 | 51.3589
22 | 8 | SY Max | Top | 6.0584 | 8.7607 | 0.7654 | 1.726 | 0.9824 | 17.1971 | 6.0584 | 8.7607 | 0.7654 | 17.1971
22 | 8 | SY Max | Bottom | 6.0584 | 8.7607 | 0.7654 | 1.726 | 0.8937 | 25.6716 | 6.0584 | 8.7607 | 0.7654 | 25.6716
22 | 8 | PPSC | Top | -38.9584 | 9.0472 | 0.1221 | -0.6579 | -0.1518 | -9.9843 | 38.9584 | 9.0472 | 0.1221 | 9.9843
22 | 8 | PPSC | Bottom | -46.5044 | 9.0472 | 0.1221 | -0.6579 | 0.1474 | 12.1815 | 46.5044 | 9.0472 | 0.1221 | 12.1815
22 | 8 | C1 | Top | -44.589 | 10.1115 | 0.0851 | -0.6573 | -0.1064 | -12.1807 | 44.589 | 10.1115 | 0.0851 | 12.1807
22 | 8 | C1 | Bottom | -55.1534 | 10.1115 | 0.0851 | -0.6573 | 0.1022 | 12.5926 | 55.1534 | 10.1115 | 0.0851 | 12.5926
22 | 8 | C2 | Top | -49.5937 | 11.5866 | 0.171 | -0.8649 | -0.2125 | -12.4946 | 49.5937 | 11.5866 | 0.171 | 12.4946
22 | 8 | C2 | Bottom | -58.6489 | 11.5866 | 0.171 | -0.8649 | 0.2066 | 15.8925 | 58.6489 | 11.5866 | 0.171 | 15.8925
22 | 8 | C3 Max | Top | -8.7499 | 41.4571 | 1.2313 | 2.8473 | 1.4146 | 86.5754 | 8.7499 | 41.4571 | 1.2313 | 86.5754
22 | 8 | C3 Max | Bottom | -15.5413 | 41.4571 | 1.2313 | 2.8473 | 1.4667 | 79.9977 | 15.5413 | 41.4571 | 1.2313 | 79.9977
22 | 8 | C3 Min | Top | -48.5788 | -28.4565 | -1.1219 | -3.6924 | -1.5513 | -102.2364 | 48.5788 | 28.4565 | 1.1219 | 102.2364
22 | 8 | C3 Min | Bottom | -55.3702 | -28.4565 | -1.1219 | -3.6924 | -1.3353 | -63.8072 | 55.3702 | 28.4565 | 1.1219 | 63.8072
22 | 8 | C4 Max | Top | -8.7499 | 41.4571 | 1.2313 | 2.8473 | 1.4146 | 86.5754 | 8.7499 | 41.4571 | 1.2313 | 86.5754
22 | 8 | C4 Max | Bottom | -15.5413 | 41.4571 | 1.2313 | 2.8473 | 1.4667 | 79.9977 | 15.5413 | 41.4571 | 1.2313 | 79.9977
22 | 8 | C4 Min | Top | -48.5788 | -28.4565 | -1.1219 | -3.6924 | -1.5513 | -102.2364 | 48.5788 | 28.4565 | 1.1219 | 102.2364
22 | 8 | C4 Min | Bottom | -55.3702 | -28.4565 | -1.1219 | -3.6924 | -1.3353 | -63.8072 | 55.3702 | 28.4565 | 1.1219 | 63.8072
22 | 8 | C5 Max | Top | -20.1825 | 18.7653 | 1.1262 | 1.9939 | 1.307 | 16.2454 | 20.1825 | 18.7653 | 1.1262 | 16.2454
22 | 8 | C5 Max | Bottom | -26.9739 | 18.7653 | 1.1262 | 1.9939 | 1.3169 | 44.0354 | 26.9739 | 18.7653 | 1.1262 | 44.0354
22 | 8 | C5 Min | Top | -37.1461 | -5.7647 | -1.0168 | -2.839 | -1.4438 | -31.9064 | 37.1461 | 5.7647 | 1.0168 | 31.9064
22 | 8 | C5 Min | Bottom | -43.9375 | -5.7647 | -1.0168 | -2.839 | -1.1856 | -27.845 | 43.9375 | 5.7647 | 1.0168 | 27.845
22 | 8 | C6 Max | Top | -20.1825 | 18.7653 | 1.1262 | 1.9939 | 1.307 | 16.2454 | 20.1825 | 18.7653 | 1.1262 | 16.2454
22 | 8 | C6 Max | Bottom | -26.9739 | 18.7653 | 1.1262 | 1.9939 | 1.3169 | 44.0354 | 26.9739 | 18.7653 | 1.1262 | 44.0354
22 | 8 | C6 Min | Top | -37.1461 | -5.7647 | -1.0168 | -2.839 | -1.4438 | -31.9064 | 37.1461 | 5.7647 | 1.0168 | 31.9064
22 | 8 | C6 Min | Bottom | -43.9375 | -5.7647 | -1.0168 | -2.839 | -1.1856 | -27.845 | 43.9375 | 5.7647 | 1.0168 | 27.845
22 | 8 | C7 Max | Top | -25.4138 | 45.4485 | 1.3109 | 2.518 | 1.316 | 82.6816 | 25.4138 | 45.4485 | 1.3109 | 82.6816
22 | 8 | C7 Max | Bottom | -34.469 | 45.4485 | 1.3109 | 2.518 | 1.563 | 85.8828 | 34.469 | 45.4485 | 1.3109 | 85.8828
22 | 8 | C7 Min | Top | -65.2427 | -24.4651 | -1.0424 | -4.0216 | -1.6499 | -106.1303 | 65.2427 | 24.4651 | 1.0424 | 106.1303
22 | 8 | C7 Min | Bottom | -74.2979 | -24.4651 | -1.0424 | -4.0216 | -1.239 | -57.9221 | 74.2979 | 24.4651 | 1.0424 | 57.9221
22 | 8 | C8 Max | Top | -25.4138 | 45.4485 | 1.3109 | 2.518 | 1.316 | 82.6816 | 25.4138 | 45.4485 | 1.3109 | 82.6816
22 | 8 | C8 Max | Bottom | -34.469 | 45.4485 | 1.3109 | 2.518 | 1.563 | 85.8828 | 34.469 | 45.4485 | 1.3109 | 85.8828
22 | 8 | C8 Min | Top | -65.2427 | -24.4651 | -1.0424 | -4.0216 | -1.6499 | -106.1303 | 65.2427 | 24.4651 | 1.0424 | 106.1303
22 | 8 | C8 Min | Bottom | -74.2979 | -24.4651 | -1.0424 | -4.0216 | -1.239 | -57.9221 | 74.2979 | 24.4651 | 1.0424 | 57.9221
22 | 8 | C9 Max | Top | -36.8464 | 22.7568 | 1.2058 | 1.6646 | 1.2084 | 12.3515 | 36.8464 | 22.7568 | 1.2058 | 12.3515
22 | 8 | C9 Max | Bottom | -45.9016 | 22.7568 | 1.2058 | 1.6646 | 1.4132 | 49.9206 | 45.9016 | 22.7568 | 1.2058 | 49.9206
22 | 8 | C9 Min | Top | -53.81 | -1.7733 | -0.9372 | -3.1682 | -1.5423 | -35.8003 | 53.81 | 1.7733 | 0.9372 | 35.8003
22 | 8 | C9 Min | Bottom | -62.8652 | -1.7733 | -0.9372 | -3.1682 | -1.0893 | -21.9598 | 62.8652 | 1.7733 | 0.9372 | 21.9598
22 | 8 | C10 Max | Top | -36.8464 | 22.7568 | 1.2058 | 1.6646 | 1.2084 | 12.3515 | 36.8464 | 22.7568 | 1.2058 | 12.3515
22 | 8 | C10 Max | Bottom | -45.9016 | 22.7568 | 1.2058 | 1.6646 | 1.4132 | 49.9206 | 45.9016 | 22.7568 | 1.2058 | 49.9206
22 | 8 | C10 Min | Top | -53.81 | -1.7733 | -0.9372 | -3.1682 | -1.5423 | -35.8003 | 53.81 | 1.7733 | 0.9372 | 35.8003
22 | 8 | C10 Min | Bottom | -62.8652 | -1.7733 | -0.9372 | -3.1682 | -1.0893 | -21.9598 | 62.8652 | 1.7733 | 0.9372 | 21.9598
22 | 8 | ENVC Max | Top | -8.7499 | 45.4485 | 1.3109 | 2.8473 | 1.4146 | 86.5754 | 8.7499 | 45.4485 | 1.3109 | 86.5754
22 | 8 | ENVC Max | Bottom | -15.5413 | 45.4485 | 1.3109 | 2.8473 | 1.563 | 85.8828 | 15.5413 | 45.4485 | 1.3109 | 85.8828
22 | 8 | ENVC Min | Top | -65.2427 | -28.4565 | -1.1219 | -4.0216 | -1.6499 | -106.1303 | 65.2427 | 28.4565 | 1.1219 | 106.1303
22 | 8 | ENVC Min | Bottom | -74.2979 | -28.4565 | -1.1219 | -4.0216 | -1.3353 | -63.8072 | 74.2979 | 28.4565 | 1.1219 | 63.8072
22 | 11 | PP | Top | -17.6173 | -4.9245 | -0.1606 | -0.1319 | 0.1972 | 7.3213 | 17.6173 | 4.9245 | 0.1606 | 7.3213
22 | 11 | PP | Bottom | -21.8436 | -4.9245 | -0.1606 | -0.1319 | -0.1963 | -4.7438 | 21.8436 | 4.9245 | 0.1606 | 4.7438
22 | 11 | SC | Top | -3.9945 | -1.3437 | 0.0253 | -0.0244 | -0.0318 | 2.0457 | 3.9945 | 1.3437 | 0.0253 | 2.0457
22 | 11 | SC | Bottom | -3.9945 | -1.3437 | 0.0253 | -0.0244 | 0.0301 | -1.2462 | 3.9945 | 1.3437 | 0.0253 | 1.2462
22 | 11 | SX Max | Top | 7.52 | 6.6532 | 0.7105 | 0.4505 | 0.865 | 24.8882 | 7.52 | 6.6532 | 0.7105 | 24.8882
22 | 11 | SX Max | Bottom | 7.52 | 6.6532 | 0.7105 | 0.4505 | 0.8759 | 11.9639 | 7.52 | 6.6532 | 0.7105 | 11.9639
22 | 11 | SY Max | Top | 3.5626 | 2.3739 | 1.2598 | 0.5615 | 1.5547 | 10.8624 | 3.5626 | 2.3739 | 1.2598 | 10.8624
22 | 11 | SY Max | Bottom | 3.5626 | 2.3739 | 1.2598 | 0.5615 | 1.5318 | 7.4142 | 3.5626 | 2.3739 | 1.2598 | 7.4142
22 | 11 | PPSC | Top | -21.6118 | -6.2682 | -0.1354 | -0.1563 | 0.1654 | 9.367 | 21.6118 | 6.2682 | 0.1354 | 9.367
22 | 11 | PPSC | Bottom | -25.8381 | -6.2682 | -0.1354 | -0.1563 | -0.1662 | -5.9901 | 25.8381 | 6.2682 | 0.1354 | 5.9901
22 | 11 | C1 | Top | -24.6642 | -6.8943 | -0.2249 | -0.1846 | 0.276 | 10.2498 | 24.6642 | 6.8943 | 0.2249 | 10.2498
22 | 11 | C1 | Bottom | -30.581 | -6.8943 | -0.2249 | -0.1846 | -0.2749 | -6.6413 | 30.581 | 6.8943 | 0.2249 | 6.6413
22 | 11 | C2 | Top | -27.532 | -8.0593 | -0.1523 | -0.1973 | 0.1857 | 12.0587 | 27.532 | 8.0593 | 0.1523 | 12.0587
22 | 11 | C2 | Bottom | -32.6036 | -8.0593 | -0.1523 | -0.1973 | -0.1874 | -7.6866 | 32.6036 | 8.0593 | 0.1523 | 7.6866
22 | 11 | C3 Max | Top | -5.3275 | 4.8825 | 0.8502 | 0.512 | 1.3884 | 41.4326 | 5.3275 | 4.8825 | 0.8502 | 41.4326
22 | 11 | C3 Max | Bottom | -9.1312 | 4.8825 | 0.8502 | 0.512 | 1.0496 | 12.48 | 9.1312 | 4.8825 | 0.8502 | 12.48
22 | 11 | C3 Min | Top | -26.3836 | -13.7466 | -1.1393 | -0.7494 | -1.0335 | -28.2543 | 26.3836 | 13.7466 | 1.1393 | 28.2543
22 | 11 | C3 Min | Bottom | -30.1873 | -13.7466 | -1.1393 | -0.7494 | -1.403 | -21.0189 | 30.1873 | 13.7466 | 1.1393 | 21.0189
22 | 11 | C4 Max | Top | -5.3275 | 4.8825 | 0.8502 | 0.512 | 1.3884 | 41.4326 | 5.3275 | 4.8825 | 0.8502 | 41.4326
22 | 11 | C4 Max | Bottom | -9.1312 | 4.8825 | 0.8502 | 0.512 | 1.0496 | 12.48 | 9.1312 | 4.8825 | 0.8502 | 12.48
22 | 11 | C4 Min | Top | -26.3836 | -13.7466 | -1.1393 | -0.7494 | -1.0335 | -28.2543 | 26.3836 | 13.7466 | 1.1393 | 28.2543
22 | 11 | C4 Min | Bottom | -30.1873 | -13.7466 | -1.1393 | -0.7494 | -1.403 | -21.0189 | 30.1873 | 13.7466 | 1.1393 | 21.0189
22 | 11 | C5 Max | Top | -10.8679 | -1.1086 | 1.6191 | 0.6675 | 2.354 | 21.7965 | 10.8679 | 1.1086 | 1.6191 | 21.7965
22 | 11 | C5 Max | Bottom | -14.6715 | -1.1086 | 1.6191 | 0.6675 | 1.9678 | 6.1105 | 14.6715 | 1.1086 | 1.6191 | 6.1105
22 | 11 | C5 Min | Top | -20.8433 | -7.7556 | -1.9082 | -0.9049 | -1.9991 | -8.6182 | 20.8433 | 7.7556 | 1.9082 | 8.6182
22 | 11 | C5 Min | Bottom | -24.6469 | -7.7556 | -1.9082 | -0.9049 | -2.3213 | -14.6494 | 24.6469 | 7.7556 | 1.9082 | 14.6494
22 | 11 | C6 Max | Top | -10.8679 | -1.1086 | 1.6191 | 0.6675 | 2.354 | 21.7965 | 10.8679 | 1.1086 | 1.6191 | 21.7965
22 | 11 | C6 Max | Bottom | -14.6715 | -1.1086 | 1.6191 | 0.6675 | 1.9678 | 6.1105 | 14.6715 | 1.1086 | 1.6191 | 6.1105
22 | 11 | C6 Min | Top | -20.8433 | -7.7556 | -1.9082 | -0.9049 | -1.9991 | -8.6182 | 20.8433 | 7.7556 | 1.9082 | 8.6182
22 | 11 | C6 Min | Bottom | -24.6469 | -7.7556 | -1.9082 | -0.9049 | -2.3213 | -14.6494 | 24.6469 | 7.7556 | 1.9082 | 14.6494
22 | 11 | C7 Max | Top | -14.6072 | 2.0615 | 0.8273 | 0.4481 | 1.4158 | 45.6747 | 14.6072 | 2.0615 | 0.8273 | 45.6747
22 | 11 | C7 Max | Bottom | -19.6788 | 2.0615 | 0.8273 | 0.4481 | 1.0208 | 9.8106 | 19.6788 | 2.0615 | 0.8273 | 9.8106
22 | 11 | C7 Min | Top | -35.6633 | -16.5676 | -1.1622 | -0.8134 | -1.0062 | -24.0122 | 35.6633 | 16.5676 | 1.1622 | 24.0122
22 | 11 | C7 Min | Bottom | -40.7349 | -16.5676 | -1.1622 | -0.8134 | -1.4318 | -23.6883 | 40.7349 | 16.5676 | 1.1622 | 23.6883
22 | 11 | C8 Max | Top | -14.6072 | 2.0615 | 0.8273 | 0.4481 | 1.4158 | 45.6747 | 14.6072 | 2.0615 | 0.8273 | 45.6747
22 | 11 | C8 Max | Bottom | -19.6788 | 2.0615 | 0.8273 | 0.4481 | 1.0208 | 9.8106 | 19.6788 | 2.0615 | 0.8273 | 9.8106
22 | 11 | C8 Min | Top | -35.6633 | -16.5676 | -1.1622 | -0.8134 | -1.0062 | -24.0122 | 35.6633 | 16.5676 | 1.1622 | 24.0122
22 | 11 | C8 Min | Bottom | -40.7349 | -16.5676 | -1.1622 | -0.8134 | -1.4318 | -23.6883 | 40.7349 | 16.5676 | 1.1622 | 23.6883
22 | 11 | C9 Max | Top | -20.1476 | -3.9296 | 1.5962 | 0.6035 | 2.3814 | 26.0386 | 20.1476 | 3.9296 | 1.5962 | 26.0386
22 | 11 | C9 Max | Bottom | -25.2192 | -3.9296 | 1.5962 | 0.6035 | 1.939 | 3.4411 | 25.2192 | 3.9296 | 1.5962 | 3.4411
22 | 11 | C9 Min | Top | -30.123 | -10.5766 | -1.9312 | -0.9688 | -1.9718 | -4.3762 | 30.123 | 10.5766 | 1.9312 | 4.3762
22 | 11 | C9 Min | Bottom | -35.1945 | -10.5766 | -1.9312 | -0.9688 | -2.3501 | -17.3188 | 35.1945 | 10.5766 | 1.9312 | 17.3188
22 | 11 | C10 Max | Top | -20.1476 | -3.9296 | 1.5962 | 0.6035 | 2.3814 | 26.0386 | 20.1476 | 3.9296 | 1.5962 | 26.0386
22 | 11 | C10 Max | Bottom | -25.2192 | -3.9296 | 1.5962 | 0.6035 | 1.939 | 3.4411 | 25.2192 | 3.9296 | 1.5962 | 3.4411
22 | 11 | C10 Min | Top | -30.123 | -10.5766 | -1.9312 | -0.9688 | -1.9718 | -4.3762 | 30.123 | 10.5766 | 1.9312 | 4.3762
22 | 11 | C10 Min | Bottom | -35.1945 | -10.5766 | -1.9312 | -0.9688 | -2.3501 | -17.3188 | 35.1945 | 10.5766 | 1.9312 | 17.3188
22 | 11 | ENVC Max | Top | -5.3275 | 4.8825 | 1.6191 | 0.6675 | 2.3814 | 45.6747 | 5.3275 | 4.8825 | 1.6191 | 45.6747
22 | 11 | ENVC Max | Bottom | -9.1312 | 4.8825 | 1.6191 | 0.6675 | 1.9678 | 12.48 | 9.1312 | 4.8825 | 1.6191 | 12.48
22 | 11 | ENVC Min | Top | -35.6633 | -16.5676 | -1.9312 | -0.9688 | -1.9991 | -28.2543 | 35.6633 | 16.5676 | 1.9312 | 28.2543
22 | 11 | ENVC Min | Bottom | -40.7349 | -16.5676 | -1.9312 | -0.9688 | -2.3501 | -23.6883 | 40.7349 | 16.5676 | 1.9312 | 23.6883
22 | 13 | PP | Top | -30.6987 | 0.6593 | 0.0112 | 0.0811 | -0.0194 | -4.0697 | 30.6987 | 0.6593 | 0.0112 | 4.0697
22 | 13 | PP | Bottom | -35.66 | 0.6593 | 0.0112 | 0.0811 | 0.0081 | -2.4544 | 35.66 | 0.6593 | 0.0112 | 2.4544
22 | 13 | SC | Top | -7.7141 | 0.6921 | 0.0691 | -0.0229 | -0.0865 | -1.788 | 7.7141 | 0.6921 | 0.0691 | 1.788
22 | 13 | SC | Bottom | -7.7141 | 0.6921 | 0.0691 | -0.0229 | 0.0827 | -0.0922 | 7.7141 | 0.6921 | 0.0691 | 0.0922
22 | 13 | SX Max | Top | 15.2499 | 10.1938 | 0.8539 | 0.6703 | 1.0667 | 16.8994 | 15.2499 | 10.1938 | 0.8539 | 16.8994
22 | 13 | SX Max | Bottom | 15.2499 | 10.1938 | 0.8539 | 0.6703 | 1.0255 | 8.3907 | 15.2499 | 10.1938 | 0.8539 | 8.3907
22 | 13 | SY Max | Top | 2.4025 | 7.1087 | 0.1248 | 0.3836 | 0.1599 | 27.6542 | 2.4025 | 7.1087 | 0.1248 | 27.6542
22 | 13 | SY Max | Bottom | 2.4025 | 7.1087 | 0.1248 | 0.3836 | 0.146 | 15.8424 | 2.4025 | 7.1087 | 0.1248 | 15.8424
22 | 13 | PPSC | Top | -38.4129 | 1.3515 | 0.0803 | 0.0581 | -0.1059 | -5.8577 | 38.4129 | 1.3515 | 0.0803 | 5.8577
22 | 13 | PPSC | Bottom | -43.3741 | 1.3515 | 0.0803 | 0.0581 | 0.0908 | -2.5466 | 43.3741 | 1.3515 | 0.0803 | 2.5466
22 | 13 | C1 | Top | -42.9782 | 0.9231 | 0.0157 | 0.1135 | -0.0271 | -5.6976 | 42.9782 | 0.9231 | 0.0157 | 5.6976
22 | 13 | C1 | Bottom | -49.924 | 0.9231 | 0.0157 | 0.1135 | 0.0113 | -3.4361 | 49.924 | 0.9231 | 0.0157 | 3.4361
22 | 13 | C2 | Top | -49.1811 | 1.8986 | 0.124 | 0.0606 | -0.1617 | -7.7444 | 49.1811 | 1.8986 | 0.124 | 7.7444
22 | 13 | C2 | Bottom | -55.1346 | 1.8986 | 0.124 | 0.0606 | 0.1421 | -3.0928 | 55.1346 | 1.8986 | 0.124 | 3.0928
22 | 13 | C3 Max | Top | -6.279 | 14.8647 | 1.2056 | 1.0114 | 1.4759 | 19.9964 | 6.279 | 14.8647 | 1.2056 | 19.9964
22 | 13 | C3 Max | Bottom | -10.7441 | 14.8647 | 1.2056 | 1.0114 | 1.443 | 9.538 | 10.7441 | 14.8647 | 1.2056 | 9.538
22 | 13 | C3 Min | Top | -48.9787 | -13.6779 | -1.1854 | -0.8654 | -1.5108 | -27.3219 | 48.9787 | 13.6779 | 1.1854 | 27.3219
22 | 13 | C3 Min | Bottom | -53.4438 | -13.6779 | -1.1854 | -0.8654 | -1.4285 | -13.9559 | 53.4438 | 13.6779 | 1.1854 | 13.9559
22 | 13 | C4 Max | Top | -6.279 | 14.8647 | 1.2056 | 1.0114 | 1.4759 | 19.9964 | 6.279 | 14.8647 | 1.2056 | 19.9964
22 | 13 | C4 Max | Bottom | -10.7441 | 14.8647 | 1.2056 | 1.0114 | 1.443 | 9.538 | 10.7441 | 14.8647 | 1.2056 | 9.538
22 | 13 | C4 Min | Top | -48.9787 | -13.6779 | -1.1854 | -0.8654 | -1.5108 | -27.3219 | 48.9787 | 13.6779 | 1.1854 | 27.3219
22 | 13 | C4 Min | Bottom | -53.4438 | -13.6779 | -1.1854 | -0.8654 | -1.4285 | -13.9559 | 53.4438 | 13.6779 | 1.1854 | 13.9559
22 | 13 | C5 Max | Top | -24.2653 | 10.5456 | 0.1848 | 0.61 | 0.2064 | 35.0531 | 24.2653 | 10.5456 | 0.1848 | 35.0531
22 | 13 | C5 Max | Bottom | -28.7305 | 10.5456 | 0.1848 | 0.61 | 0.2117 | 19.9705 | 28.7305 | 10.5456 | 0.1848 | 19.9705
22 | 13 | C5 Min | Top | -30.9924 | -9.3588 | -0.1646 | -0.4641 | -0.2413 | -42.3786 | 30.9924 | 9.3588 | 0.1646 | 42.3786
22 | 13 | C5 Min | Bottom | -35.4575 | -9.3588 | -0.1646 | -0.4641 | -0.1972 | -24.3884 | 35.4575 | 9.3588 | 0.1646 | 24.3884
22 | 13 | C6 Max | Top | -24.2653 | 10.5456 | 0.1848 | 0.61 | 0.2064 | 35.0531 | 24.2653 | 10.5456 | 0.1848 | 35.0531
22 | 13 | C6 Max | Bottom | -28.7305 | 10.5456 | 0.1848 | 0.61 | 0.2117 | 19.9705 | 28.7305 | 10.5456 | 0.1848 | 19.9705
22 | 13 | C6 Min | Top | -30.9924 | -9.3588 | -0.1646 | -0.4641 | -0.2413 | -42.3786 | 30.9924 | 9.3588 | 0.1646 | 42.3786
22 | 13 | C6 Min | Bottom | -35.4575 | -9.3588 | -0.1646 | -0.4641 | -0.1972 | -24.3884 | 35.4575 | 9.3588 | 0.1646 | 24.3884
22 | 13 | C7 Max | Top | -23.2028 | 15.7546 | 1.278 | 1.0128 | 1.3836 | 16.9875 | 23.2028 | 15.7546 | 1.278 | 16.9875
22 | 13 | C7 Max | Bottom | -29.1563 | 15.7546 | 1.278 | 1.0128 | 1.5282 | 8.7095 | 29.1563 | 15.7546 | 1.278 | 8.7095
22 | 13 | C7 Min | Top | -65.9025 | -12.7879 | -1.113 | -0.8641 | -1.6031 | -30.3308 | 65.9025 | 12.7879 | 1.113 | 30.3308
22 | 13 | C7 Min | Bottom | -71.856 | -12.7879 | -1.113 | -0.8641 | -1.3434 | -14.7844 | 71.856 | 12.7879 | 1.113 | 14.7844
22 | 13 | C8 Max | Top | -23.2028 | 15.7546 | 1.278 | 1.0128 | 1.3836 | 16.9875 | 23.2028 | 15.7546 | 1.278 | 16.9875
22 | 13 | C8 Max | Bottom | -29.1563 | 15.7546 | 1.278 | 1.0128 | 1.5282 | 8.7095 | 29.1563 | 15.7546 | 1.278 | 8.7095
22 | 13 | C8 Min | Top | -65.9025 | -12.7879 | -1.113 | -0.8641 | -1.6031 | -30.3308 | 65.9025 | 12.7879 | 1.113 | 30.3308
22 | 13 | C8 Min | Bottom | -71.856 | -12.7879 | -1.113 | -0.8641 | -1.3434 | -14.7844 | 71.856 | 12.7879 | 1.113 | 14.7844
22 | 13 | C9 Max | Top | -41.1891 | 11.4355 | 0.2572 | 0.6114 | 0.1141 | 32.0442 | 41.1891 | 11.4355 | 0.2572 | 32.0442
22 | 13 | C9 Max | Bottom | -47.1426 | 11.4355 | 0.2572 | 0.6114 | 0.2968 | 19.142 | 47.1426 | 11.4355 | 0.2572 | 19.142
22 | 13 | C9 Min | Top | -47.9161 | -8.4688 | -0.0922 | -0.4627 | -0.3336 | -45.3875 | 47.9161 | 8.4688 | 0.0922 | 45.3875
22 | 13 | C9 Min | Bottom | -53.8696 | -8.4688 | -0.0922 | -0.4627 | -0.112 | -25.2169 | 53.8696 | 8.4688 | 0.0922 | 25.2169
22 | 13 | C10 Max | Top | -41.1891 | 11.4355 | 0.2572 | 0.6114 | 0.1141 | 32.0442 | 41.1891 | 11.4355 | 0.2572 | 32.0442
22 | 13 | C10 Max | Bottom | -47.1426 | 11.4355 | 0.2572 | 0.6114 | 0.2968 | 19.142 | 47.1426 | 11.4355 | 0.2572 | 19.142
22 | 13 | C10 Min | Top | -47.9161 | -8.4688 | -0.0922 | -0.4627 | -0.3336 | -45.3875 | 47.9161 | 8.4688 | 0.0922 | 45.3875
22 | 13 | C10 Min | Bottom | -53.8696 | -8.4688 | -0.0922 | -0.4627 | -0.112 | -25.2169 | 53.8696 | 8.4688 | 0.0922 | 25.2169
22 | 13 | ENVC Max | Top | -6.279 | 15.7546 | 1.278 | 1.0128 | 1.4759 | 35.0531 | 6.279 | 15.7546 | 1.278 | 35.0531
22 | 13 | ENVC Max | Bottom | -10.7441 | 15.7546 | 1.278 | 1.0128 | 1.5282 | 19.9705 | 10.7441 | 15.7546 | 1.278 | 19.9705
22 | 13 | ENVC Min | Top | -65.9025 | -13.6779 | -1.1854 | -0.8654 | -1.6031 | -45.3875 | 65.9025 | 13.6779 | 1.1854 | 45.3875
22 | 13 | ENVC Min | Bottom | -71.856 | -13.6779 | -1.1854 | -0.8654 | -1.4285 | -25.2169 | 71.856 | 13.6779 | 1.1854 | 25.2169
22 | 14 | PP | Top | -3.8556 | -1.7638 | 0.0653 | 0.0087 | -0.0801 | 2.1652 | 3.8556 | 1.7638 | 0.0653 | 2.1652
22 | 14 | PP | Bottom | -4.7743 | -1.7638 | 0.0653 | 0.0087 | 0.08 | -2.1562 | 4.7743 | 1.7638 | 0.0653 | 2.1562
22 | 14 | SC | Top | -1.1473 | -0.0604 | 0.0234 | 0.0021 | -0.0302 | 0.0814 | 1.1473 | 0.0604 | 0.0234 | 0.0814
22 | 14 | SC | Bottom | -1.1473 | -0.0604 | 0.0234 | 0.0021 | 0.0271 | -0.0666 | 1.1473 | 0.0604 | 0.0234 | 0.0666
22 | 14 | SX Max | Top | 7.0164 | 2.7561 | 0.2526 | 0.0686 | 0.308 | 3.3379 | 7.0164 | 2.7561 | 0.2526 | 3.3379
22 | 14 | SX Max | Bottom | 7.0164 | 2.7561 | 0.2526 | 0.0686 | 0.3108 | 3.4149 | 7.0164 | 2.7561 | 0.2526 | 3.4149
22 | 14 | SY Max | Top | 2.2206 | 7.6636 | 0.0689 | 0.0398 | 0.0835 | 9.4374 | 2.2206 | 7.6636 | 0.0689 | 9.4374
22 | 14 | SY Max | Bottom | 2.2206 | 7.6636 | 0.0689 | 0.0398 | 0.0852 | 9.3385 | 2.2206 | 7.6636 | 0.0689 | 9.3385
22 | 14 | PPSC | Top | -5.0029 | -1.8242 | 0.0887 | 0.0108 | -0.1103 | 2.2466 | 5.0029 | 1.8242 | 0.0887 | 2.2466
22 | 14 | PPSC | Bottom | -5.9216 | -1.8242 | 0.0887 | 0.0108 | 0.1071 | -2.2228 | 5.9216 | 1.8242 | 0.0887 | 2.2228
22 | 14 | C1 | Top | -5.3978 | -2.4693 | 0.0915 | 0.0122 | -0.1121 | 3.0312 | 5.3978 | 2.4693 | 0.0915 | 3.0312
22 | 14 | C1 | Bottom | -6.684 | -2.4693 | 0.0915 | 0.0122 | 0.112 | -3.0187 | 6.684 | 2.4693 | 0.0915 | 3.0187
22 | 14 | C2 | Top | -6.4624 | -2.2132 | 0.1158 | 0.0138 | -0.1444 | 2.7284 | 6.4624 | 2.2132 | 0.1158 | 2.7284
22 | 14 | C2 | Bottom | -7.5649 | -2.2132 | 0.1158 | 0.0138 | 0.1394 | -2.694 | 7.5649 | 2.2132 | 0.1158 | 2.694
22 | 14 | C3 Max | Top | 6.353 | 2.2712 | 0.4124 | 0.1039 | 0.3591 | 6.6217 | 6.353 | 2.2712 | 0.4124 | 6.6217
22 | 14 | C3 Max | Bottom | 5.5261 | 2.2712 | 0.4124 | 0.1039 | 0.5072 | 2.8403 | 5.5261 | 2.2712 | 0.4124 | 2.8403
22 | 14 | C3 Min | Top | -13.293 | -5.446 | -0.2948 | -0.0882 | -0.5032 | -2.7244 | 13.293 | 5.446 | 0.2948 | 2.7244
22 | 14 | C3 Min | Bottom | -14.1199 | -5.446 | -0.2948 | -0.0882 | -0.3632 | -6.7214 | 14.1199 | 5.446 | 0.2948 | 6.7214
22 | 14 | C4 Max | Top | 6.353 | 2.2712 | 0.4124 | 0.1039 | 0.3591 | 6.6217 | 6.353 | 2.2712 | 0.4124 | 6.6217
22 | 14 | C4 Max | Bottom | 5.5261 | 2.2712 | 0.4124 | 0.1039 | 0.5072 | 2.8403 | 5.5261 | 2.2712 | 0.4124 | 2.8403
22 | 14 | C4 Min | Top | -13.293 | -5.446 | -0.2948 | -0.0882 | -0.5032 | -2.7244 | 13.293 | 5.446 | 0.2948 | 2.7244
22 | 14 | C4 Min | Bottom | -14.1199 | -5.446 | -0.2948 | -0.0882 | -0.3632 | -6.7214 | 14.1199 | 5.446 | 0.2948 | 6.7214
22 | 14 | C5 Max | Top | -0.3612 | 9.1417 | 0.1552 | 0.0636 | 0.0449 | 15.161 | 0.3612 | 9.1417 | 0.1552 | 15.161
22 | 14 | C5 Max | Bottom | -1.1881 | 9.1417 | 0.1552 | 0.0636 | 0.1912 | 11.1334 | 1.1881 | 9.1417 | 0.1552 | 11.1334
22 | 14 | C5 Min | Top | -6.5788 | -12.3165 | -0.0376 | -0.0479 | -0.189 | -11.2637 | 6.5788 | 12.3165 | 0.0376 | 11.2637
22 | 14 | C5 Min | Bottom | -7.4057 | -12.3165 | -0.0376 | -0.0479 | -0.0473 | -15.0145 | 7.4057 | 12.3165 | 0.0376 | 15.0145
22 | 14 | C6 Max | Top | -0.3612 | 9.1417 | 0.1552 | 0.0636 | 0.0449 | 15.161 | 0.3612 | 9.1417 | 0.1552 | 15.161
22 | 14 | C6 Max | Bottom | -1.1881 | 9.1417 | 0.1552 | 0.0636 | 0.1912 | 11.1334 | 1.1881 | 9.1417 | 0.1552 | 11.1334
22 | 14 | C6 Min | Top | -6.5788 | -12.3165 | -0.0376 | -0.0479 | -0.189 | -11.2637 | 6.5788 | 12.3165 | 0.0376 | 11.2637
22 | 14 | C6 Min | Bottom | -7.4057 | -12.3165 | -0.0376 | -0.0479 | -0.0473 | -15.0145 | 7.4057 | 12.3165 | 0.0376 | 15.0145
22 | 14 | C7 Max | Top | 4.049 | 1.6816 | 0.4554 | 0.1087 | 0.3049 | 7.3526 | 4.049 | 1.6816 | 0.4554 | 7.3526
22 | 14 | C7 Max | Bottom | 2.9465 | 1.6816 | 0.4554 | 0.1087 | 0.5583 | 2.1268 | 2.9465 | 1.6816 | 0.4554 | 2.1268
22 | 14 | C7 Min | Top | -15.597 | -6.0356 | -0.2518 | -0.0835 | -0.5575 | -1.9934 | 15.597 | 6.0356 | 0.2518 | 1.9934
22 | 14 | C7 Min | Bottom | -16.6995 | -6.0356 | -0.2518 | -0.0835 | -0.3121 | -7.4348 | 16.6995 | 6.0356 | 0.2518 | 7.4348
22 | 14 | C8 Max | Top | 4.049 | 1.6816 | 0.4554 | 0.1087 | 0.3049 | 7.3526 | 4.049 | 1.6816 | 0.4554 | 7.3526
22 | 14 | C8 Max | Bottom | 2.9465 | 1.6816 | 0.4554 | 0.1087 | 0.5583 | 2.1268 | 2.9465 | 1.6816 | 0.4554 | 2.1268
22 | 14 | C8 Min | Top | -15.597 | -6.0356 | -0.2518 | -0.0835 | -0.5575 | -1.9934 | 15.597 | 6.0356 | 0.2518 | 1.9934
22 | 14 | C8 Min | Bottom | -16.6995 | -6.0356 | -0.2518 | -0.0835 | -0.3121 | -7.4348 | 16.6995 | 6.0356 | 0.2518 | 7.4348
22 | 14 | C9 Max | Top | -2.6652 | 8.5521 | 0.1982 | 0.0683 | -0.0094 | 15.892 | 2.6652 | 8.5521 | 0.1982 | 15.892
22 | 14 | C9 Max | Bottom | -3.7677 | 8.5521 | 0.1982 | 0.0683 | 0.2424 | 10.4199 | 3.7677 | 8.5521 | 0.1982 | 10.4199
22 | 14 | C9 Min | Top | -8.8828 | -12.9061 | 0.0054 | -0.0432 | -0.2432 | -10.5328 | 8.8828 | 12.9061 | 0.0054 | 10.5328
22 | 14 | C9 Min | Bottom | -9.9853 | -12.9061 | 0.0054 | -0.0432 | 0.0039 | -15.7279 | 9.9853 | 12.9061 | 0.0054 | 15.7279
22 | 14 | C10 Max | Top | -2.6652 | 8.5521 | 0.1982 | 0.0683 | -0.0094 | 15.892 | 2.6652 | 8.5521 | 0.1982 | 15.892
22 | 14 | C10 Max | Bottom | -3.7677 | 8.5521 | 0.1982 | 0.0683 | 0.2424 | 10.4199 | 3.7677 | 8.5521 | 0.1982 | 10.4199
22 | 14 | C10 Min | Top | -8.8828 | -12.9061 | 0.0054 | -0.0432 | -0.2432 | -10.5328 | 8.8828 | 12.9061 | 0.0054 | 10.5328
22 | 14 | C10 Min | Bottom | -9.9853 | -12.9061 | 0.0054 | -0.0432 | 0.0039 | -15.7279 | 9.9853 | 12.9061 | 0.0054 | 15.7279
22 | 14 | ENVC Max | Top | 6.353 | 9.1417 | 0.4554 | 0.1087 | 0.3591 | 15.892 | 6.353 | 9.1417 | 0.4554 | 15.892
22 | 14 | ENVC Max | Bottom | 5.5261 | 9.1417 | 0.4554 | 0.1087 | 0.5583 | 11.1334 | 5.5261 | 9.1417 | 0.4554 | 11.1334
22 | 14 | ENVC Min | Top | -15.597 | -12.9061 | -0.2948 | -0.0882 | -0.5575 | -11.2637 | 15.597 | 12.9061 | 0.2948 | 11.2637
22 | 14 | ENVC Min | Bottom | -16.6995 | -12.9061 | -0.2948 | -0.0882 | -0.3632 | -15.7279 | 16.6995 | 12.9061 | 0.2948 | 15.7279
22 | 19 | PP | Top | -24.1608 | -3.7853 | 0.7357 | -0.4089 | -0.8945 | 4.1419 | 24.1608 | 3.7853 | 0.7357 | 4.1419
22 | 19 | PP | Bottom | -29.6733 | -3.7853 | 0.7357 | -0.4089 | 0.9079 | -5.132 | 29.6733 | 3.7853 | 0.7357 | 5.132
22 | 19 | SC | Top | -6.3144 | 0.8385 | 0.1881 | -0.102 | -0.2318 | -1.4155 | 6.3144 | 0.8385 | 0.1881 | 1.4155
22 | 19 | SC | Bottom | -6.3144 | 0.8385 | 0.1881 | -0.102 | 0.229 | 0.6389 | 6.3144 | 0.8385 | 0.1881 | 0.6389
22 | 19 | SX Max | Top | 3.9504 | 4.5932 | 3.1328 | 1.853 | 3.8219 | 9.6596 | 3.9504 | 4.5932 | 3.1328 | 9.6596
22 | 19 | SX Max | Bottom | 3.9504 | 4.5932 | 3.1328 | 1.853 | 3.8535 | 7.6267 | 3.9504 | 4.5932 | 3.1328 | 7.6267
22 | 19 | SY Max | Top | 27.8129 | 26.3894 | 0.9667 | 0.5558 | 1.1756 | 47.3281 | 27.8129 | 26.3894 | 0.9667 | 47.3281
22 | 19 | SY Max | Bottom | 27.8129 | 26.3894 | 0.9667 | 0.5558 | 1.1931 | 19.6747 | 27.8129 | 26.3894 | 0.9667 | 19.6747
22 | 19 | PPSC | Top | -30.4752 | -2.9468 | 0.9238 | -0.5109 | -1.1263 | 2.7265 | 30.4752 | 2.9468 | 0.9238 | 2.7265
22 | 19 | PPSC | Bottom | -35.9877 | -2.9468 | 0.9238 | -0.5109 | 1.137 | -4.4931 | 35.9877 | 2.9468 | 0.9238 | 4.4931
22 | 19 | C1 | Top | -33.8251 | -5.2994 | 1.03 | -0.5724 | -1.2524 | 5.7987 | 33.8251 | 5.2994 | 1.03 | 5.7987
22 | 19 | C1 | Bottom | -41.5426 | -5.2994 | 1.03 | -0.5724 | 1.2711 | -7.1848 | 41.5426 | 5.2994 | 1.03 | 7.1848
22 | 19 | C2 | Top | -39.096 | -3.2007 | 1.1838 | -0.6538 | -1.4443 | 2.7056 | 39.096 | 3.2007 | 1.1838 | 2.7056
22 | 19 | C2 | Bottom | -45.711 | -3.2007 | 1.1838 | -0.6538 | 1.4559 | -5.1362 | 45.711 | 3.2007 | 1.1838 | 5.1362
22 | 19 | C3 Max | Top | -16.2141 | 3.0238 | 5.0481 | 2.2262 | 4.5456 | 17.2512 | 16.2141 | 3.0238 | 5.0481 | 17.2512
22 | 19 | C3 Max | Bottom | -21.1753 | 3.0238 | 5.0481 | 2.2262 | 6.212 | 6.0587 | 21.1753 | 3.0238 | 5.0481 | 6.0587
22 | 19 | C3 Min | Top | -27.2753 | -9.8373 | -3.7238 | -2.9622 | -6.1558 | -9.7957 | 27.2753 | 9.8373 | 3.7238 | 9.7957
22 | 19 | C3 Min | Bottom | -32.2366 | -9.8373 | -3.7238 | -2.9622 | -4.5777 | -15.2962 | 32.2366 | 9.8373 | 3.7238 | 15.2962
22 | 19 | C4 Max | Top | -16.2141 | 3.0238 | 5.0481 | 2.2262 | 4.5456 | 17.2512 | 16.2141 | 3.0238 | 5.0481 | 17.2512
22 | 19 | C4 Max | Bottom | -21.1753 | 3.0238 | 5.0481 | 2.2262 | 6.212 | 6.0587 | 21.1753 | 3.0238 | 5.0481 | 6.0587
22 | 19 | C4 Min | Top | -27.2753 | -9.8373 | -3.7238 | -2.9622 | -6.1558 | -9.7957 | 27.2753 | 9.8373 | 3.7238 | 9.7957
22 | 19 | C4 Min | Bottom | -32.2366 | -9.8373 | -3.7238 | -2.9622 | -4.5777 | -15.2962 | 32.2366 | 9.8373 | 3.7238 | 15.2962
22 | 19 | C5 Max | Top | 17.1933 | 33.5384 | 2.0156 | 0.4102 | 0.8408 | 69.9871 | 17.1933 | 33.5384 | 2.0156 | 69.9871
22 | 19 | C5 Max | Bottom | 12.2321 | 33.5384 | 2.0156 | 0.4102 | 2.4875 | 22.9257 | 12.2321 | 33.5384 | 2.0156 | 22.9257
22 | 19 | C5 Min | Top | -60.6827 | -40.3519 | -0.6913 | -1.1462 | -2.451 | -62.5316 | 60.6827 | 40.3519 | 0.6913 | 62.5316
22 | 19 | C5 Min | Bottom | -65.644 | -40.3519 | -0.6913 | -1.1462 | -0.8532 | -32.1633 | 65.644 | 40.3519 | 0.6913 | 32.1633
22 | 19 | C6 Max | Top | 17.1933 | 33.5384 | 2.0156 | 0.4102 | 0.8408 | 69.9871 | 17.1933 | 33.5384 | 2.0156 | 69.9871
22 | 19 | C6 Max | Bottom | 12.2321 | 33.5384 | 2.0156 | 0.4102 | 2.4875 | 22.9257 | 12.2321 | 33.5384 | 2.0156 | 22.9257
22 | 19 | C6 Min | Top | -60.6827 | -40.3519 | -0.6913 | -1.1462 | -2.451 | -62.5316 | 60.6827 | 40.3519 | 0.6913 | 62.5316
22 | 19 | C6 Min | Bottom | -65.644 | -40.3519 | -0.6913 | -1.1462 | -0.8532 | -32.1633 | 65.644 | 40.3519 | 0.6913 | 32.1633
22 | 19 | C7 Max | Top | -29.7767 | 2.7267 | 5.4569 | 2.0015 | 4.0455 | 17.0783 | 29.7767 | 2.7267 | 5.4569 | 17.0783
22 | 19 | C7 Max | Bottom | -36.3917 | 2.7267 | 5.4569 | 2.0015 | 6.7134 | 5.1579 | 36.3917 | 2.7267 | 5.4569 | 5.1579
22 | 19 | C7 Min | Top | -40.8379 | -10.1343 | -3.315 | -3.1868 | -6.6559 | -9.9686 | 40.8379 | 10.1343 | 3.315 | 9.9686
22 | 19 | C7 Min | Bottom | -47.4529 | -10.1343 | -3.315 | -3.1868 | -4.0763 | -16.197 | 47.4529 | 10.1343 | 3.315 | 16.197
22 | 19 | C8 Max | Top | -29.7767 | 2.7267 | 5.4569 | 2.0015 | 4.0455 | 17.0783 | 29.7767 | 2.7267 | 5.4569 | 17.0783
22 | 19 | C8 Max | Bottom | -36.3917 | 2.7267 | 5.4569 | 2.0015 | 6.7134 | 5.1579 | 36.3917 | 2.7267 | 5.4569 | 5.1579
22 | 19 | C8 Min | Top | -40.8379 | -10.1343 | -3.315 | -3.1868 | -6.6559 | -9.9686 | 40.8379 | 10.1343 | 3.315 | 9.9686
22 | 19 | C8 Min | Bottom | -47.4529 | -10.1343 | -3.315 | -3.1868 | -4.0763 | -16.197 | 47.4529 | 10.1343 | 3.315 | 16.197
22 | 19 | C9 Max | Top | 3.6307 | 33.2414 | 2.4243 | 0.1855 | 0.3407 | 69.8143 | 3.6307 | 33.2414 | 2.4243 | 69.8143
22 | 19 | C9 Max | Bottom | -2.9843 | 33.2414 | 2.4243 | 0.1855 | 2.9889 | 22.025 | 2.9843 | 33.2414 | 2.4243 | 22.025
22 | 19 | C9 Min | Top | -74.2454 | -40.649 | -0.2825 | -1.3708 | -2.9511 | -62.7045 | 74.2454 | 40.649 | 0.2825 | 62.7045
22 | 19 | C9 Min | Bottom | -80.8604 | -40.649 | -0.2825 | -1.3708 | -0.3518 | -33.064 | 80.8604 | 40.649 | 0.2825 | 33.064
22 | 19 | C10 Max | Top | 3.6307 | 33.2414 | 2.4243 | 0.1855 | 0.3407 | 69.8143 | 3.6307 | 33.2414 | 2.4243 | 69.8143
22 | 19 | C10 Max | Bottom | -2.9843 | 33.2414 | 2.4243 | 0.1855 | 2.9889 | 22.025 | 2.9843 | 33.2414 | 2.4243 | 22.025
22 | 19 | C10 Min | Top | -74.2454 | -40.649 | -0.2825 | -1.3708 | -2.9511 | -62.7045 | 74.2454 | 40.649 | 0.2825 | 62.7045
22 | 19 | C10 Min | Bottom | -80.8604 | -40.649 | -0.2825 | -1.3708 | -0.3518 | -33.064 | 80.8604 | 40.649 | 0.2825 | 33.064
22 | 19 | ENVC Max | Top | 17.1933 | 33.5384 | 5.4569 | 2.2262 | 4.5456 | 69.9871 | 17.1933 | 33.5384 | 5.4569 | 69.9871
22 | 19 | ENVC Max | Bottom | 12.2321 | 33.5384 | 5.4569 | 2.2262 | 6.7134 | 22.9257 | 12.2321 | 33.5384 | 5.4569 | 22.9257
22 | 19 | ENVC Min | Top | -74.2454 | -40.649 | -3.7238 | -3.1868 | -6.6559 | -62.7045 | 74.2454 | 40.649 | 3.7238 | 62.7045
22 | 19 | ENVC Min | Bottom | -80.8604 | -40.649 | -3.7238 | -3.1868 | -4.5777 | -33.064 | 80.8604 | 40.649 | 3.7238 | 33.064
22 | 21 | PP | Top | -22.8797 | 3.2184 | 0.8244 | 0.5226 | -0.9972 | -4.6457 | 22.8797 | 3.2184 | 0.8244 | 4.6457
22 | 21 | PP | Bottom | -28.3922 | 3.2184 | 0.8244 | 0.5226 | 1.0226 | 3.2393 | 28.3922 | 3.2184 | 0.8244 | 3.2393
22 | 21 | SC | Top | -6.0943 | -1.6177 | 0.1837 | 0.0994 | -0.2243 | 1.9707 | 6.0943 | 1.6177 | 0.1837 | 1.9707
22 | 21 | SC | Bottom | -6.0943 | -1.6177 | 0.1837 | 0.0994 | 0.2259 | -1.9926 | 6.0943 | 1.6177 | 0.1837 | 1.9926
22 | 21 | SX Max | Top | 7.0061 | 8.885 | 2.0443 | 1.2193 | 2.5049 | 12.1376 | 7.0061 | 8.885 | 2.0443 | 12.1376
22 | 21 | SX Max | Bottom | 7.0061 | 8.885 | 2.0443 | 1.2193 | 2.5037 | 12.1261 | 7.0061 | 8.885 | 2.0443 | 12.1261
22 | 21 | SY Max | Top | 28.5166 | 22.3786 | 1.5059 | 0.8875 | 1.8216 | 40.4964 | 28.5166 | 22.3786 | 1.5059 | 40.4964
22 | 21 | SY Max | Bottom | 28.5166 | 22.3786 | 1.5059 | 0.8875 | 1.8684 | 18.0118 | 28.5166 | 22.3786 | 1.5059 | 18.0118
22 | 21 | PPSC | Top | -28.9739 | 1.6007 | 1.0081 | 0.622 | -1.2215 | -2.675 | 28.9739 | 1.6007 | 1.0081 | 2.675
22 | 21 | PPSC | Bottom | -34.4864 | 1.6007 | 1.0081 | 0.622 | 1.2484 | 1.2467 | 34.4864 | 1.6007 | 1.0081 | 1.2467
22 | 21 | C1 | Top | -32.0316 | 4.5057 | 1.1542 | 0.7317 | -1.3961 | -6.504 | 32.0316 | 4.5057 | 1.1542 | 6.504
22 | 21 | C1 | Bottom | -39.7491 | 4.5057 | 1.1542 | 0.7317 | 1.4316 | 4.535 | 39.7491 | 4.5057 | 1.1542 | 4.535
22 | 21 | C2 | Top | -37.2064 | 1.2738 | 1.2833 | 0.7861 | -1.5555 | -2.4217 | 37.2064 | 1.2738 | 1.2833 | 2.4217
22 | 21 | C2 | Bottom | -43.8214 | 1.2738 | 1.2833 | 0.7861 | 1.5885 | 0.699 | 43.8214 | 1.2738 | 1.2833 | 0.699
22 | 21 | C3 Max | Top | -10.7831 | 15.3355 | 3.604 | 2.1774 | 2.6094 | 12.8115 | 10.7831 | 15.3355 | 3.604 | 12.8115
22 | 21 | C3 Max | Bottom | -15.7444 | 15.3355 | 3.604 | 2.1774 | 4.4255 | 19.8919 | 15.7444 | 15.3355 | 3.604 | 19.8919
22 | 21 | C3 Min | Top | -30.4003 | -9.5424 | -2.12 | -1.2367 | -4.4044 | -21.1738 | 30.4003 | 9.5424 | 2.12 | 21.1738
22 | 21 | C3 Min | Bottom | -35.3616 | -9.5424 | -2.12 | -1.2367 | -2.5849 | -14.0613 | 35.3616 | 9.5424 | 2.12 | 14.0613
22 | 21 | C4 Max | Top | -10.7831 | 15.3355 | 3.604 | 2.1774 | 2.6094 | 12.8115 | 10.7831 | 15.3355 | 3.604 | 12.8115
22 | 21 | C4 Max | Bottom | -15.7444 | 15.3355 | 3.604 | 2.1774 | 4.4255 | 19.8919 | 15.7444 | 15.3355 | 3.604 | 19.8919
22 | 21 | C4 Min | Top | -30.4003 | -9.5424 | -2.12 | -1.2367 | -4.4044 | -21.1738 | 30.4003 | 9.5424 | 2.12 | 21.1738
22 | 21 | C4 Min | Bottom | -35.3616 | -9.5424 | -2.12 | -1.2367 | -2.5849 | -14.0613 | 35.3616 | 9.5424 | 2.12 | 14.0613
22 | 21 | C5 Max | Top | 19.3315 | 34.2266 | 2.8503 | 1.7128 | 1.6527 | 52.5137 | 19.3315 | 34.2266 | 2.8503 | 52.5137
22 | 21 | C5 Max | Bottom | 14.3702 | 34.2266 | 2.8503 | 1.7128 | 3.5361 | 28.1319 | 14.3702 | 34.2266 | 2.8503 | 28.1319
22 | 21 | C5 Min | Top | -60.5149 | -28.4336 | -1.3664 | -0.7721 | -3.4477 | -60.8761 | 60.5149 | 28.4336 | 1.3664 | 60.8761
22 | 21 | C5 Min | Bottom | -65.4762 | -28.4336 | -1.3664 | -0.7721 | -1.6955 | -22.3012 | 65.4762 | 28.4336 | 1.3664 | 22.3012
22 | 21 | C6 Max | Top | 19.3315 | 34.2266 | 2.8503 | 1.7128 | 1.6527 | 52.5137 | 19.3315 | 34.2266 | 2.8503 | 52.5137
22 | 21 | C6 Max | Bottom | 14.3702 | 34.2266 | 2.8503 | 1.7128 | 3.5361 | 28.1319 | 14.3702 | 34.2266 | 2.8503 | 28.1319
22 | 21 | C6 Min | Top | -60.5149 | -28.4336 | -1.3664 | -0.7721 | -3.4477 | -60.8761 | 60.5149 | 28.4336 | 1.3664 | 60.8761
22 | 21 | C6 Min | Bottom | -65.4762 | -28.4336 | -1.3664 | -0.7721 | -1.6955 | -22.3012 | 65.4762 | 28.4336 | 1.3664 | 22.3012
22 | 21 | C7 Max | Top | -23.7413 | 14.6833 | 4.035 | 2.4336 | 2.0859 | 13.3885 | 23.7413 | 14.6833 | 4.035 | 13.3885
22 | 21 | C7 Max | Bottom | -30.3563 | 14.6833 | 4.035 | 2.4336 | 4.9581 | 18.8711 | 30.3563 | 14.6833 | 4.035 | 18.8711
22 | 21 | C7 Min | Top | -43.3585 | -10.1946 | -1.689 | -0.9806 | -4.9278 | -20.5968 | 43.3585 | 10.1946 | 1.689 | 20.5968
22 | 21 | C7 Min | Bottom | -49.9735 | -10.1946 | -1.689 | -0.9806 | -2.0523 | -15.0821 | 49.9735 | 10.1946 | 1.689 | 15.0821
22 | 21 | C8 Max | Top | -23.7413 | 14.6833 | 4.035 | 2.4336 | 2.0859 | 13.3885 | 23.7413 | 14.6833 | 4.035 | 13.3885
22 | 21 | C8 Max | Bottom | -30.3563 | 14.6833 | 4.035 | 2.4336 | 4.9581 | 18.8711 | 30.3563 | 14.6833 | 4.035 | 18.8711
22 | 21 | C8 Min | Top | -43.3585 | -10.1946 | -1.689 | -0.9806 | -4.9278 | -20.5968 | 43.3585 | 10.1946 | 1.689 | 20.5968
22 | 21 | C8 Min | Bottom | -49.9735 | -10.1946 | -1.689 | -0.9806 | -2.0523 | -15.0821 | 49.9735 | 10.1946 | 1.689 | 15.0821
22 | 21 | C9 Max | Top | 6.3733 | 33.5745 | 3.2813 | 1.969 | 1.1293 | 53.0908 | 6.3733 | 33.5745 | 3.2813 | 53.0908
22 | 21 | C9 Max | Bottom | -0.2417 | 33.5745 | 3.2813 | 1.969 | 4.0687 | 27.1111 | 0.2417 | 33.5745 | 3.2813 | 27.1111
22 | 21 | C9 Min | Top | -73.4731 | -29.0857 | -0.9353 | -0.516 | -3.9712 | -60.2991 | 73.4731 | 29.0857 | 0.9353 | 60.2991
22 | 21 | C9 Min | Bottom | -80.0881 | -29.0857 | -0.9353 | -0.516 | -1.1629 | -23.322 | 80.0881 | 29.0857 | 0.9353 | 23.322
22 | 21 | C10 Max | Top | 6.3733 | 33.5745 | 3.2813 | 1.969 | 1.1293 | 53.0908 | 6.3733 | 33.5745 | 3.2813 | 53.0908
22 | 21 | C10 Max | Bottom | -0.2417 | 33.5745 | 3.2813 | 1.969 | 4.0687 | 27.1111 | 0.2417 | 33.5745 | 3.2813 | 27.1111
22 | 21 | C10 Min | Top | -73.4731 | -29.0857 | -0.9353 | -0.516 | -3.9712 | -60.2991 | 73.4731 | 29.0857 | 0.9353 | 60.2991
22 | 21 | C10 Min | Bottom | -80.0881 | -29.0857 | -0.9353 | -0.516 | -1.1629 | -23.322 | 80.0881 | 29.0857 | 0.9353 | 23.322
22 | 21 | ENVC Max | Top | 19.3315 | 34.2266 | 4.035 | 2.4336 | 2.6094 | 53.0908 | 19.3315 | 34.2266 | 4.035 | 53.0908
22 | 21 | ENVC Max | Bottom | 14.3702 | 34.2266 | 4.035 | 2.4336 | 4.9581 | 28.1319 | 14.3702 | 34.2266 | 4.035 | 28.1319
22 | 21 | ENVC Min | Top | -73.4731 | -29.0857 | -2.12 | -1.2367 | -4.9278 | -60.8761 | 73.4731 | 29.0857 | 2.12 | 60.8761
22 | 21 | ENVC Min | Bottom | -80.0881 | -29.0857 | -2.12 | -1.2367 | -2.5849 | -23.322 | 80.0881 | 29.0857 | 2.12 | 23.322
22 | 22 | PP | Top | -4.885 | 0.2103 | 0.0551 | 0.0007 | -0.0655 | -0.2442 | 4.885 | 0.2103 | 0.0551 | 0.2442
22 | 22 | PP | Bottom | -5.8038 | 0.2103 | 0.0551 | 0.0007 | 0.0694 | 0.2711 | 5.8038 | 0.2103 | 0.0551 | 0.2711
22 | 22 | SC | Top | -1.3855 | -0.4693 | 0.0145 | 0.0009 | -0.0177 | 0.5651 | 1.3855 | 0.4693 | 0.0145 | 0.5651
22 | 22 | SC | Bottom | -1.3855 | -0.4693 | 0.0145 | 0.0009 | 0.0177 | -0.5848 | 1.3855 | 0.4693 | 0.0145 | 0.5848
22 | 22 | SX Max | Top | 6.2157 | 3.4438 | 0.1974 | 0.0521 | 0.2461 | 4.1811 | 6.2157 | 3.4438 | 0.1974 | 4.1811
22 | 22 | SX Max | Bottom | 6.2157 | 3.4438 | 0.1974 | 0.0521 | 0.2375 | 4.2563 | 6.2157 | 3.4438 | 0.1974 | 4.2563
22 | 22 | SY Max | Top | 3.6832 | 5.9119 | 0.0878 | 0.0393 | 0.1095 | 7.2883 | 3.6832 | 5.9119 | 0.0878 | 7.2883
22 | 22 | SY Max | Bottom | 3.6832 | 5.9119 | 0.0878 | 0.0393 | 0.106 | 7.1958 | 3.6832 | 5.9119 | 0.0878 | 7.1958
22 | 22 | PPSC | Top | -6.2705 | -0.259 | 0.0696 | 0.0016 | -0.0832 | 0.3209 | 6.2705 | 0.259 | 0.0696 | 0.3209
22 | 22 | PPSC | Bottom | -7.1892 | -0.259 | 0.0696 | 0.0016 | 0.0872 | -0.3137 | 7.1892 | 0.259 | 0.0696 | 0.3137
22 | 22 | C1 | Top | -6.8391 | 0.2944 | 0.0771 | 0.001 | -0.0917 | -0.3418 | 6.8391 | 0.2944 | 0.0771 | 0.3418
22 | 22 | C1 | Bottom | -8.1253 | 0.2944 | 0.0771 | 0.001 | 0.0972 | 0.3795 | 8.1253 | 0.2944 | 0.0771 | 0.3795
22 | 22 | C2 | Top | -8.0788 | -0.4986 | 0.0893 | 0.0023 | -0.107 | 0.6112 | 8.0788 | 0.4986 | 0.0893 | 0.6112
22 | 22 | C2 | Bottom | -9.1813 | -0.4986 | 0.0893 | 0.0023 | 0.1117 | -0.6103 | 9.1813 | 0.4986 | 0.0893 | 0.6103
22 | 22 | C3 Max | Top | 4.3054 | 5.0106 | 0.3259 | 0.0736 | 0.2855 | 5.6338 | 4.3054 | 5.0106 | 0.3259 | 5.6338
22 | 22 | C3 Max | Bottom | 3.4785 | 5.0106 | 0.3259 | 0.0736 | 0.395 | 6.2028 | 3.4785 | 5.0106 | 0.3259 | 6.2028
22 | 22 | C3 Min | Top | -13.0985 | -4.6321 | -0.2268 | -0.0723 | -0.4035 | -6.0733 | 13.0985 | 4.6321 | 0.2268 | 6.0733
22 | 22 | C3 Min | Bottom | -13.9253 | -4.6321 | -0.2268 | -0.0723 | -0.2701 | -5.7148 | 13.9253 | 4.6321 | 0.2268 | 5.7148
22 | 22 | C4 Max | Top | 4.3054 | 5.0106 | 0.3259 | 0.0736 | 0.2855 | 5.6338 | 4.3054 | 5.0106 | 0.3259 | 5.6338
22 | 22 | C4 Max | Bottom | 3.4785 | 5.0106 | 0.3259 | 0.0736 | 0.395 | 6.2028 | 3.4785 | 5.0106 | 0.3259 | 6.2028
22 | 22 | C4 Min | Top | -13.0985 | -4.6321 | -0.2268 | -0.0723 | -0.4035 | -6.0733 | 13.0985 | 4.6321 | 0.2268 | 6.0733
22 | 22 | C4 Min | Bottom | -13.9253 | -4.6321 | -0.2268 | -0.0723 | -0.2701 | -5.7148 | 13.9253 | 4.6321 | 0.2268 | 5.7148
22 | 22 | C5 Max | Top | 0.7599 | 8.4659 | 0.1725 | 0.0557 | 0.0944 | 9.9839 | 0.7599 | 8.4659 | 0.1725 | 9.9839
22 | 22 | C5 Max | Bottom | -0.067 | 8.4659 | 0.1725 | 0.0557 | 0.211 | 10.3181 | 0.067 | 8.4659 | 0.1725 | 10.3181
22 | 22 | C5 Min | Top | -9.553 | -8.0874 | -0.0734 | -0.0544 | -0.2123 | -10.4234 | 9.553 | 8.0874 | 0.0734 | 10.4234
22 | 22 | C5 Min | Bottom | -10.3799 | -8.0874 | -0.0734 | -0.0544 | -0.086 | -9.8302 | 10.3799 | 8.0874 | 0.0734 | 9.8302
22 | 22 | C6 Max | Top | 0.7599 | 8.4659 | 0.1725 | 0.0557 | 0.0944 | 9.9839 | 0.7599 | 8.4659 | 0.1725 | 9.9839
22 | 22 | C6 Max | Bottom | -0.067 | 8.4659 | 0.1725 | 0.0557 | 0.211 | 10.3181 | 0.067 | 8.4659 | 0.1725 | 10.3181
22 | 22 | C6 Min | Top | -9.553 | -8.0874 | -0.0734 | -0.0544 | -0.2123 | -10.4234 | 9.553 | 8.0874 | 0.0734 | 10.4234
22 | 22 | C6 Min | Bottom | -10.3799 | -8.0874 | -0.0734 | -0.0544 | -0.086 | -9.8302 | 10.3799 | 8.0874 | 0.0734 | 9.8302
22 | 22 | C7 Max | Top | 1.4544 | 4.6044 | 0.3569 | 0.0747 | 0.2482 | 6.1256 | 1.4544 | 4.6044 | 0.3569 | 6.1256
22 | 22 | C7 Max | Bottom | 0.3519 | 4.6044 | 0.3569 | 0.0747 | 0.4336 | 5.6993 | 0.3519 | 4.6044 | 0.3569 | 5.6993
22 | 22 | C7 Min | Top | -15.9494 | -5.0383 | -0.1958 | -0.0712 | -0.4409 | -5.5814 | 15.9494 | 5.0383 | 0.1958 | 5.5814
22 | 22 | C7 Min | Bottom | -17.0519 | -5.0383 | -0.1958 | -0.0712 | -0.2315 | -6.2183 | 17.0519 | 5.0383 | 0.1958 | 6.2183
22 | 22 | C8 Max | Top | 1.4544 | 4.6044 | 0.3569 | 0.0747 | 0.2482 | 6.1256 | 1.4544 | 4.6044 | 0.3569 | 6.1256
22 | 22 | C8 Max | Bottom | 0.3519 | 4.6044 | 0.3569 | 0.0747 | 0.4336 | 5.6993 | 0.3519 | 4.6044 | 0.3569 | 5.6993
22 | 22 | C8 Min | Top | -15.9494 | -5.0383 | -0.1958 | -0.0712 | -0.4409 | -5.5814 | 15.9494 | 5.0383 | 0.1958 | 5.5814
22 | 22 | C8 Min | Bottom | -17.0519 | -5.0383 | -0.1958 | -0.0712 | -0.2315 | -6.2183 | 17.0519 | 5.0383 | 0.1958 | 6.2183
22 | 22 | C9 Max | Top | -2.091 | 8.0597 | 0.2035 | 0.0568 | 0.057 | 10.4758 | 2.091 | 8.0597 | 0.2035 | 10.4758
22 | 22 | C9 Max | Bottom | -3.1935 | 8.0597 | 0.2035 | 0.0568 | 0.2495 | 9.8147 | 3.1935 | 8.0597 | 0.2035 | 9.8147
22 | 22 | C9 Min | Top | -12.404 | -8.4936 | -0.0424 | -0.0533 | -0.2497 | -9.9316 | 12.404 | 8.4936 | 0.0424 | 9.9316
22 | 22 | C9 Min | Bottom | -13.5065 | -8.4936 | -0.0424 | -0.0533 | -0.0474 | -10.3336 | 13.5065 | 8.4936 | 0.0424 | 10.3336
22 | 22 | C10 Max | Top | -2.091 | 8.0597 | 0.2035 | 0.0568 | 0.057 | 10.4758 | 2.091 | 8.0597 | 0.2035 | 10.4758
22 | 22 | C10 Max | Bottom | -3.1935 | 8.0597 | 0.2035 | 0.0568 | 0.2495 | 9.8147 | 3.1935 | 8.0597 | 0.2035 | 9.8147
22 | 22 | C10 Min | Top | -12.404 | -8.4936 | -0.0424 | -0.0533 | -0.2497 | -9.9316 | 12.404 | 8.4936 | 0.0424 | 9.9316
22 | 22 | C10 Min | Bottom | -13.5065 | -8.4936 | -0.0424 | -0.0533 | -0.0474 | -10.3336 | 13.5065 | 8.4936 | 0.0424 | 10.3336
22 | 22 | ENVC Max | Top | 4.3054 | 8.4659 | 0.3569 | 0.0747 | 0.2855 | 10.4758 | 4.3054 | 8.4659 | 0.3569 | 10.4758
22 | 22 | ENVC Max | Bottom | 3.4785 | 8.4659 | 0.3569 | 0.0747 | 0.4336 | 10.3181 | 3.4785 | 8.4659 | 0.3569 | 10.3181
22 | 22 | ENVC Min | Top | -15.9494 | -8.4936 | -0.2268 | -0.0723 | -0.4409 | -10.4234 | 15.9494 | 8.4936 | 0.2268 | 10.4234
22 | 22 | ENVC Min | Bottom | -17.0519 | -8.4936 | -0.2268 | -0.0723 | -0.2701 | -10.3336 | 17.0519 | 8.4936 | 0.2268 | 10.3336
22 | 23 | PP | Top | -21.1187 | 2.0137 | 0.042 | 0.0001 | -0.0481 | -3.0067 | 21.1187 | 2.0137 | 0.042 | 3.0067
22 | 23 | PP | Bottom | -23.8137 | 2.0137 | 0.042 | 0.0001 | 0.0548 | 1.9268 | 23.8137 | 2.0137 | 0.042 | 1.9268
22 | 23 | SC | Top | -5.0355 | 1.2717 | 0.0115 | -0.0008 | -0.015 | -1.7844 | 5.0355 | 1.2717 | 0.0115 | 1.7844
22 | 23 | SC | Bottom | -5.0355 | 1.2717 | 0.0115 | -0.0008 | 0.0131 | 1.3313 | 5.0355 | 1.2717 | 0.0115 | 1.3313
22 | 23 | SX Max | Top | 3.6429 | 1.3289 | 0.1808 | 0.1973 | 0.2221 | 2.0401 | 3.6429 | 1.3289 | 0.1808 | 2.0401
22 | 23 | SX Max | Bottom | 3.6429 | 1.3289 | 0.1808 | 0.1973 | 0.2223 | 3.0671 | 3.6429 | 1.3289 | 0.1808 | 3.0671
22 | 23 | SY Max | Top | 8.0554 | 2.7053 | 0.1307 | 0.1416 | 0.1617 | 7.8038 | 8.0554 | 2.7053 | 0.1307 | 7.8038
22 | 23 | SY Max | Bottom | 8.0554 | 2.7053 | 0.1307 | 0.1416 | 0.1585 | 2.2842 | 8.0554 | 2.7053 | 0.1307 | 2.2842
22 | 23 | PPSC | Top | -26.1542 | 3.2854 | 0.0535 | -0.0007 | -0.0631 | -4.7911 | 26.1542 | 3.2854 | 0.0535 | 4.7911
22 | 23 | PPSC | Bottom | -28.8492 | 3.2854 | 0.0535 | -0.0007 | 0.0679 | 3.2581 | 28.8492 | 3.2854 | 0.0535 | 3.2581
22 | 23 | C1 | Top | -29.5662 | 2.8191 | 0.0588 | 0.0002 | -0.0673 | -4.2093 | 29.5662 | 2.8191 | 0.0588 | 4.2093
22 | 23 | C1 | Bottom | -33.3392 | 2.8191 | 0.0588 | 0.0002 | 0.0768 | 2.6975 | 33.3392 | 2.8191 | 0.0588 | 2.6975
22 | 23 | C2 | Top | -33.3993 | 4.4512 | 0.0688 | -0.0011 | -0.0817 | -6.463 | 33.3993 | 4.4512 | 0.0688 | 6.463
22 | 23 | C2 | Bottom | -36.6333 | 4.4512 | 0.0688 | -0.0011 | 0.0868 | 4.4423 | 36.6333 | 4.4512 | 0.0688 | 4.4423
22 | 23 | C3 Max | Top | -13.9067 | 3.6728 | 0.2909 | 0.2763 | 0.2676 | 0.1501 | 13.9067 | 3.6728 | 0.2909 | 0.1501
22 | 23 | C3 Max | Bottom | -16.3322 | 3.6728 | 0.2909 | 0.2763 | 0.3606 | 6.0281 | 16.3322 | 3.6728 | 0.2909 | 6.0281
22 | 23 | C3 Min | Top | -24.1069 | -0.0482 | -0.2153 | -0.276 | -0.3542 | -5.5621 | 24.1069 | 0.0482 | 0.2153 | 5.5621
22 | 23 | C3 Min | Bottom | -26.5324 | -0.0482 | -0.2153 | -0.276 | -0.2619 | -2.5598 | 26.5324 | 0.0482 | 0.2153 | 2.5598
22 | 23 | C4 Max | Top | -13.9067 | 3.6728 | 0.2909 | 0.2763 | 0.2676 | 0.1501 | 13.9067 | 3.6728 | 0.2909 | 0.1501
22 | 23 | C4 Max | Bottom | -16.3322 | 3.6728 | 0.2909 | 0.2763 | 0.3606 | 6.0281 | 16.3322 | 3.6728 | 0.2909 | 6.0281
22 | 23 | C4 Min | Top | -24.1069 | -0.0482 | -0.2153 | -0.276 | -0.3542 | -5.5621 | 24.1069 | 0.0482 | 0.2153 | 5.5621
22 | 23 | C4 Min | Bottom | -26.5324 | -0.0482 | -0.2153 | -0.276 | -0.2619 | -2.5598 | 26.5324 | 0.0482 | 0.2153 | 2.5598
22 | 23 | C5 Max | Top | -7.7293 | 5.5998 | 0.2207 | 0.1984 | 0.183 | 8.2194 | 7.7293 | 5.5998 | 0.2207 | 8.2194
22 | 23 | C5 Max | Bottom | -10.1548 | 5.5998 | 0.2207 | 0.1984 | 0.2713 | 4.9321 | 10.1548 | 5.5998 | 0.2207 | 4.9321
22 | 23 | C5 Min | Top | -30.2843 | -1.9752 | -0.1451 | -0.1982 | -0.2696 | -13.6314 | 30.2843 | 1.9752 | 0.1451 | 13.6314
22 | 23 | C5 Min | Bottom | -32.7098 | -1.9752 | -0.1451 | -0.1982 | -0.1726 | -1.4638 | 32.7098 | 1.9752 | 0.1451 | 1.4638
22 | 23 | C6 Max | Top | -7.7293 | 5.5998 | 0.2207 | 0.1984 | 0.183 | 8.2194 | 7.7293 | 5.5998 | 0.2207 | 8.2194
22 | 23 | C6 Max | Bottom | -10.1548 | 5.5998 | 0.2207 | 0.1984 | 0.2713 | 4.9321 | 10.1548 | 5.5998 | 0.2207 | 4.9321
22 | 23 | C6 Min | Top | -30.2843 | -1.9752 | -0.1451 | -0.1982 | -0.2696 | -13.6314 | 30.2843 | 1.9752 | 0.1451 | 13.6314
22 | 23 | C6 Min | Bottom | -32.7098 | -1.9752 | -0.1451 | -0.1982 | -0.1726 | -1.4638 | 32.7098 | 1.9752 | 0.1451 | 1.4638
22 | 23 | C7 Max | Top | -25.2779 | 5.5486 | 0.315 | 0.2755 | 0.2382 | -2.5363 | 25.2779 | 5.5486 | 0.315 | 2.5363
22 | 23 | C7 Max | Bottom | -28.5119 | 5.5486 | 0.315 | 0.2755 | 0.3902 | 7.9375 | 28.5119 | 5.5486 | 0.315 | 7.9375
22 | 23 | C7 Min | Top | -35.4781 | 1.8277 | -0.1912 | -0.2768 | -0.3836 | -8.2485 | 35.4781 | 1.8277 | 0.1912 | 8.2485
22 | 23 | C7 Min | Bottom | -38.7121 | 1.8277 | -0.1912 | -0.2768 | -0.2324 | -0.6505 | 38.7121 | 1.8277 | 0.1912 | 0.6505
22 | 23 | C8 Max | Top | -25.2779 | 5.5486 | 0.315 | 0.2755 | 0.2382 | -2.5363 | 25.2779 | 5.5486 | 0.315 | 2.5363
22 | 23 | C8 Max | Bottom | -28.5119 | 5.5486 | 0.315 | 0.2755 | 0.3902 | 7.9375 | 28.5119 | 5.5486 | 0.315 | 7.9375
22 | 23 | C8 Min | Top | -35.4781 | 1.8277 | -0.1912 | -0.2768 | -0.3836 | -8.2485 | 35.4781 | 1.8277 | 0.1912 | 8.2485
22 | 23 | C8 Min | Bottom | -38.7121 | 1.8277 | -0.1912 | -0.2768 | -0.2324 | -0.6505 | 38.7121 | 1.8277 | 0.1912 | 0.6505
22 | 23 | C9 Max | Top | -19.1005 | 7.4756 | 0.2448 | 0.1976 | 0.1536 | 5.533 | 19.1005 | 7.4756 | 0.2448 | 5.533
22 | 23 | C9 Max | Bottom | -22.3345 | 7.4756 | 0.2448 | 0.1976 | 0.3009 | 6.8414 | 22.3345 | 7.4756 | 0.2448 | 6.8414
22 | 23 | C9 Min | Top | -41.6555 | -0.0993 | -0.121 | -0.1989 | -0.2991 | -16.3178 | 41.6555 | 0.0993 | 0.121 | 16.3178
22 | 23 | C9 Min | Bottom | -44.8895 | -0.0993 | -0.121 | -0.1989 | -0.1431 | 0.4456 | 44.8895 | 0.0993 | 0.121 | 0.4456
22 | 23 | C10 Max | Top | -19.1005 | 7.4756 | 0.2448 | 0.1976 | 0.1536 | 5.533 | 19.1005 | 7.4756 | 0.2448 | 5.533
22 | 23 | C10 Max | Bottom | -22.3345 | 7.4756 | 0.2448 | 0.1976 | 0.3009 | 6.8414 | 22.3345 | 7.4756 | 0.2448 | 6.8414
22 | 23 | C10 Min | Top | -41.6555 | -0.0993 | -0.121 | -0.1989 | -0.2991 | -16.3178 | 41.6555 | 0.0993 | 0.121 | 16.3178
22 | 23 | C10 Min | Bottom | -44.8895 | -0.0993 | -0.121 | -0.1989 | -0.1431 | 0.4456 | 44.8895 | 0.0993 | 0.121 | 0.4456
22 | 23 | ENVC Max | Top | -7.7293 | 7.4756 | 0.315 | 0.2763 | 0.2676 | 8.2194 | 7.7293 | 7.4756 | 0.315 | 8.2194
22 | 23 | ENVC Max | Bottom | -10.1548 | 7.4756 | 0.315 | 0.2763 | 0.3902 | 7.9375 | 10.1548 | 7.4756 | 0.315 | 7.9375
22 | 23 | ENVC Min | Top | -41.6555 | -1.9752 | -0.2153 | -0.2768 | -0.3836 | -16.3178 | 41.6555 | 1.9752 | 0.2153 | 16.3178
22 | 23 | ENVC Min | Bottom | -44.8895 | -1.9752 | -0.2153 | -0.2768 | -0.2619 | -2.5598 | 44.8895 | 1.9752 | 0.2153 | 2.5598
21 | 5 | PP | Top | -55.7927 | 6.0245 | -0.5632 | 0.7737 | 0.6893 | -12.1397 | 55.7927 | 6.0245 | 0.5632 | 12.1397
21 | 5 | PP | Bottom | -63.3387 | 6.0245 | -0.5632 | 0.7737 | -0.6904 | 2.6204 | 63.3387 | 6.0245 | 0.5632 | 2.6204
21 | 5 | SC | Top | -12.9886 | 1.2928 | -0.2461 | 0.265 | 0.3013 | -1.5389 | 12.9886 | 1.2928 | 0.2461 | 1.5389
21 | 5 | SC | Bottom | -12.9886 | 1.2928 | -0.2461 | 0.265 | -0.3016 | 1.6284 | 12.9886 | 1.2928 | 0.2461 | 1.6284
21 | 5 | SX Max | Top | 26.2947 | 27.8836 | 1.3166 | 3.0133 | 1.6534 | 70.1203 | 26.2947 | 27.8836 | 1.3166 | 70.1203
21 | 5 | SX Max | Bottom | 26.2947 | 27.8836 | 1.3166 | 3.0133 | 1.5728 | 69.1795 | 26.2947 | 27.8836 | 1.3166 | 69.1795
21 | 5 | SY Max | Top | 8.523 | 9.724 | 0.8677 | 1.888 | 1.1109 | 45.3555 | 8.523 | 9.724 | 0.8677 | 45.3555
21 | 5 | SY Max | Bottom | 8.523 | 9.724 | 0.8677 | 1.888 | 1.0155 | 45.8792 | 8.523 | 9.724 | 0.8677 | 45.8792
21 | 5 | PPSC | Top | -68.7812 | 7.3173 | -0.8093 | 1.0387 | 0.9906 | -13.6786 | 68.7812 | 7.3173 | 0.8093 | 13.6786
21 | 5 | PPSC | Bottom | -76.3272 | 7.3173 | -0.8093 | 1.0387 | -0.992 | 4.2488 | 76.3272 | 7.3173 | 0.8093 | 4.2488
21 | 5 | C1 | Top | -78.1097 | 8.4343 | -0.7884 | 1.0832 | 0.965 | -16.9956 | 78.1097 | 8.4343 | 0.7884 | 16.9956
21 | 5 | C1 | Bottom | -88.6741 | 8.4343 | -0.7884 | 1.0832 | -0.9666 | 3.6685 | 88.6741 | 8.4343 | 0.7884 | 3.6685
21 | 5 | C2 | Top | -87.7329 | 9.2978 | -1.0695 | 1.3524 | 1.3093 | -17.0298 | 87.7329 | 9.2978 | 1.0695 | 17.0298
21 | 5 | C2 | Bottom | -96.7881 | 9.2978 | -1.0695 | 1.3524 | -1.3111 | 5.7499 | 96.7881 | 9.2978 | 1.0695 | 5.7499
21 | 5 | C3 Max | Top | -13.4008 | 44.4592 | 1.3365 | 4.9149 | 2.9351 | 87.2427 | 13.4008 | 44.4592 | 1.3365 | 87.2427
21 | 5 | C3 Max | Bottom | -20.1922 | 44.4592 | 1.3365 | 4.9149 | 1.5805 | 99.2096 | 20.1922 | 44.4592 | 1.3365 | 99.2096
21 | 5 | C3 Min | Top | -87.026 | -33.615 | -2.3502 | -3.5223 | -1.6943 | -109.0942 | 87.026 | 33.615 | 2.3502 | 109.0942
21 | 5 | C3 Min | Bottom | -93.8174 | -33.615 | -2.3502 | -3.5223 | -2.8233 | -94.493 | 93.8174 | 33.615 | 2.3502 | 94.493
21 | 5 | C4 Max | Top | -13.4008 | 44.4592 | 1.3365 | 4.9149 | 2.9351 | 87.2427 | 13.4008 | 44.4592 | 1.3365 | 87.2427
21 | 5 | C4 Max | Bottom | -20.1922 | 44.4592 | 1.3365 | 4.9149 | 1.5805 | 99.2096 | 20.1922 | 44.4592 | 1.3365 | 99.2096
21 | 5 | C4 Min | Top | -87.026 | -33.615 | -2.3502 | -3.5223 | -1.6943 | -109.0942 | 87.026 | 33.615 | 2.3502 | 109.0942
21 | 5 | C4 Min | Bottom | -93.8174 | -33.615 | -2.3502 | -3.5223 | -2.8233 | -94.493 | 93.8174 | 33.615 | 2.3502 | 94.493
21 | 5 | C5 Max | Top | -38.2812 | 19.0356 | 0.7079 | 3.3395 | 2.1757 | 52.572 | 38.2812 | 19.0356 | 0.7079 | 52.572
21 | 5 | C5 Max | Bottom | -45.0726 | 19.0356 | 0.7079 | 3.3395 | 0.8003 | 66.5892 | 45.0726 | 19.0356 | 0.7079 | 66.5892
21 | 5 | C5 Min | Top | -62.1456 | -8.1915 | -1.7216 | -1.9468 | -0.9349 | -74.4235 | 62.1456 | 8.1915 | 1.7216 | 74.4235
21 | 5 | C5 Min | Bottom | -68.937 | -8.1915 | -1.7216 | -1.9468 | -2.0431 | -61.8725 | 68.937 | 8.1915 | 1.7216 | 61.8725
21 | 5 | C6 Max | Top | -38.2812 | 19.0356 | 0.7079 | 3.3395 | 2.1757 | 52.572 | 38.2812 | 19.0356 | 0.7079 | 52.572
21 | 5 | C6 Max | Bottom | -45.0726 | 19.0356 | 0.7079 | 3.3395 | 0.8003 | 66.5892 | 45.0726 | 19.0356 | 0.7079 | 66.5892
21 | 5 | C6 Min | Top | -62.1456 | -8.1915 | -1.7216 | -1.9468 | -0.9349 | -74.4235 | 62.1456 | 8.1915 | 1.7216 | 74.4235
21 | 5 | C6 Min | Bottom | -68.937 | -8.1915 | -1.7216 | -1.9468 | -2.0431 | -61.8725 | 68.937 | 8.1915 | 1.7216 | 61.8725
21 | 5 | C7 Max | Top | -43.1271 | 47.5593 | 0.9214 | 5.412 | 3.4432 | 82.062 | 43.1271 | 47.5593 | 0.9214 | 82.062
21 | 5 | C7 Max | Bottom | -52.1823 | 47.5593 | 0.9214 | 5.412 | 1.0718 | 101.6241 | 52.1823 | 47.5593 | 0.9214 | 101.6241
21 | 5 | C7 Min | Top | -116.7524 | -30.5149 | -2.7652 | -3.0252 | -1.1862 | -114.2749 | 116.7524 | 30.5149 | 2.7652 | 114.2749
21 | 5 | C7 Min | Bottom | -125.8076 | -30.5149 | -2.7652 | -3.0252 | -3.332 | -92.0785 | 125.8076 | 30.5149 | 2.7652 | 92.0785
21 | 5 | C8 Max | Top | -43.1271 | 47.5593 | 0.9214 | 5.412 | 3.4432 | 82.062 | 43.1271 | 47.5593 | 0.9214 | 82.062
21 | 5 | C8 Max | Bottom | -52.1823 | 47.5593 | 0.9214 | 5.412 | 1.0718 | 101.6241 | 52.1823 | 47.5593 | 0.9214 | 101.6241
21 | 5 | C8 Min | Top | -116.7524 | -30.5149 | -2.7652 | -3.0252 | -1.1862 | -114.2749 | 116.7524 | 30.5149 | 2.7652 | 114.2749
21 | 5 | C8 Min | Bottom | -125.8076 | -30.5149 | -2.7652 | -3.0252 | -3.332 | -92.0785 | 125.8076 | 30.5149 | 2.7652 | 92.0785
21 | 5 | C9 Max | Top | -68.0075 | 22.1357 | 0.2928 | 3.8366 | 2.6838 | 47.3913 | 68.0075 | 22.1357 | 0.2928 | 47.3913
21 | 5 | C9 Max | Bottom | -77.0627 | 22.1357 | 0.2928 | 3.8366 | 0.2916 | 69.0037 | 77.0627 | 22.1357 | 0.2928 | 69.0037
21 | 5 | C9 Min | Top | -91.872 | -5.0914 | -2.1366 | -1.4497 | -0.4268 | -79.6042 | 91.872 | 5.0914 | 2.1366 | 79.6042
21 | 5 | C9 Min | Bottom | -100.9272 | -5.0914 | -2.1366 | -1.4497 | -2.5519 | -59.458 | 100.9272 | 5.0914 | 2.1366 | 59.458
21 | 5 | C10 Max | Top | -68.0075 | 22.1357 | 0.2928 | 3.8366 | 2.6838 | 47.3913 | 68.0075 | 22.1357 | 0.2928 | 47.3913
21 | 5 | C10 Max | Bottom | -77.0627 | 22.1357 | 0.2928 | 3.8366 | 0.2916 | 69.0037 | 77.0627 | 22.1357 | 0.2928 | 69.0037
21 | 5 | C10 Min | Top | -91.872 | -5.0914 | -2.1366 | -1.4497 | -0.4268 | -79.6042 | 91.872 | 5.0914 | 2.1366 | 79.6042
21 | 5 | C10 Min | Bottom | -100.9272 | -5.0914 | -2.1366 | -1.4497 | -2.5519 | -59.458 | 100.9272 | 5.0914 | 2.1366 | 59.458
21 | 5 | ENVC Max | Top | -13.4008 | 47.5593 | 1.3365 | 5.412 | 3.4432 | 87.2427 | 13.4008 | 47.5593 | 1.3365 | 87.2427
21 | 5 | ENVC Max | Bottom | -20.1922 | 47.5593 | 1.3365 | 5.412 | 1.5805 | 101.6241 | 20.1922 | 47.5593 | 1.3365 | 101.6241
21 | 5 | ENVC Min | Top | -116.7524 | -33.615 | -2.7652 | -3.5223 | -1.6943 | -114.2749 | 116.7524 | 33.615 | 2.7652 | 114.2749
21 | 5 | ENVC Min | Bottom | -125.8076 | -33.615 | -2.7652 | -3.5223 | -3.332 | -94.493 | 125.8076 | 33.615 | 2.7652 | 94.493
21 | 8 | PP | Top | -53.7167 | 6.4271 | 0.0591 | -0.4531 | -0.0698 | -7.4144 | 53.7167 | 6.4271 | 0.0591 | 7.4144
21 | 8 | PP | Bottom | -61.2627 | 6.4271 | 0.0591 | -0.4531 | 0.0749 | 8.3321 | 61.2627 | 6.4271 | 0.0591 | 8.3321
21 | 8 | SC | Top | -12.19 | 1.6312 | 0.0606 | -0.1839 | -0.0743 | -0.6943 | 12.19 | 1.6312 | 0.0606 | 0.6943
21 | 8 | SC | Bottom | -12.19 | 1.6312 | 0.0606 | -0.1839 | 0.074 | 3.3023 | 12.19 | 1.6312 | 0.0606 | 3.3023
21 | 8 | SX Max | Top | 24.0959 | 32.1194 | 0.9205 | 2.5582 | 1.1662 | 81.9619 | 24.0959 | 32.1194 | 0.9205 | 81.9619
21 | 8 | SX Max | Bottom | 24.0959 | 32.1194 | 0.9205 | 2.5582 | 1.0904 | 69.9143 | 24.0959 | 32.1194 | 0.9205 | 69.9143
21 | 8 | SY Max | Top | 10.0376 | 10.6569 | 0.859 | 1.8736 | 1.0985 | 27.2739 | 10.0376 | 10.6569 | 0.859 | 27.2739
21 | 8 | SY Max | Bottom | 10.0376 | 10.6569 | 0.859 | 1.8736 | 1.0071 | 30.6492 | 10.0376 | 10.6569 | 0.859 | 30.6492
21 | 8 | PPSC | Top | -65.9067 | 8.0584 | 0.1196 | -0.637 | -0.1441 | -8.1087 | 65.9067 | 8.0584 | 0.1196 | 8.1087
21 | 8 | PPSC | Bottom | -73.4527 | 8.0584 | 0.1196 | -0.637 | 0.149 | 11.6344 | 73.4527 | 8.0584 | 0.1196 | 11.6344
21 | 8 | C1 | Top | -75.2033 | 8.998 | 0.0827 | -0.6343 | -0.0978 | -10.3801 | 75.2033 | 8.998 | 0.0827 | 10.3801
21 | 8 | C1 | Bottom | -85.7677 | 8.998 | 0.0827 | -0.6343 | 0.1049 | 11.665 | 85.7677 | 8.998 | 0.0827 | 11.665
21 | 8 | C2 | Top | -83.964 | 10.3226 | 0.1678 | -0.8379 | -0.2027 | -10.0081 | 83.964 | 10.3226 | 0.1678 | 10.0081
21 | 8 | C2 | Bottom | -93.0192 | 10.3226 | 0.1678 | -0.8379 | 0.2084 | 15.2822 | 93.0192 | 10.3226 | 0.1678 | 15.2822
21 | 8 | C3 Max | Top | -14.6108 | 50.7515 | 1.3419 | 3.1737 | 1.5698 | 108.0737 | 14.6108 | 50.7515 | 1.3419 | 108.0737
21 | 8 | C3 Max | Bottom | -21.4022 | 50.7515 | 1.3419 | 3.1737 | 1.594 | 105.3789 | 21.4022 | 50.7515 | 1.3419 | 105.3789
21 | 8 | C3 Min | Top | -82.0792 | -39.1827 | -1.2355 | -3.9892 | -1.6955 | -121.4195 | 82.0792 | 39.1827 | 1.2355 | 121.4195
21 | 8 | C3 Min | Bottom | -88.8706 | -39.1827 | -1.2355 | -3.9892 | -1.4592 | -90.3811 | 88.8706 | 39.1827 | 1.2355 | 90.3811
21 | 8 | C4 Max | Top | -14.6108 | 50.7515 | 1.3419 | 3.1737 | 1.5698 | 108.0737 | 14.6108 | 50.7515 | 1.3419 | 108.0737
21 | 8 | C4 Max | Bottom | -21.4022 | 50.7515 | 1.3419 | 3.1737 | 1.594 | 105.3789 | 21.4022 | 50.7515 | 1.3419 | 105.3789
21 | 8 | C4 Min | Top | -82.0792 | -39.1827 | -1.2355 | -3.9892 | -1.6955 | -121.4195 | 82.0792 | 39.1827 | 1.2355 | 121.4195
21 | 8 | C4 Min | Bottom | -88.8706 | -39.1827 | -1.2355 | -3.9892 | -1.4592 | -90.3811 | 88.8706 | 39.1827 | 1.2355 | 90.3811
21 | 8 | C5 Max | Top | -34.2924 | 20.7041 | 1.2558 | 2.2153 | 1.4751 | 31.5105 | 34.2924 | 20.7041 | 1.2558 | 31.5105
21 | 8 | C5 Max | Bottom | -41.0838 | 20.7041 | 1.2558 | 2.2153 | 1.4773 | 50.4077 | 41.0838 | 20.7041 | 1.2558 | 50.4077
21 | 8 | C5 Min | Top | -62.3976 | -9.1353 | -1.1495 | -3.0308 | -1.6008 | -44.8563 | 62.3976 | 9.1353 | 1.1495 | 44.8563
21 | 8 | C5 Min | Bottom | -69.189 | -9.1353 | -1.1495 | -3.0308 | -1.3425 | -35.4099 | 69.189 | 9.1353 | 1.1495 | 35.4099
21 | 8 | C6 Max | Top | -34.2924 | 20.7041 | 1.2558 | 2.2153 | 1.4751 | 31.5105 | 34.2924 | 20.7041 | 1.2558 | 31.5105
21 | 8 | C6 Max | Bottom | -41.0838 | 20.7041 | 1.2558 | 2.2153 | 1.4773 | 50.4077 | 41.0838 | 20.7041 | 1.2558 | 50.4077
21 | 8 | C6 Min | Top | -62.3976 | -9.1353 | -1.1495 | -3.0308 | -1.6008 | -44.8563 | 62.3976 | 9.1353 | 1.1495 | 44.8563
21 | 8 | C6 Min | Bottom | -69.189 | -9.1353 | -1.1495 | -3.0308 | -1.3425 | -35.4099 | 69.189 | 9.1353 | 1.1495 | 35.4099
21 | 8 | C7 Max | Top | -42.9158 | 54.3109 | 1.4201 | 2.8539 | 1.4745 | 105.1551 | 42.9158 | 54.3109 | 1.4201 | 105.1551
21 | 8 | C7 Max | Bottom | -51.971 | 54.3109 | 1.4201 | 2.8539 | 1.6905 | 111.1808 | 51.971 | 54.3109 | 1.4201 | 111.1808
21 | 8 | C7 Min | Top | -110.3842 | -35.6233 | -1.1572 | -4.3091 | -1.7907 | -124.3381 | 110.3842 | 35.6233 | 1.1572 | 124.3381
21 | 8 | C7 Min | Bottom | -119.4394 | -35.6233 | -1.1572 | -4.3091 | -1.3626 | -84.5792 | 119.4394 | 35.6233 | 1.1572 | 84.5792
21 | 8 | C8 Max | Top | -42.9158 | 54.3109 | 1.4201 | 2.8539 | 1.4745 | 105.1551 | 42.9158 | 54.3109 | 1.4201 | 105.1551
21 | 8 | C8 Max | Bottom | -51.971 | 54.3109 | 1.4201 | 2.8539 | 1.6905 | 111.1808 | 51.971 | 54.3109 | 1.4201 | 111.1808
21 | 8 | C8 Min | Top | -110.3842 | -35.6233 | -1.1572 | -4.3091 | -1.7907 | -124.3381 | 110.3842 | 35.6233 | 1.1572 | 124.3381
21 | 8 | C8 Min | Bottom | -119.4394 | -35.6233 | -1.1572 | -4.3091 | -1.3626 | -84.5792 | 119.4394 | 35.6233 | 1.1572 | 84.5792
21 | 8 | C9 Max | Top | -62.5974 | 24.2635 | 1.3341 | 1.8955 | 1.3798 | 28.5919 | 62.5974 | 24.2635 | 1.3341 | 28.5919
21 | 8 | C9 Max | Bottom | -71.6526 | 24.2635 | 1.3341 | 1.8955 | 1.5738 | 56.2096 | 71.6526 | 24.2635 | 1.3341 | 56.2096
21 | 8 | C9 Min | Top | -90.7026 | -5.5759 | -1.0712 | -3.3506 | -1.696 | -47.7749 | 90.7026 | 5.5759 | 1.0712 | 47.7749
21 | 8 | C9 Min | Bottom | -99.7578 | -5.5759 | -1.0712 | -3.3506 | -1.246 | -29.608 | 99.7578 | 5.5759 | 1.0712 | 29.608
21 | 8 | C10 Max | Top | -62.5974 | 24.2635 | 1.3341 | 1.8955 | 1.3798 | 28.5919 | 62.5974 | 24.2635 | 1.3341 | 28.5919
21 | 8 | C10 Max | Bottom | -71.6526 | 24.2635 | 1.3341 | 1.8955 | 1.5738 | 56.2096 | 71.6526 | 24.2635 | 1.3341 | 56.2096
21 | 8 | C10 Min | Top | -90.7026 | -5.5759 | -1.0712 | -3.3506 | -1.696 | -47.7749 | 90.7026 | 5.5759 | 1.0712 | 47.7749
21 | 8 | C10 Min | Bottom | -99.7578 | -5.5759 | -1.0712 | -3.3506 | -1.246 | -29.608 | 99.7578 | 5.5759 | 1.0712 | 29.608
21 | 8 | ENVC Max | Top | -14.6108 | 54.3109 | 1.4201 | 3.1737 | 1.5698 | 108.0737 | 14.6108 | 54.3109 | 1.4201 | 108.0737
21 | 8 | ENVC Max | Bottom | -21.4022 | 54.3109 | 1.4201 | 3.1737 | 1.6905 | 111.1808 | 21.4022 | 54.3109 | 1.4201 | 111.1808
21 | 8 | ENVC Min | Top | -110.3842 | -39.1827 | -1.2355 | -4.3091 | -1.7907 | -124.3381 | 110.3842 | 39.1827 | 1.2355 | 124.3381
21 | 8 | ENVC Min | Bottom | -119.4394 | -39.1827 | -1.2355 | -4.3091 | -1.4592 | -90.3811 | 119.4394 | 39.1827 | 1.2355 | 90.3811
21 | 11 | PP | Top | -29.769 | -4.9204 | -0.1443 | -0.1238 | 0.1751 | 6.8664 | 29.769 | 4.9204 | 0.1443 | 6.8664
21 | 11 | PP | Bottom | -33.9953 | -4.9204 | -0.1443 | -0.1238 | -0.1786 | -5.1884 | 33.9953 | 4.9204 | 0.1443 | 5.1884
21 | 11 | SC | Top | -7.1539 | -1.3798 | 0.0281 | -0.0226 | -0.035 | 2.0881 | 7.1539 | 1.3798 | 0.0281 | 2.0881
21 | 11 | SC | Bottom | -7.1539 | -1.3798 | 0.0281 | -0.0226 | 0.0339 | -1.2925 | 7.1539 | 1.3798 | 0.0281 | 1.2925
21 | 11 | SX Max | Top | 11.8353 | 8.7272 | 0.7668 | 0.4893 | 0.9456 | 26.6297 | 11.8353 | 8.7272 | 0.7668 | 26.6297
21 | 11 | SX Max | Bottom | 11.8353 | 8.7272 | 0.7668 | 0.4893 | 0.9331 | 14.1417 | 11.8353 | 8.7272 | 0.7668 | 14.1417
21 | 11 | SY Max | Top | 5.4442 | 3.4084 | 1.4271 | 0.6201 | 1.7761 | 12.9031 | 5.4442 | 3.4084 | 1.4271 | 12.9031
21 | 11 | SY Max | Bottom | 5.4442 | 3.4084 | 1.4271 | 0.6201 | 1.7204 | 8.114 | 5.4442 | 3.4084 | 1.4271 | 8.114
21 | 11 | PPSC | Top | -36.9229 | -6.3002 | -0.1162 | -0.1464 | 0.1401 | 8.9545 | 36.9229 | 6.3002 | 0.1162 | 8.9545
21 | 11 | PPSC | Bottom | -41.1492 | -6.3002 | -0.1162 | -0.1464 | -0.1446 | -6.4809 | 41.1492 | 6.3002 | 0.1162 | 6.4809
21 | 11 | C1 | Top | -41.6767 | -6.8885 | -0.2021 | -0.1733 | 0.2451 | 9.613 | 41.6767 | 6.8885 | 0.2021 | 9.613
21 | 11 | C1 | Bottom | -47.5935 | -6.8885 | -0.2021 | -0.1733 | -0.25 | -7.2638 | 47.5935 | 6.8885 | 0.2021 | 7.2638
21 | 11 | C2 | Top | -47.1691 | -8.1121 | -0.1282 | -0.1847 | 0.1542 | 11.5807 | 47.1691 | 8.1121 | 0.1282 | 11.5807
21 | 11 | C2 | Bottom | -52.2407 | -8.1121 | -0.1282 | -0.1847 | -0.16 | -8.2941 | 52.2407 | 8.1121 | 0.1282 | 8.2941
21 | 11 | C3 Max | Top | -10.2227 | 7.7897 | 0.9436 | 0.5736 | 1.4814 | 43.4614 | 10.2227 | 7.7897 | 0.9436 | 43.4614
21 | 11 | C3 Max | Bottom | -14.0263 | 7.7897 | 0.9436 | 0.5736 | 1.1457 | 15.1288 | 14.0263 | 7.7897 | 0.9436 | 15.1288
21 | 11 | C3 Min | Top | -43.3616 | -16.6464 | -1.2035 | -0.7964 | -1.1663 | -31.1018 | 43.3616 | 16.6464 | 1.2035 | 31.1018
21 | 11 | C3 Min | Bottom | -47.1653 | -16.6464 | -1.2035 | -0.7964 | -1.4671 | -24.468 | 47.1653 | 16.6464 | 1.2035 | 24.468
21 | 11 | C4 Max | Top | -10.2227 | 7.7897 | 0.9436 | 0.5736 | 1.4814 | 43.4614 | 10.2227 | 7.7897 | 0.9436 | 43.4614
21 | 11 | C4 Max | Bottom | -14.0263 | 7.7897 | 0.9436 | 0.5736 | 1.1457 | 15.1288 | 14.0263 | 7.7897 | 0.9436 | 15.1288
21 | 11 | C4 Min | Top | -43.3616 | -16.6464 | -1.2035 | -0.7964 | -1.1663 | -31.1018 | 43.3616 | 16.6464 | 1.2035 | 31.1018
21 | 11 | C4 Min | Bottom | -47.1653 | -16.6464 | -1.2035 | -0.7964 | -1.4671 | -24.468 | 47.1653 | 16.6464 | 1.2035 | 24.468
21 | 11 | C5 Max | Top | -19.1703 | 0.3435 | 1.8681 | 0.7567 | 2.6442 | 24.2442 | 19.1703 | 0.3435 | 1.8681 | 24.2442
21 | 11 | C5 Max | Bottom | -22.974 | 0.3435 | 1.8681 | 0.7567 | 2.2479 | 6.69 | 22.974 | 0.3435 | 1.8681 | 6.69
21 | 11 | C5 Min | Top | -34.414 | -9.2001 | -2.1279 | -0.9795 | -2.329 | -11.8846 | 34.414 | 9.2001 | 2.1279 | 11.8846
21 | 11 | C5 Min | Bottom | -38.2176 | -9.2001 | -2.1279 | -0.9795 | -2.5693 | -16.0292 | 38.2176 | 9.2001 | 2.1279 | 16.0292
21 | 11 | C6 Max | Top | -19.1703 | 0.3435 | 1.8681 | 0.7567 | 2.6442 | 24.2442 | 19.1703 | 0.3435 | 1.8681 | 24.2442
21 | 11 | C6 Max | Bottom | -22.974 | 0.3435 | 1.8681 | 0.7567 | 2.2479 | 6.69 | 22.974 | 0.3435 | 1.8681 | 6.69
21 | 11 | C6 Min | Top | -34.414 | -9.2001 | -2.1279 | -0.9795 | -2.329 | -11.8846 | 34.414 | 9.2001 | 2.1279 | 11.8846
21 | 11 | C6 Min | Bottom | -38.2176 | -9.2001 | -2.1279 | -0.9795 | -2.5693 | -16.0292 | 38.2176 | 9.2001 | 2.1279 | 16.0292
21 | 11 | C7 Max | Top | -26.3073 | 4.9338 | 0.9285 | 0.5139 | 1.499 | 47.6094 | 26.3073 | 4.9338 | 0.9285 | 47.6094
21 | 11 | C7 Max | Bottom | -31.3789 | 4.9338 | 0.9285 | 0.5139 | 1.126 | 12.2798 | 31.3789 | 4.9338 | 0.9285 | 12.2798
21 | 11 | C7 Min | Top | -59.4462 | -19.5023 | -1.2186 | -0.8561 | -1.1487 | -26.9538 | 59.4462 | 19.5023 | 1.2186 | 26.9538
21 | 11 | C7 Min | Bottom | -64.5178 | -19.5023 | -1.2186 | -0.8561 | -1.4867 | -27.317 | 64.5178 | 19.5023 | 1.2186 | 27.317
21 | 11 | C8 Max | Top | -26.3073 | 4.9338 | 0.9285 | 0.5139 | 1.499 | 47.6094 | 26.3073 | 4.9338 | 0.9285 | 47.6094
21 | 11 | C8 Max | Bottom | -31.3789 | 4.9338 | 0.9285 | 0.5139 | 1.126 | 12.2798 | 31.3789 | 4.9338 | 0.9285 | 12.2798
21 | 11 | C8 Min | Top | -59.4462 | -19.5023 | -1.2186 | -0.8561 | -1.1487 | -26.9538 | 59.4462 | 19.5023 | 1.2186 | 26.9538
21 | 11 | C8 Min | Bottom | -64.5178 | -19.5023 | -1.2186 | -0.8561 | -1.4867 | -27.317 | 64.5178 | 19.5023 | 1.2186 | 27.317
21 | 11 | C9 Max | Top | -35.2549 | -2.5124 | 1.8529 | 0.697 | 2.6617 | 28.3922 | 35.2549 | 2.5124 | 1.8529 | 28.3922
21 | 11 | C9 Max | Bottom | -40.3265 | -2.5124 | 1.8529 | 0.697 | 2.2282 | 3.841 | 40.3265 | 2.5124 | 1.8529 | 3.841
21 | 11 | C9 Min | Top | -50.4986 | -12.0561 | -2.1431 | -1.0392 | -2.3115 | -7.7366 | 50.4986 | 12.0561 | 2.1431 | 7.7366
21 | 11 | C9 Min | Bottom | -55.5701 | -12.0561 | -2.1431 | -1.0392 | -2.5889 | -18.8782 | 55.5701 | 12.0561 | 2.1431 | 18.8782
21 | 11 | C10 Max | Top | -35.2549 | -2.5124 | 1.8529 | 0.697 | 2.6617 | 28.3922 | 35.2549 | 2.5124 | 1.8529 | 28.3922
21 | 11 | C10 Max | Bottom | -40.3265 | -2.5124 | 1.8529 | 0.697 | 2.2282 | 3.841 | 40.3265 | 2.5124 | 1.8529 | 3.841
21 | 11 | C10 Min | Top | -50.4986 | -12.0561 | -2.1431 | -1.0392 | -2.3115 | -7.7366 | 50.4986 | 12.0561 | 2.1431 | 7.7366
21 | 11 | C10 Min | Bottom | -55.5701 | -12.0561 | -2.1431 | -1.0392 | -2.5889 | -18.8782 | 55.5701 | 12.0561 | 2.1431 | 18.8782
21 | 11 | ENVC Max | Top | -10.2227 | 7.7897 | 1.8681 | 0.7567 | 2.6617 | 47.6094 | 10.2227 | 7.7897 | 1.8681 | 47.6094
21 | 11 | ENVC Max | Bottom | -14.0263 | 7.7897 | 1.8681 | 0.7567 | 2.2479 | 15.1288 | 14.0263 | 7.7897 | 1.8681 | 15.1288
21 | 11 | ENVC Min | Top | -59.4462 | -19.5023 | -2.1431 | -1.0392 | -2.329 | -31.1018 | 59.4462 | 19.5023 | 2.1431 | 31.1018
21 | 11 | ENVC Min | Bottom | -64.5178 | -19.5023 | -2.1431 | -1.0392 | -2.5889 | -27.317 | 64.5178 | 19.5023 | 2.1431 | 27.317
21 | 13 | PP | Top | -42.6055 | -0.2714 | -0.0122 | 0.0907 | 0.0136 | -0.8646 | 42.6055 | 0.2714 | 0.0122 | 0.8646
21 | 13 | PP | Bottom | -47.5668 | -0.2714 | -0.0122 | 0.0907 | -0.0163 | -1.5297 | 47.5668 | 0.2714 | 0.0122 | 1.5297
21 | 13 | SC | Top | -10.7227 | 0.4727 | 0.0648 | -0.0231 | -0.08 | -0.9921 | 10.7227 | 0.4727 | 0.0648 | 0.9921
21 | 13 | SC | Bottom | -10.7227 | 0.4727 | 0.0648 | -0.0231 | 0.0787 | 0.1661 | 10.7227 | 0.4727 | 0.0648 | 0.1661
21 | 13 | SX Max | Top | 20.4853 | 10.8142 | 0.9494 | 0.7046 | 1.1732 | 17.0187 | 20.4853 | 10.8142 | 0.9494 | 17.0187
21 | 13 | SX Max | Bottom | 20.4853 | 10.8142 | 0.9494 | 0.7046 | 1.1532 | 10.0791 | 20.4853 | 10.8142 | 0.9494 | 10.0791
21 | 13 | SY Max | Top | 2.5254 | 8.4299 | 0.1349 | 0.425 | 0.1683 | 28.1705 | 2.5254 | 8.4299 | 0.1349 | 28.1705
21 | 13 | SY Max | Bottom | 2.5254 | 8.4299 | 0.1349 | 0.425 | 0.1624 | 14.7006 | 2.5254 | 8.4299 | 0.1349 | 14.7006
21 | 13 | PPSC | Top | -53.3282 | 0.2013 | 0.0526 | 0.0676 | -0.0664 | -1.8568 | 53.3282 | 0.2013 | 0.0526 | 1.8568
21 | 13 | PPSC | Bottom | -58.2895 | 0.2013 | 0.0526 | 0.0676 | 0.0625 | -1.3636 | 58.2895 | 0.2013 | 0.0526 | 1.3636
21 | 13 | C1 | Top | -59.6478 | -0.38 | -0.017 | 0.127 | 0.019 | -1.2105 | 59.6478 | 0.38 | 0.017 | 1.2105
21 | 13 | C1 | Bottom | -66.5935 | -0.38 | -0.017 | 0.127 | -0.0228 | -2.1415 | 66.5935 | 0.38 | 0.017 | 2.1415
21 | 13 | C2 | Top | -68.2829 | 0.4306 | 0.089 | 0.0719 | -0.1117 | -2.625 | 68.2829 | 0.4306 | 0.089 | 2.625
21 | 13 | C2 | Bottom | -74.2364 | 0.4306 | 0.089 | 0.0719 | 0.1064 | -1.5699 | 74.2364 | 0.4306 | 0.089 | 1.5699
21 | 13 | C3 Max | Top | -9.6655 | 14.8955 | 1.3183 | 1.068 | 1.6547 | 23.0481 | 9.6655 | 14.8955 | 1.3183 | 23.0481
21 | 13 | C3 Max | Bottom | -14.1307 | 14.8955 | 1.3183 | 1.068 | 1.5999 | 12.734 | 14.1307 | 14.8955 | 1.3183 | 12.734
21 | 13 | C3 Min | Top | -67.0244 | -15.3841 | -1.3402 | -0.9047 | -1.6303 | -24.6044 | 67.0244 | 15.3841 | 1.3402 | 24.6044
21 | 13 | C3 Min | Bottom | -71.4895 | -15.3841 | -1.3402 | -0.9047 | -1.6291 | -15.4874 | 71.4895 | 15.3841 | 1.3402 | 15.4874
21 | 13 | C4 Max | Top | -9.6655 | 14.8955 | 1.3183 | 1.068 | 1.6547 | 23.0481 | 9.6655 | 14.8955 | 1.3183 | 23.0481
21 | 13 | C4 Max | Bottom | -14.1307 | 14.8955 | 1.3183 | 1.068 | 1.5999 | 12.734 | 14.1307 | 14.8955 | 1.3183 | 12.734
21 | 13 | C4 Min | Top | -67.0244 | -15.3841 | -1.3402 | -0.9047 | -1.6303 | -24.6044 | 67.0244 | 15.3841 | 1.3402 | 24.6044
21 | 13 | C4 Min | Bottom | -71.4895 | -15.3841 | -1.3402 | -0.9047 | -1.6291 | -15.4874 | 71.4895 | 15.3841 | 1.3402 | 15.4874
21 | 13 | C5 Max | Top | -34.8095 | 11.5575 | 0.178 | 0.6766 | 0.2478 | 38.6606 | 34.8095 | 11.5575 | 0.178 | 38.6606
21 | 13 | C5 Max | Bottom | -39.2746 | 11.5575 | 0.178 | 0.6766 | 0.2127 | 19.2042 | 39.2746 | 11.5575 | 0.178 | 19.2042
21 | 13 | C5 Min | Top | -41.8805 | -12.0461 | -0.1999 | -0.5133 | -0.2234 | -40.2169 | 41.8805 | 12.0461 | 0.1999 | 40.2169
21 | 13 | C5 Min | Bottom | -46.3456 | -12.0461 | -0.1999 | -0.5133 | -0.2419 | -21.9576 | 46.3456 | 12.0461 | 0.1999 | 21.9576
21 | 13 | C6 Max | Top | -34.8095 | 11.5575 | 0.178 | 0.6766 | 0.2478 | 38.6606 | 34.8095 | 11.5575 | 0.178 | 38.6606
21 | 13 | C6 Max | Bottom | -39.2746 | 11.5575 | 0.178 | 0.6766 | 0.2127 | 19.2042 | 39.2746 | 11.5575 | 0.178 | 19.2042
21 | 13 | C6 Min | Top | -41.8805 | -12.0461 | -0.1999 | -0.5133 | -0.2234 | -40.2169 | 41.8805 | 12.0461 | 0.1999 | 40.2169
21 | 13 | C6 Min | Bottom | -46.3456 | -12.0461 | -0.1999 | -0.5133 | -0.2419 | -21.9576 | 46.3456 | 12.0461 | 0.1999 | 21.9576
21 | 13 | C7 Max | Top | -33.1699 | 15.2868 | 1.3794 | 1.0721 | 1.5787 | 21.7965 | 33.1699 | 15.2868 | 1.3794 | 21.7965
21 | 13 | C7 Max | Bottom | -39.1234 | 15.2868 | 1.3794 | 1.0721 | 1.6737 | 12.4412 | 39.1234 | 15.2868 | 1.3794 | 12.4412
21 | 13 | C7 Min | Top | -90.5287 | -14.9928 | -1.2791 | -0.9006 | -1.7062 | -25.856 | 90.5287 | 14.9928 | 1.2791 | 25.856
21 | 13 | C7 Min | Bottom | -96.4822 | -14.9928 | -1.2791 | -0.9006 | -1.5553 | -15.7803 | 96.4822 | 14.9928 | 1.2791 | 15.7803
21 | 13 | C8 Max | Top | -33.1699 | 15.2868 | 1.3794 | 1.0721 | 1.5787 | 21.7965 | 33.1699 | 15.2868 | 1.3794 | 21.7965
21 | 13 | C8 Max | Bottom | -39.1234 | 15.2868 | 1.3794 | 1.0721 | 1.6737 | 12.4412 | 39.1234 | 15.2868 | 1.3794 | 12.4412
21 | 13 | C8 Min | Top | -90.5287 | -14.9928 | -1.2791 | -0.9006 | -1.7062 | -25.856 | 90.5287 | 14.9928 | 1.2791 | 25.856
21 | 13 | C8 Min | Bottom | -96.4822 | -14.9928 | -1.2791 | -0.9006 | -1.5553 | -15.7803 | 96.4822 | 14.9928 | 1.2791 | 15.7803
21 | 13 | C9 Max | Top | -58.3138 | 11.9488 | 0.2391 | 0.6807 | 0.1719 | 37.409 | 58.3138 | 11.9488 | 0.2391 | 37.409
21 | 13 | C9 Max | Bottom | -64.2673 | 11.9488 | 0.2391 | 0.6807 | 0.2865 | 18.9114 | 64.2673 | 11.9488 | 0.2391 | 18.9114
21 | 13 | C9 Min | Top | -65.3848 | -11.6548 | -0.1387 | -0.5092 | -0.2994 | -41.4684 | 65.3848 | 11.6548 | 0.1387 | 41.4684
21 | 13 | C9 Min | Bottom | -71.3383 | -11.6548 | -0.1387 | -0.5092 | -0.1681 | -22.2505 | 71.3383 | 11.6548 | 0.1387 | 22.2505
21 | 13 | C10 Max | Top | -58.3138 | 11.9488 | 0.2391 | 0.6807 | 0.1719 | 37.409 | 58.3138 | 11.9488 | 0.2391 | 37.409
21 | 13 | C10 Max | Bottom | -64.2673 | 11.9488 | 0.2391 | 0.6807 | 0.2865 | 18.9114 | 64.2673 | 11.9488 | 0.2391 | 18.9114
21 | 13 | C10 Min | Top | -65.3848 | -11.6548 | -0.1387 | -0.5092 | -0.2994 | -41.4684 | 65.3848 | 11.6548 | 0.1387 | 41.4684
21 | 13 | C10 Min | Bottom | -71.3383 | -11.6548 | -0.1387 | -0.5092 | -0.1681 | -22.2505 | 71.3383 | 11.6548 | 0.1387 | 22.2505
21 | 13 | ENVC Max | Top | -9.6655 | 15.2868 | 1.3794 | 1.0721 | 1.6547 | 38.6606 | 9.6655 | 15.2868 | 1.3794 | 38.6606
21 | 13 | ENVC Max | Bottom | -14.1307 | 15.2868 | 1.3794 | 1.0721 | 1.6737 | 19.2042 | 14.1307 | 15.2868 | 1.3794 | 19.2042
21 | 13 | ENVC Min | Top | -90.5287 | -15.3841 | -1.3402 | -0.9047 | -1.7062 | -41.4684 | 90.5287 | 15.3841 | 1.3402 | 41.4684
21 | 13 | ENVC Min | Bottom | -96.4822 | -15.3841 | -1.3402 | -0.9047 | -1.6291 | -22.2505 | 96.4822 | 15.3841 | 1.3402 | 22.2505
21 | 14 | PP | Top | -6.1917 | -1.6389 | 0.0662 | 0.0094 | -0.0811 | 2.0014 | 6.1917 | 1.6389 | 0.0662 | 2.0014
21 | 14 | PP | Bottom | -7.1105 | -1.6389 | 0.0662 | 0.0094 | 0.0811 | -2.014 | 7.1105 | 1.6389 | 0.0662 | 2.014
21 | 14 | SC | Top | -1.6673 | 0.0311 | 0.0216 | 0.0023 | -0.026 | -0.0425 | 1.6673 | 0.0311 | 0.0216 | 0.0425
21 | 14 | SC | Bottom | -1.6673 | 0.0311 | 0.0216 | 0.0023 | 0.0269 | 0.0336 | 1.6673 | 0.0311 | 0.0216 | 0.0336
21 | 14 | SX Max | Top | 8.6649 | 3.1213 | 0.2886 | 0.0746 | 0.3582 | 3.8043 | 8.6649 | 3.1213 | 0.2886 | 3.8043
21 | 14 | SX Max | Bottom | 8.6649 | 3.1213 | 0.2886 | 0.0746 | 0.3489 | 3.8431 | 8.6649 | 3.1213 | 0.2886 | 3.8431
21 | 14 | SY Max | Top | 2.8996 | 8.9795 | 0.0798 | 0.044 | 0.099 | 11.0967 | 2.8996 | 8.9795 | 0.0798 | 11.0967
21 | 14 | SY Max | Bottom | 2.8996 | 8.9795 | 0.0798 | 0.044 | 0.0966 | 10.9031 | 2.8996 | 8.9795 | 0.0798 | 10.9031
21 | 14 | PPSC | Top | -7.859 | -1.6079 | 0.0878 | 0.0116 | -0.1071 | 1.9589 | 7.859 | 1.6079 | 0.0878 | 1.9589
21 | 14 | PPSC | Bottom | -8.7777 | -1.6079 | 0.0878 | 0.0116 | 0.108 | -1.9804 | 8.7777 | 1.6079 | 0.0878 | 1.9804
21 | 14 | C1 | Top | -8.6684 | -2.2945 | 0.0927 | 0.0131 | -0.1135 | 2.8019 | 8.6684 | 2.2945 | 0.0927 | 2.8019
21 | 14 | C1 | Bottom | -9.9546 | -2.2945 | 0.0927 | 0.0131 | 0.1135 | -2.8196 | 9.9546 | 2.2945 | 0.0927 | 2.8196
21 | 14 | C2 | Top | -10.0977 | -1.917 | 0.114 | 0.0148 | -0.1389 | 2.3337 | 10.0977 | 1.917 | 0.114 | 2.3337
21 | 14 | C2 | Bottom | -11.2002 | -1.917 | 0.114 | 0.0148 | 0.1403 | -2.363 | 11.2002 | 1.917 | 0.114 | 2.363
21 | 14 | C3 Max | Top | 6.5583 | 2.8947 | 0.4636 | 0.1128 | 0.4285 | 7.1273 | 6.5583 | 2.8947 | 0.4636 | 7.1273
21 | 14 | C3 Max | Bottom | 5.7314 | 2.8947 | 0.4636 | 0.1128 | 0.5615 | 3.5677 | 5.7314 | 2.8947 | 0.4636 | 3.5677
21 | 14 | C3 Min | Top | -17.7034 | -5.8448 | -0.3445 | -0.096 | -0.5744 | -3.5248 | 17.7034 | 5.8448 | 0.3445 | 3.5248
21 | 14 | C3 Min | Bottom | -18.5302 | -5.8448 | -0.3445 | -0.096 | -0.4156 | -7.1929 | 18.5302 | 5.8448 | 0.3445 | 7.1929
21 | 14 | C4 Max | Top | 6.5583 | 2.8947 | 0.4636 | 0.1128 | 0.4285 | 7.1273 | 6.5583 | 2.8947 | 0.4636 | 7.1273
21 | 14 | C4 Max | Bottom | 5.7314 | 2.8947 | 0.4636 | 0.1128 | 0.5615 | 3.5677 | 5.7314 | 2.8947 | 0.4636 | 3.5677
21 | 14 | C4 Min | Top | -17.7034 | -5.8448 | -0.3445 | -0.096 | -0.5744 | -3.5248 | 17.7034 | 5.8448 | 0.3445 | 3.5248
21 | 14 | C4 Min | Bottom | -18.5302 | -5.8448 | -0.3445 | -0.096 | -0.4156 | -7.1929 | 18.5302 | 5.8448 | 0.3445 | 7.1929
21 | 14 | C5 Max | Top | -1.5131 | 11.0962 | 0.1713 | 0.0701 | 0.0656 | 17.3366 | 1.5131 | 11.0962 | 0.1713 | 17.3366
21 | 14 | C5 Max | Bottom | -2.34 | 11.0962 | 0.1713 | 0.0701 | 0.2082 | 13.4518 | 2.34 | 11.0962 | 0.1713 | 13.4518
21 | 14 | C5 Min | Top | -9.6319 | -14.0463 | -0.0522 | -0.0533 | -0.2115 | -13.7341 | 9.6319 | 14.0463 | 0.0522 | 13.7341
21 | 14 | C5 Min | Bottom | -10.4588 | -14.0463 | -0.0522 | -0.0533 | -0.0623 | -17.077 | 10.4588 | 14.0463 | 0.0522 | 17.077
21 | 14 | C6 Max | Top | -1.5131 | 11.0962 | 0.1713 | 0.0701 | 0.0656 | 17.3366 | 1.5131 | 11.0962 | 0.1713 | 17.3366
21 | 14 | C6 Max | Bottom | -2.34 | 11.0962 | 0.1713 | 0.0701 | 0.2082 | 13.4518 | 2.34 | 11.0962 | 0.1713 | 13.4518
21 | 14 | C6 Min | Top | -9.6319 | -14.0463 | -0.0522 | -0.0533 | -0.2115 | -13.7341 | 9.6319 | 14.0463 | 0.0522 | 13.7341
21 | 14 | C6 Min | Bottom | -10.4588 | -14.0463 | -0.0522 | -0.0533 | -0.0623 | -17.077 | 10.4588 | 14.0463 | 0.0522 | 17.077
21 | 14 | C7 Max | Top | 3.0335 | 2.4341 | 0.5051 | 0.1179 | 0.3781 | 7.6852 | 3.0335 | 2.4341 | 0.5051 | 7.6852
21 | 14 | C7 Max | Bottom | 1.931 | 2.4341 | 0.5051 | 0.1179 | 0.6127 | 2.9971 | 1.931 | 2.4341 | 0.5051 | 2.9971
21 | 14 | C7 Min | Top | -21.2281 | -6.3054 | -0.303 | -0.0909 | -0.6247 | -2.9668 | 21.2281 | 6.3054 | 0.303 | 2.9668
21 | 14 | C7 Min | Bottom | -22.3306 | -6.3054 | -0.303 | -0.0909 | -0.3643 | -7.7635 | 22.3306 | 6.3054 | 0.303 | 7.7635
21 | 14 | C8 Max | Top | 3.0335 | 2.4341 | 0.5051 | 0.1179 | 0.3781 | 7.6852 | 3.0335 | 2.4341 | 0.5051 | 7.6852
21 | 14 | C8 Max | Bottom | 1.931 | 2.4341 | 0.5051 | 0.1179 | 0.6127 | 2.9971 | 1.931 | 2.4341 | 0.5051 | 2.9971
21 | 14 | C8 Min | Top | -21.2281 | -6.3054 | -0.303 | -0.0909 | -0.6247 | -2.9668 | 21.2281 | 6.3054 | 0.303 | 2.9668
21 | 14 | C8 Min | Bottom | -22.3306 | -6.3054 | -0.303 | -0.0909 | -0.3643 | -7.7635 | 22.3306 | 6.3054 | 0.303 | 7.7635
21 | 14 | C9 Max | Top | -5.0379 | 10.6356 | 0.2128 | 0.0752 | 0.0152 | 17.8945 | 5.0379 | 10.6356 | 0.2128 | 17.8945
21 | 14 | C9 Max | Bottom | -6.1404 | 10.6356 | 0.2128 | 0.0752 | 0.2595 | 12.8812 | 6.1404 | 10.6356 | 0.2128 | 12.8812
21 | 14 | C9 Min | Top | -13.1567 | -14.5069 | -0.0107 | -0.0482 | -0.2618 | -13.1761 | 13.1567 | 14.5069 | 0.0107 | 13.1761
21 | 14 | C9 Min | Bottom | -14.2592 | -14.5069 | -0.0107 | -0.0482 | -0.0111 | -17.6476 | 14.2592 | 14.5069 | 0.0107 | 17.6476
21 | 14 | C10 Max | Top | -5.0379 | 10.6356 | 0.2128 | 0.0752 | 0.0152 | 17.8945 | 5.0379 | 10.6356 | 0.2128 | 17.8945
21 | 14 | C10 Max | Bottom | -6.1404 | 10.6356 | 0.2128 | 0.0752 | 0.2595 | 12.8812 | 6.1404 | 10.6356 | 0.2128 | 12.8812
21 | 14 | C10 Min | Top | -13.1567 | -14.5069 | -0.0107 | -0.0482 | -0.2618 | -13.1761 | 13.1567 | 14.5069 | 0.0107 | 13.1761
21 | 14 | C10 Min | Bottom | -14.2592 | -14.5069 | -0.0107 | -0.0482 | -0.0111 | -17.6476 | 14.2592 | 14.5069 | 0.0107 | 17.6476
21 | 14 | ENVC Max | Top | 6.5583 | 11.0962 | 0.5051 | 0.1179 | 0.4285 | 17.8945 | 6.5583 | 11.0962 | 0.5051 | 17.8945
21 | 14 | ENVC Max | Bottom | 5.7314 | 11.0962 | 0.5051 | 0.1179 | 0.6127 | 13.4518 | 5.7314 | 11.0962 | 0.5051 | 13.4518
21 | 14 | ENVC Min | Top | -21.2281 | -14.5069 | -0.3445 | -0.096 | -0.6247 | -13.7341 | 21.2281 | 14.5069 | 0.3445 | 13.7341
21 | 14 | ENVC Min | Bottom | -22.3306 | -14.5069 | -0.3445 | -0.096 | -0.4156 | -17.6476 | 22.3306 | 14.5069 | 0.3445 | 17.6476
21 | 19 | PP | Top | -39.5742 | -3.2596 | 0.7646 | -0.4146 | -0.9392 | 3.6157 | 39.5742 | 3.2596 | 0.7646 | 3.6157
21 | 19 | PP | Bottom | -45.0867 | -3.2596 | 0.7646 | -0.4146 | 0.934 | -4.3704 | 45.0867 | 3.2596 | 0.7646 | 4.3704
21 | 19 | SC | Top | -9.9112 | 0.9489 | 0.1918 | -0.0996 | -0.2355 | -1.4583 | 9.9112 | 0.9489 | 0.1918 | 1.4583
21 | 19 | SC | Bottom | -9.9112 | 0.9489 | 0.1918 | -0.0996 | 0.2344 | 0.8664 | 9.9112 | 0.9489 | 0.1918 | 0.8664
21 | 19 | SX Max | Top | 4.5646 | 4.7249 | 3.4716 | 2.0183 | 4.2801 | 9.8397 | 4.5646 | 4.7249 | 3.4716 | 9.8397
21 | 19 | SX Max | Bottom | 4.5646 | 4.7249 | 3.4716 | 2.0183 | 4.2253 | 8.9437 | 4.5646 | 4.7249 | 3.4716 | 8.9437
21 | 19 | SY Max | Top | 36.4972 | 34.4979 | 1.0384 | 0.6531 | 1.2789 | 56.7836 | 36.4972 | 34.4979 | 1.0384 | 56.7836
21 | 19 | SY Max | Bottom | 36.4972 | 34.4979 | 1.0384 | 0.6531 | 1.2654 | 30.7901 | 36.4972 | 34.4979 | 1.0384 | 30.7901
21 | 19 | PPSC | Top | -49.4854 | -2.3108 | 0.9564 | -0.5141 | -1.1748 | 2.1574 | 49.4854 | 2.3108 | 0.9564 | 2.1574
21 | 19 | PPSC | Bottom | -54.9979 | -2.3108 | 0.9564 | -0.5141 | 1.1684 | -3.504 | 54.9979 | 2.3108 | 0.9564 | 3.504
21 | 19 | C1 | Top | -55.4039 | -4.5635 | 1.0704 | -0.5804 | -1.3149 | 5.062 | 55.4039 | 4.5635 | 1.0704 | 5.062
21 | 19 | C1 | Bottom | -63.1214 | -4.5635 | 1.0704 | -0.5804 | 1.3076 | -6.1185 | 63.1214 | 4.5635 | 1.0704 | 6.1185
21 | 19 | C2 | Top | -63.3469 | -2.3934 | 1.2244 | -0.6568 | -1.504 | 2.0055 | 63.3469 | 2.3934 | 1.2244 | 2.0055
21 | 19 | C2 | Bottom | -69.9619 | -2.3934 | 1.2244 | -0.6568 | 1.4959 | -3.8583 | 69.9619 | 2.3934 | 1.2244 | 3.8583
21 | 19 | C3 Max | Top | -29.2263 | 3.6811 | 5.5484 | 2.4525 | 5.1469 | 17.0297 | 29.2263 | 3.6811 | 5.5484 | 17.0297
21 | 19 | C3 Max | Bottom | -34.1876 | 3.6811 | 5.5484 | 2.4525 | 6.756 | 8.5879 | 34.1876 | 3.6811 | 5.5484 | 8.5879
21 | 19 | C3 Min | Top | -42.0072 | -9.5485 | -4.1721 | -3.1987 | -6.8375 | -10.5214 | 42.0072 | 9.5485 | 4.1721 | 10.5214
21 | 19 | C3 Min | Bottom | -46.9685 | -9.5485 | -4.1721 | -3.1987 | -5.0748 | -16.4546 | 46.9685 | 9.5485 | 4.1721 | 16.4546
21 | 19 | C4 Max | Top | -29.2263 | 3.6811 | 5.5484 | 2.4525 | 5.1469 | 17.0297 | 29.2263 | 3.6811 | 5.5484 | 17.0297
21 | 19 | C4 Max | Bottom | -34.1876 | 3.6811 | 5.5484 | 2.4525 | 6.756 | 8.5879 | 34.1876 | 3.6811 | 5.5484 | 8.5879
21 | 19 | C4 Min | Top | -42.0072 | -9.5485 | -4.1721 | -3.1987 | -6.8375 | -10.5214 | 42.0072 | 9.5485 | 4.1721 | 10.5214
21 | 19 | C4 Min | Bottom | -46.9685 | -9.5485 | -4.1721 | -3.1987 | -5.0748 | -16.4546 | 46.9685 | 9.5485 | 4.1721 | 16.4546
21 | 19 | C5 Max | Top | 15.4793 | 45.3634 | 2.1418 | 0.5412 | 0.9451 | 82.7512 | 15.4793 | 45.3634 | 2.1418 | 82.7512
21 | 19 | C5 Max | Bottom | 10.5181 | 45.3634 | 2.1418 | 0.5412 | 2.6122 | 39.1727 | 10.5181 | 45.3634 | 2.1418 | 39.1727
21 | 19 | C5 Min | Top | -86.7129 | -51.2307 | -0.7656 | -1.2875 | -2.6357 | -76.2429 | 86.7129 | 51.2307 | 0.7656 | 76.2429
21 | 19 | C5 Min | Bottom | -91.6742 | -51.2307 | -0.7656 | -1.2875 | -0.9309 | -47.0394 | 91.6742 | 51.2307 | 0.7656 | 47.0394
21 | 19 | C6 Max | Top | 15.4793 | 45.3634 | 2.1418 | 0.5412 | 0.9451 | 82.7512 | 15.4793 | 45.3634 | 2.1418 | 82.7512
21 | 19 | C6 Max | Bottom | 10.5181 | 45.3634 | 2.1418 | 0.5412 | 2.6122 | 39.1727 | 10.5181 | 45.3634 | 2.1418 | 39.1727
21 | 19 | C6 Min | Top | -86.7129 | -51.2307 | -0.7656 | -1.2875 | -2.6357 | -76.2429 | 86.7129 | 51.2307 | 0.7656 | 76.2429
21 | 19 | C6 Min | Bottom | -91.6742 | -51.2307 | -0.7656 | -1.2875 | -0.9309 | -47.0394 | 91.6742 | 51.2307 | 0.7656 | 47.0394
21 | 19 | C7 Max | Top | -51.0098 | 3.6521 | 5.9695 | 2.2286 | 4.6296 | 16.6561 | 51.0098 | 3.6521 | 5.9695 | 16.6561
21 | 19 | C7 Max | Bottom | -57.6248 | 3.6521 | 5.9695 | 2.2286 | 7.2706 | 8.1431 | 57.6248 | 3.6521 | 5.9695 | 8.1431
21 | 19 | C7 Min | Top | -63.7906 | -9.5775 | -3.7509 | -3.4227 | -7.3548 | -10.895 | 63.7906 | 9.5775 | 3.7509 | 10.895
21 | 19 | C7 Min | Bottom | -70.4056 | -9.5775 | -3.7509 | -3.4227 | -4.5602 | -16.8993 | 70.4056 | 9.5775 | 3.7509 | 16.8993
21 | 19 | C8 Max | Top | -51.0098 | 3.6521 | 5.9695 | 2.2286 | 4.6296 | 16.6561 | 51.0098 | 3.6521 | 5.9695 | 16.6561
21 | 19 | C8 Max | Bottom | -57.6248 | 3.6521 | 5.9695 | 2.2286 | 7.2706 | 8.1431 | 57.6248 | 3.6521 | 5.9695 | 8.1431
21 | 19 | C8 Min | Top | -63.7906 | -9.5775 | -3.7509 | -3.4227 | -7.3548 | -10.895 | 63.7906 | 9.5775 | 3.7509 | 10.895
21 | 19 | C8 Min | Bottom | -70.4056 | -9.5775 | -3.7509 | -3.4227 | -4.5602 | -16.8993 | 70.4056 | 9.5775 | 3.7509 | 16.8993
21 | 19 | C9 Max | Top | -6.3041 | 45.3344 | 2.563 | 0.3173 | 0.4278 | 82.3776 | 6.3041 | 45.3344 | 2.563 | 82.3776
21 | 19 | C9 Max | Bottom | -12.9191 | 45.3344 | 2.563 | 0.3173 | 3.1268 | 38.728 | 12.9191 | 45.3344 | 2.563 | 38.728
21 | 19 | C9 Min | Top | -108.4963 | -51.2598 | -0.3444 | -1.5114 | -3.153 | -76.6165 | 108.4963 | 51.2598 | 0.3444 | 76.6165
21 | 19 | C9 Min | Bottom | -115.1113 | -51.2598 | -0.3444 | -1.5114 | -0.4163 | -47.4842 | 115.1113 | 51.2598 | 0.3444 | 47.4842
21 | 19 | C10 Max | Top | -6.3041 | 45.3344 | 2.563 | 0.3173 | 0.4278 | 82.3776 | 6.3041 | 45.3344 | 2.563 | 82.3776
21 | 19 | C10 Max | Bottom | -12.9191 | 45.3344 | 2.563 | 0.3173 | 3.1268 | 38.728 | 12.9191 | 45.3344 | 2.563 | 38.728
21 | 19 | C10 Min | Top | -108.4963 | -51.2598 | -0.3444 | -1.5114 | -3.153 | -76.6165 | 108.4963 | 51.2598 | 0.3444 | 76.6165
21 | 19 | C10 Min | Bottom | -115.1113 | -51.2598 | -0.3444 | -1.5114 | -0.4163 | -47.4842 | 115.1113 | 51.2598 | 0.3444 | 47.4842
21 | 19 | ENVC Max | Top | 15.4793 | 45.3634 | 5.9695 | 2.4525 | 5.1469 | 82.7512 | 15.4793 | 45.3634 | 5.9695 | 82.7512
21 | 19 | ENVC Max | Bottom | 10.5181 | 45.3634 | 5.9695 | 2.4525 | 7.2706 | 39.1727 | 10.5181 | 45.3634 | 5.9695 | 39.1727
21 | 19 | ENVC Min | Top | -108.4963 | -51.2598 | -4.1721 | -3.4227 | -7.3548 | -76.6165 | 108.4963 | 51.2598 | 4.1721 | 76.6165
21 | 19 | ENVC Min | Bottom | -115.1113 | -51.2598 | -4.1721 | -3.4227 | -5.0748 | -47.4842 | 115.1113 | 51.2598 | 4.1721 | 47.4842
21 | 21 | PP | Top | -38.754 | 3.7342 | 0.8227 | 0.5383 | -1.0062 | -5.0165 | 38.754 | 3.7342 | 0.8227 | 5.0165
21 | 21 | PP | Bottom | -44.2665 | 3.7342 | 0.8227 | 0.5383 | 1.0093 | 4.1324 | 44.2665 | 3.7342 | 0.8227 | 4.1324
21 | 21 | SC | Top | -9.8461 | -1.338 | 0.1805 | 0.1007 | -0.221 | 1.5461 | 9.8461 | 1.338 | 0.1805 | 1.5461
21 | 21 | SC | Bottom | -9.8461 | -1.338 | 0.1805 | 0.1007 | 0.2212 | -1.7321 | 9.8461 | 1.338 | 0.1805 | 1.7321
21 | 21 | SX Max | Top | 7.9283 | 11.3212 | 2.2827 | 1.3259 | 2.8156 | 13.3364 | 7.9283 | 11.3212 | 2.2827 | 13.3364
21 | 21 | SX Max | Bottom | 7.9283 | 11.3212 | 2.2827 | 1.3259 | 2.777 | 15.6885 | 7.9283 | 11.3212 | 2.2827 | 15.6885
21 | 21 | SY Max | Top | 37.3324 | 30.9504 | 1.5691 | 1.0025 | 1.9202 | 50.5551 | 37.3324 | 30.9504 | 1.5691 | 50.5551
21 | 21 | SY Max | Bottom | 37.3324 | 30.9504 | 1.5691 | 1.0025 | 1.9247 | 28.4962 | 37.3324 | 30.9504 | 1.5691 | 28.4962
21 | 21 | PPSC | Top | -48.6001 | 2.3962 | 1.0031 | 0.639 | -1.2273 | -3.4704 | 48.6001 | 2.3962 | 1.0031 | 3.4704
21 | 21 | PPSC | Bottom | -54.1126 | 2.3962 | 1.0031 | 0.639 | 1.2305 | 2.4003 | 54.1126 | 2.3962 | 1.0031 | 2.4003
21 | 21 | C1 | Top | -54.2556 | 5.2279 | 1.1517 | 0.7536 | -1.4087 | -7.023 | 54.2556 | 5.2279 | 1.1517 | 7.023
21 | 21 | C1 | Bottom | -61.9731 | 5.2279 | 1.1517 | 0.7536 | 1.413 | 5.7853 | 61.9731 | 5.2279 | 1.1517 | 5.7853
21 | 21 | C2 | Top | -62.2586 | 2.3402 | 1.276 | 0.8071 | -1.5611 | -3.546 | 62.2586 | 2.3402 | 1.276 | 3.546
21 | 21 | C2 | Bottom | -68.8736 | 2.3402 | 1.276 | 0.8071 | 1.565 | 2.1875 | 68.8736 | 2.3402 | 1.276 | 2.1875
21 | 21 | C3 Max | Top | -23.779 | 19.2104 | 3.9361 | 2.3407 | 3.0363 | 14.1562 | 23.779 | 19.2104 | 3.9361 | 14.1562
21 | 21 | C3 Max | Bottom | -28.7403 | 19.2104 | 3.9361 | 2.3407 | 4.7962 | 25.683 | 28.7403 | 19.2104 | 3.9361 | 25.683
21 | 21 | C3 Min | Top | -45.9782 | -12.4888 | -2.4553 | -1.3718 | -4.8475 | -23.1858 | 45.9782 | 12.4888 | 2.4553 | 23.1858
21 | 21 | C3 Min | Bottom | -50.9395 | -12.4888 | -2.4553 | -1.3718 | -2.9795 | -18.2447 | 50.9395 | 12.4888 | 2.4553 | 18.2447
21 | 21 | C4 Max | Top | -23.779 | 19.2104 | 3.9361 | 2.3407 | 3.0363 | 14.1562 | 23.779 | 19.2104 | 3.9361 | 14.1562
21 | 21 | C4 Max | Bottom | -28.7403 | 19.2104 | 3.9361 | 2.3407 | 4.7962 | 25.683 | 28.7403 | 19.2104 | 3.9361 | 25.683
21 | 21 | C4 Min | Top | -45.9782 | -12.4888 | -2.4553 | -1.3718 | -4.8475 | -23.1858 | 45.9782 | 12.4888 | 2.4553 | 23.1858
21 | 21 | C4 Min | Bottom | -50.9395 | -12.4888 | -2.4553 | -1.3718 | -2.9795 | -18.2447 | 50.9395 | 12.4888 | 2.4553 | 18.2447
21 | 21 | C5 Max | Top | 17.3868 | 46.6914 | 2.9372 | 1.888 | 1.7826 | 66.2624 | 17.3868 | 46.6914 | 2.9372 | 66.2624
21 | 21 | C5 Max | Bottom | 12.4255 | 46.6914 | 2.9372 | 1.888 | 3.6029 | 43.6138 | 12.4255 | 46.6914 | 2.9372 | 43.6138
21 | 21 | C5 Min | Top | -87.144 | -39.9698 | -1.4564 | -0.9191 | -3.5938 | -75.292 | 87.144 | 39.9698 | 1.4564 | 75.292
21 | 21 | C5 Min | Bottom | -92.1053 | -39.9698 | -1.4564 | -0.9191 | -1.7861 | -36.1755 | 92.1053 | 39.9698 | 1.4564 | 36.1755
21 | 21 | C6 Max | Top | 17.3868 | 46.6914 | 2.9372 | 1.888 | 1.7826 | 66.2624 | 17.3868 | 46.6914 | 2.9372 | 66.2624
21 | 21 | C6 Max | Bottom | 12.4255 | 46.6914 | 2.9372 | 1.888 | 3.6029 | 43.6138 | 12.4255 | 46.6914 | 2.9372 | 43.6138
21 | 21 | C6 Min | Top | -87.144 | -39.9698 | -1.4564 | -0.9191 | -3.5938 | -75.292 | 87.144 | 39.9698 | 1.4564 | 75.292
21 | 21 | C6 Min | Bottom | -92.1053 | -39.9698 | -1.4564 | -0.9191 | -1.7861 | -36.1755 | 92.1053 | 39.9698 | 1.4564 | 36.1755
21 | 21 | C7 Max | Top | -45.2513 | 18.9927 | 4.3634 | 2.603 | 2.5134 | 14.1973 | 45.2513 | 18.9927 | 4.3634 | 14.1973
21 | 21 | C7 Max | Bottom | -51.8663 | 18.9927 | 4.3634 | 2.603 | 5.3202 | 25.1906 | 51.8663 | 18.9927 | 4.3634 | 25.1906
21 | 21 | C7 Min | Top | -67.4505 | -12.7066 | -2.028 | -1.1096 | -5.3704 | -23.1447 | 67.4505 | 12.7066 | 2.028 | 23.1447
21 | 21 | C7 Min | Bottom | -74.0655 | -12.7066 | -2.028 | -1.1096 | -2.4555 | -18.7371 | 74.0655 | 12.7066 | 2.028 | 18.7371
21 | 21 | C8 Max | Top | -45.2513 | 18.9927 | 4.3634 | 2.603 | 2.5134 | 14.1973 | 45.2513 | 18.9927 | 4.3634 | 14.1973
21 | 21 | C8 Max | Bottom | -51.8663 | 18.9927 | 4.3634 | 2.603 | 5.3202 | 25.1906 | 51.8663 | 18.9927 | 4.3634 | 25.1906
21 | 21 | C8 Min | Top | -67.4505 | -12.7066 | -2.028 | -1.1096 | -5.3704 | -23.1447 | 67.4505 | 12.7066 | 2.028 | 23.1447
21 | 21 | C8 Min | Bottom | -74.0655 | -12.7066 | -2.028 | -1.1096 | -2.4555 | -18.7371 | 74.0655 | 12.7066 | 2.028 | 18.7371
21 | 21 | C9 Max | Top | -4.0855 | 46.4736 | 3.3645 | 2.1503 | 1.2597 | 66.3035 | 4.0855 | 46.4736 | 3.3645 | 66.3035
21 | 21 | C9 Max | Bottom | -10.7005 | 46.4736 | 3.3645 | 2.1503 | 4.1268 | 43.1214 | 10.7005 | 46.4736 | 3.3645 | 43.1214
21 | 21 | C9 Min | Top | -108.6163 | -40.1876 | -1.0291 | -0.6569 | -4.1167 | -75.2508 | 108.6163 | 40.1876 | 1.0291 | 75.2508
21 | 21 | C9 Min | Bottom | -115.2313 | -40.1876 | -1.0291 | -0.6569 | -1.2622 | -36.6679 | 115.2313 | 40.1876 | 1.0291 | 36.6679
21 | 21 | C10 Max | Top | -4.0855 | 46.4736 | 3.3645 | 2.1503 | 1.2597 | 66.3035 | 4.0855 | 46.4736 | 3.3645 | 66.3035
21 | 21 | C10 Max | Bottom | -10.7005 | 46.4736 | 3.3645 | 2.1503 | 4.1268 | 43.1214 | 10.7005 | 46.4736 | 3.3645 | 43.1214
21 | 21 | C10 Min | Top | -108.6163 | -40.1876 | -1.0291 | -0.6569 | -4.1167 | -75.2508 | 108.6163 | 40.1876 | 1.0291 | 75.2508
21 | 21 | C10 Min | Bottom | -115.2313 | -40.1876 | -1.0291 | -0.6569 | -1.2622 | -36.6679 | 115.2313 | 40.1876 | 1.0291 | 36.6679
21 | 21 | ENVC Max | Top | 17.3868 | 46.6914 | 4.3634 | 2.603 | 3.0363 | 66.3035 | 17.3868 | 46.6914 | 4.3634 | 66.3035
21 | 21 | ENVC Max | Bottom | 12.4255 | 46.6914 | 4.3634 | 2.603 | 5.3202 | 43.6138 | 12.4255 | 46.6914 | 4.3634 | 43.6138
21 | 21 | ENVC Min | Top | -108.6163 | -40.1876 | -2.4553 | -1.3718 | -5.3704 | -75.292 | 108.6163 | 40.1876 | 2.4553 | 75.292
21 | 21 | ENVC Min | Bottom | -115.2313 | -40.1876 | -2.4553 | -1.3718 | -2.9795 | -36.6679 | 115.2313 | 40.1876 | 2.4553 | 36.6679
21 | 22 | PP | Top | -6.868 | 0.3483 | 0.0573 | 0.0012 | -0.0697 | -0.4408 | 6.868 | 0.3483 | 0.0573 | 0.4408
21 | 22 | PP | Bottom | -7.7867 | 0.3483 | 0.0573 | 0.0012 | 0.0708 | 0.4124 | 7.7867 | 0.3483 | 0.0573 | 0.4124
21 | 22 | SC | Top | -1.873 | -0.5152 | 0.0143 | 0.001 | -0.0175 | 0.6324 | 1.873 | 0.5152 | 0.0143 | 0.6324
21 | 22 | SC | Bottom | -1.873 | -0.5152 | 0.0143 | 0.001 | 0.0176 | -0.6298 | 1.873 | 0.5152 | 0.0143 | 0.6298
21 | 22 | SX Max | Top | 6.9596 | 4.2043 | 0.2199 | 0.0575 | 0.2724 | 5.1622 | 6.9596 | 4.2043 | 0.2199 | 5.1622
21 | 22 | SX Max | Bottom | 6.9596 | 4.2043 | 0.2199 | 0.0575 | 0.2664 | 5.1384 | 6.9596 | 4.2043 | 0.2199 | 5.1384
21 | 22 | SY Max | Top | 2.9593 | 6.8912 | 0.0967 | 0.0435 | 0.1207 | 8.5608 | 2.9593 | 6.8912 | 0.0967 | 8.5608
21 | 22 | SY Max | Bottom | 2.9593 | 6.8912 | 0.0967 | 0.0435 | 0.1163 | 8.3229 | 2.9593 | 6.8912 | 0.0967 | 8.3229
21 | 22 | PPSC | Top | -8.7409 | -0.1669 | 0.0716 | 0.0022 | -0.0871 | 0.1916 | 8.7409 | 0.1669 | 0.0716 | 0.1916
21 | 22 | PPSC | Bottom | -9.6597 | -0.1669 | 0.0716 | 0.0022 | 0.0884 | -0.2173 | 9.6597 | 0.1669 | 0.0716 | 0.2173
21 | 22 | C1 | Top | -9.6152 | 0.4876 | 0.0802 | 0.0017 | -0.0975 | -0.6171 | 9.6152 | 0.4876 | 0.0802 | 0.6171
21 | 22 | C1 | Bottom | -10.9014 | 0.4876 | 0.0802 | 0.0017 | 0.0991 | 0.5774 | 10.9014 | 0.4876 | 0.0802 | 0.5774
21 | 22 | C2 | Top | -11.2383 | -0.4064 | 0.0917 | 0.0031 | -0.1115 | 0.4829 | 11.2383 | 0.4064 | 0.0917 | 0.4829
21 | 22 | C2 | Bottom | -12.3408 | -0.4064 | 0.0917 | 0.0031 | 0.1131 | -0.5127 | 12.3408 | 0.4064 | 0.0917 | 0.5127
21 | 22 | C3 Max | Top | 3.5622 | 6.1995 | 0.3594 | 0.0816 | 0.3187 | 6.8304 | 3.5622 | 6.1995 | 0.3594 | 6.8304
21 | 22 | C3 Max | Bottom | 2.7354 | 6.1995 | 0.3594 | 0.0816 | 0.4366 | 7.565 | 2.7354 | 6.1995 | 0.3594 | 7.565
21 | 22 | C3 Min | Top | -15.9246 | -5.5726 | -0.2563 | -0.0794 | -0.4441 | -7.6239 | 15.9246 | 5.5726 | 0.2563 | 7.6239
21 | 22 | C3 Min | Bottom | -16.7515 | -5.5726 | -0.2563 | -0.0794 | -0.3092 | -6.8226 | 16.7515 | 5.5726 | 0.2563 | 6.8226
21 | 22 | C4 Max | Top | 3.5622 | 6.1995 | 0.3594 | 0.0816 | 0.3187 | 6.8304 | 3.5622 | 6.1995 | 0.3594 | 6.8304
21 | 22 | C4 Max | Bottom | 2.7354 | 6.1995 | 0.3594 | 0.0816 | 0.4366 | 7.565 | 2.7354 | 6.1995 | 0.3594 | 7.565
21 | 22 | C4 Min | Top | -15.9246 | -5.5726 | -0.2563 | -0.0794 | -0.4441 | -7.6239 | 15.9246 | 5.5726 | 0.2563 | 7.6239
21 | 22 | C4 Min | Bottom | -16.7515 | -5.5726 | -0.2563 | -0.0794 | -0.3092 | -6.8226 | 16.7515 | 5.5726 | 0.2563 | 6.8226
21 | 22 | C5 Max | Top | -2.0381 | 9.9611 | 0.187 | 0.062 | 0.1063 | 11.5883 | 2.0381 | 9.9611 | 0.187 | 11.5883
21 | 22 | C5 Max | Bottom | -2.865 | 9.9611 | 0.187 | 0.062 | 0.2265 | 12.0232 | 2.865 | 9.9611 | 0.187 | 12.0232
21 | 22 | C5 Min | Top | -10.3242 | -9.3342 | -0.0838 | -0.0598 | -0.2317 | -12.3818 | 10.3242 | 9.3342 | 0.0838 | 12.3818
21 | 22 | C5 Min | Bottom | -11.1511 | -9.3342 | -0.0838 | -0.0598 | -0.0991 | -11.2808 | 11.1511 | 9.3342 | 0.0838 | 11.2808
21 | 22 | C6 Max | Top | -2.0381 | 9.9611 | 0.187 | 0.062 | 0.1063 | 11.5883 | 2.0381 | 9.9611 | 0.187 | 11.5883
21 | 22 | C6 Max | Bottom | -2.865 | 9.9611 | 0.187 | 0.062 | 0.2265 | 12.0232 | 2.865 | 9.9611 | 0.187 | 12.0232
21 | 22 | C6 Min | Top | -10.3242 | -9.3342 | -0.0838 | -0.0598 | -0.2317 | -12.3818 | 10.3242 | 9.3342 | 0.0838 | 12.3818
21 | 22 | C6 Min | Bottom | -11.1511 | -9.3342 | -0.0838 | -0.0598 | -0.0991 | -11.2808 | 11.1511 | 9.3342 | 0.0838 | 11.2808
21 | 22 | C7 Max | Top | -0.3711 | 5.7888 | 0.391 | 0.0829 | 0.2803 | 7.3306 | 0.3711 | 5.7888 | 0.391 | 7.3306
21 | 22 | C7 Max | Bottom | -1.4736 | 5.7888 | 0.391 | 0.0829 | 0.4755 | 7.0589 | 1.4736 | 5.7888 | 0.391 | 7.0589
21 | 22 | C7 Min | Top | -19.858 | -5.9833 | -0.2248 | -0.078 | -0.4824 | -7.1237 | 19.858 | 5.9833 | 0.2248 | 7.1237
21 | 22 | C7 Min | Bottom | -20.9605 | -5.9833 | -0.2248 | -0.078 | -0.2704 | -7.3286 | 20.9605 | 5.9833 | 0.2248 | 7.3286
21 | 22 | C8 Max | Top | -0.3711 | 5.7888 | 0.391 | 0.0829 | 0.2803 | 7.3306 | 0.3711 | 5.7888 | 0.391 | 7.3306
21 | 22 | C8 Max | Bottom | -1.4736 | 5.7888 | 0.391 | 0.0829 | 0.4755 | 7.0589 | 1.4736 | 5.7888 | 0.391 | 7.0589
21 | 22 | C8 Min | Top | -19.858 | -5.9833 | -0.2248 | -0.078 | -0.4824 | -7.1237 | 19.858 | 5.9833 | 0.2248 | 7.1237
21 | 22 | C8 Min | Bottom | -20.9605 | -5.9833 | -0.2248 | -0.078 | -0.2704 | -7.3286 | 20.9605 | 5.9833 | 0.2248 | 7.3286
21 | 22 | C9 Max | Top | -5.9715 | 9.5504 | 0.2185 | 0.0634 | 0.068 | 12.0885 | 5.9715 | 9.5504 | 0.2185 | 12.0885
21 | 22 | C9 Max | Bottom | -7.074 | 9.5504 | 0.2185 | 0.0634 | 0.2653 | 11.5172 | 7.074 | 9.5504 | 0.2185 | 11.5172
21 | 22 | C9 Min | Top | -14.2576 | -9.7449 | -0.0523 | -0.0584 | -0.2701 | -11.8816 | 14.2576 | 9.7449 | 0.0523 | 11.8816
21 | 22 | C9 Min | Bottom | -15.3601 | -9.7449 | -0.0523 | -0.0584 | -0.0603 | -11.7869 | 15.3601 | 9.7449 | 0.0523 | 11.7869
21 | 22 | C10 Max | Top | -5.9715 | 9.5504 | 0.2185 | 0.0634 | 0.068 | 12.0885 | 5.9715 | 9.5504 | 0.2185 | 12.0885
21 | 22 | C10 Max | Bottom | -7.074 | 9.5504 | 0.2185 | 0.0634 | 0.2653 | 11.5172 | 7.074 | 9.5504 | 0.2185 | 11.5172
21 | 22 | C10 Min | Top | -14.2576 | -9.7449 | -0.0523 | -0.0584 | -0.2701 | -11.8816 | 14.2576 | 9.7449 | 0.0523 | 11.8816
21 | 22 | C10 Min | Bottom | -15.3601 | -9.7449 | -0.0523 | -0.0584 | -0.0603 | -11.7869 | 15.3601 | 9.7449 | 0.0523 | 11.7869
21 | 22 | ENVC Max | Top | 3.5622 | 9.9611 | 0.391 | 0.0829 | 0.3187 | 12.0885 | 3.5622 | 9.9611 | 0.391 | 12.0885
21 | 22 | ENVC Max | Bottom | 2.7354 | 9.9611 | 0.391 | 0.0829 | 0.4755 | 12.0232 | 2.7354 | 9.9611 | 0.391 | 12.0232
21 | 22 | ENVC Min | Top | -19.858 | -9.7449 | -0.2563 | -0.0794 | -0.4824 | -12.3818 | 19.858 | 9.7449 | 0.2563 | 12.3818
21 | 22 | ENVC Min | Bottom | -20.9605 | -9.7449 | -0.2563 | -0.0794 | -0.3092 | -11.7869 | 20.9605 | 9.7449 | 0.2563 | 11.7869
21 | 23 | PP | Top | -25.267 | 1.6189 | 0.0458 | 0.0006 | -0.0562 | -2.3335 | 25.267 | 1.6189 | 0.0458 | 2.3335
21 | 23 | PP | Bottom | -27.962 | 1.6189 | 0.0458 | 0.0006 | 0.0559 | 1.6329 | 27.962 | 1.6189 | 0.0458 | 1.6329
21 | 23 | SC | Top | -6.4858 | 1.0932 | 0.0087 | 0.0003 | -0.0112 | -1.4338 | 6.4858 | 1.0932 | 0.0087 | 1.4338
21 | 23 | SC | Bottom | -6.4858 | 1.0932 | 0.0087 | 0.0003 | 0.0102 | 1.2444 | 6.4858 | 1.0932 | 0.0087 | 1.2444
21 | 23 | SX Max | Top | 6.7145 | 2.2508 | 0.2173 | 0.2173 | 0.2665 | 2.5261 | 6.7145 | 2.2508 | 0.2173 | 2.5261
21 | 23 | SX Max | Bottom | 6.7145 | 2.2508 | 0.2173 | 0.2173 | 0.2673 | 3.8466 | 6.7145 | 2.2508 | 0.2173 | 3.8466
21 | 23 | SY Max | Top | 7.5532 | 2.9744 | 0.1556 | 0.1603 | 0.1914 | 7.1061 | 7.5532 | 2.9744 | 0.1556 | 7.1061
21 | 23 | SY Max | Bottom | 7.5532 | 2.9744 | 0.1556 | 0.1603 | 0.19 | 2.9548 | 7.5532 | 2.9744 | 0.1556 | 2.9548
21 | 23 | PPSC | Top | -31.7528 | 2.7121 | 0.0545 | 0.0009 | -0.0674 | -3.7673 | 31.7528 | 2.7121 | 0.0545 | 3.7673
21 | 23 | PPSC | Bottom | -34.4478 | 2.7121 | 0.0545 | 0.0009 | 0.0661 | 2.8773 | 34.4478 | 2.7121 | 0.0545 | 2.8773
21 | 23 | C1 | Top | -35.3738 | 2.2665 | 0.0641 | 0.0009 | -0.0787 | -3.267 | 35.3738 | 2.2665 | 0.0641 | 3.267
21 | 23 | C1 | Bottom | -39.1468 | 2.2665 | 0.0641 | 0.0009 | 0.0783 | 2.286 | 39.1468 | 2.2665 | 0.0641 | 2.286
21 | 23 | C2 | Top | -40.6977 | 3.6918 | 0.0689 | 0.0012 | -0.0853 | -5.0943 | 40.6977 | 3.6918 | 0.0689 | 5.0943
21 | 23 | C2 | Bottom | -43.9317 | 3.6918 | 0.0689 | 0.0012 | 0.0834 | 3.9505 | 43.9317 | 3.6918 | 0.0689 | 3.9505
21 | 23 | C3 Max | Top | -13.34 | 4.6082 | 0.3454 | 0.3047 | 0.3224 | 1.4364 | 13.34 | 4.6082 | 0.3454 | 1.4364
21 | 23 | C3 Max | Bottom | -15.7655 | 4.6082 | 0.3454 | 0.3047 | 0.4246 | 6.8548 | 15.7655 | 4.6082 | 0.3454 | 6.8548
21 | 23 | C3 Min | Top | -32.1406 | -1.6941 | -0.263 | -0.3036 | -0.4237 | -5.6368 | 32.1406 | 1.6941 | 0.263 | 5.6368
21 | 23 | C3 Min | Bottom | -34.5661 | -1.6941 | -0.263 | -0.3036 | -0.324 | -3.9156 | 34.5661 | 1.6941 | 0.263 | 3.9156
21 | 23 | C4 Max | Top | -13.34 | 4.6082 | 0.3454 | 0.3047 | 0.3224 | 1.4364 | 13.34 | 4.6082 | 0.3454 | 1.4364
21 | 23 | C4 Max | Bottom | -15.7655 | 4.6082 | 0.3454 | 0.3047 | 0.4246 | 6.8548 | 15.7655 | 4.6082 | 0.3454 | 6.8548
21 | 23 | C4 Min | Top | -32.1406 | -1.6941 | -0.263 | -0.3036 | -0.4237 | -5.6368 | 32.1406 | 1.6941 | 0.263 | 5.6368
21 | 23 | C4 Min | Bottom | -34.5661 | -1.6941 | -0.263 | -0.3036 | -0.324 | -3.9156 | 34.5661 | 1.6941 | 0.263 | 3.9156
21 | 23 | C5 Max | Top | -12.1658 | 5.6212 | 0.2591 | 0.225 | 0.2173 | 7.8484 | 12.1658 | 5.6212 | 0.2591 | 7.8484
21 | 23 | C5 Max | Bottom | -14.5913 | 5.6212 | 0.2591 | 0.225 | 0.3163 | 5.6063 | 14.5913 | 5.6212 | 0.2591 | 5.6063
21 | 23 | C5 Min | Top | -33.3147 | -2.7071 | -0.1767 | -0.2239 | -0.3185 | -12.0488 | 33.3147 | 2.7071 | 0.1767 | 12.0488
21 | 23 | C5 Min | Bottom | -35.7402 | -2.7071 | -0.1767 | -0.2239 | -0.2156 | -2.6672 | 35.7402 | 2.7071 | 0.1767 | 2.6672
21 | 23 | C6 Max | Top | -12.1658 | 5.6212 | 0.2591 | 0.225 | 0.2173 | 7.8484 | 12.1658 | 5.6212 | 0.2591 | 7.8484
21 | 23 | C6 Max | Bottom | -14.5913 | 5.6212 | 0.2591 | 0.225 | 0.3163 | 5.6063 | 14.5913 | 5.6212 | 0.2591 | 5.6063
21 | 23 | C6 Min | Top | -33.3147 | -2.7071 | -0.1767 | -0.2239 | -0.3185 | -12.0488 | 33.3147 | 2.7071 | 0.1767 | 12.0488
21 | 23 | C6 Min | Bottom | -35.7402 | -2.7071 | -0.1767 | -0.2239 | -0.2156 | -2.6672 | 35.7402 | 2.7071 | 0.1767 | 2.6672
21 | 23 | C7 Max | Top | -27.4059 | 6.1871 | 0.3679 | 0.3052 | 0.2944 | -0.6975 | 27.4059 | 6.1871 | 0.3679 | 0.6975
21 | 23 | C7 Max | Bottom | -30.6399 | 6.1871 | 0.3679 | 0.3052 | 0.4516 | 8.5891 | 30.6399 | 6.1871 | 0.3679 | 8.5891
21 | 23 | C7 Min | Top | -46.2065 | -0.1153 | -0.2406 | -0.3032 | -0.4517 | -7.7706 | 46.2065 | 0.1153 | 0.2406 | 7.7706
21 | 23 | C7 Min | Bottom | -49.4405 | -0.1153 | -0.2406 | -0.3032 | -0.297 | -2.1814 | 49.4405 | 0.1153 | 0.2406 | 2.1814
21 | 23 | C8 Max | Top | -27.4059 | 6.1871 | 0.3679 | 0.3052 | 0.2944 | -0.6975 | 27.4059 | 6.1871 | 0.3679 | 0.6975
21 | 23 | C8 Max | Bottom | -30.6399 | 6.1871 | 0.3679 | 0.3052 | 0.4516 | 8.5891 | 30.6399 | 6.1871 | 0.3679 | 8.5891
21 | 23 | C8 Min | Top | -46.2065 | -0.1153 | -0.2406 | -0.3032 | -0.4517 | -7.7706 | 46.2065 | 0.1153 | 0.2406 | 7.7706
21 | 23 | C8 Min | Bottom | -49.4405 | -0.1153 | -0.2406 | -0.3032 | -0.297 | -2.1814 | 49.4405 | 0.1153 | 0.2406 | 2.1814
21 | 23 | C9 Max | Top | -26.2318 | 7.2 | 0.2815 | 0.2255 | 0.1893 | 5.7145 | 26.2318 | 7.2 | 0.2815 | 5.7145
21 | 23 | C9 Max | Bottom | -29.4658 | 7.2 | 0.2815 | 0.2255 | 0.3433 | 7.3406 | 29.4658 | 7.2 | 0.2815 | 7.3406
21 | 23 | C9 Min | Top | -47.3807 | -1.1282 | -0.1542 | -0.2235 | -0.3465 | -14.1827 | 47.3807 | 1.1282 | 0.1542 | 14.1827
21 | 23 | C9 Min | Bottom | -50.6147 | -1.1282 | -0.1542 | -0.2235 | -0.1887 | -0.9329 | 50.6147 | 1.1282 | 0.1542 | 0.9329
21 | 23 | C10 Max | Top | -26.2318 | 7.2 | 0.2815 | 0.2255 | 0.1893 | 5.7145 | 26.2318 | 7.2 | 0.2815 | 5.7145
21 | 23 | C10 Max | Bottom | -29.4658 | 7.2 | 0.2815 | 0.2255 | 0.3433 | 7.3406 | 29.4658 | 7.2 | 0.2815 | 7.3406
21 | 23 | C10 Min | Top | -47.3807 | -1.1282 | -0.1542 | -0.2235 | -0.3465 | -14.1827 | 47.3807 | 1.1282 | 0.1542 | 14.1827
21 | 23 | C10 Min | Bottom | -50.6147 | -1.1282 | -0.1542 | -0.2235 | -0.1887 | -0.9329 | 50.6147 | 1.1282 | 0.1542 | 0.9329
21 | 23 | ENVC Max | Top | -12.1658 | 7.2 | 0.3679 | 0.3052 | 0.3224 | 7.8484 | 12.1658 | 7.2 | 0.3679 | 7.8484
21 | 23 | ENVC Max | Bottom | -14.5913 | 7.2 | 0.3679 | 0.3052 | 0.4516 | 8.5891 | 14.5913 | 7.2 | 0.3679 | 8.5891
21 | 23 | ENVC Min | Top | -47.3807 | -2.7071 | -0.263 | -0.3036 | -0.4517 | -14.1827 | 47.3807 | 2.7071 | 0.263 | 14.1827
21 | 23 | ENVC Min | Bottom | -50.6147 | -2.7071 | -0.263 | -0.3036 | -0.324 | -3.9156 | 50.6147 | 2.7071 | 0.263 | 3.9156
20 | 5 | PP | Top | -77.5582 | 6.1197 | -0.5685 | 0.7878 | 0.6963 | -11.6985 | 77.5582 | 6.1197 | 0.5685 | 11.6985
20 | 5 | PP | Bottom | -85.1042 | 6.1197 | -0.5685 | 0.7878 | -0.6965 | 3.2949 | 85.1042 | 6.1197 | 0.5685 | 3.2949
20 | 5 | SC | Top | -18.1216 | 1.3635 | -0.2464 | 0.2677 | 0.3016 | -1.2054 | 18.1216 | 1.3635 | 0.2464 | 1.2054
20 | 5 | SC | Bottom | -18.1216 | 1.3635 | -0.2464 | 0.2677 | -0.302 | 2.1352 | 18.1216 | 1.3635 | 0.2464 | 2.1352
20 | 5 | SX Max | Top | 35.8157 | 34.5786 | 1.4034 | 3.2103 | 1.7567 | 75.3024 | 35.8157 | 34.5786 | 1.4034 | 75.3024
20 | 5 | SX Max | Bottom | 35.8157 | 34.5786 | 1.4034 | 3.2103 | 1.6823 | 81.5109 | 35.8157 | 34.5786 | 1.4034 | 81.5109
20 | 5 | SY Max | Top | 11.6689 | 12.7015 | 0.9447 | 2.0268 | 1.2006 | 53.9621 | 11.6689 | 12.7015 | 0.9447 | 53.9621
20 | 5 | SY Max | Bottom | 11.6689 | 12.7015 | 0.9447 | 2.0268 | 1.1151 | 47.4873 | 11.6689 | 12.7015 | 0.9447 | 47.4873
20 | 5 | PPSC | Top | -95.6798 | 7.4832 | -0.8149 | 1.0555 | 0.9979 | -12.9039 | 95.6798 | 7.4832 | 0.8149 | 12.9039
20 | 5 | PPSC | Bottom | -103.2258 | 7.4832 | -0.8149 | 1.0555 | -0.9985 | 5.43 | 103.2258 | 7.4832 | 0.8149 | 5.43
20 | 5 | C1 | Top | -108.5815 | 8.5676 | -0.7959 | 1.1029 | 0.9749 | -16.3779 | 108.5815 | 8.5676 | 0.7959 | 16.3779
20 | 5 | C1 | Bottom | -119.1459 | 8.5676 | -0.7959 | 1.1029 | -0.9751 | 4.6128 | 119.1459 | 8.5676 | 0.7959 | 4.6128
20 | 5 | C2 | Top | -122.0644 | 9.5252 | -1.0764 | 1.3737 | 1.3181 | -15.9668 | 122.0644 | 9.5252 | 1.0764 | 15.9668
20 | 5 | C2 | Bottom | -131.1196 | 9.5252 | -1.0764 | 1.3737 | -1.319 | 7.3701 | 131.1196 | 9.5252 | 1.0764 | 7.3701
20 | 5 | C3 Max | Top | -19.6604 | 53.9178 | 1.4532 | 5.2034 | 3.0861 | 94.8947 | 19.6604 | 53.9178 | 1.4532 | 94.8947
20 | 5 | C3 Max | Bottom | -26.4518 | 53.9178 | 1.4532 | 5.2034 | 1.7283 | 117.0807 | 26.4518 | 53.9178 | 1.4532 | 117.0807
20 | 5 | C3 Min | Top | -119.9443 | -42.9023 | -2.4765 | -3.7854 | -1.8327 | -115.952 | 119.9443 | 42.9023 | 2.4765 | 115.952
20 | 5 | C3 Min | Bottom | -126.7357 | -42.9023 | -2.4765 | -3.7854 | -2.982 | -111.1499 | 126.7357 | 42.9023 | 2.4765 | 111.1499
20 | 5 | C4 Max | Top | -19.6604 | 53.9178 | 1.4532 | 5.2034 | 3.0861 | 94.8947 | 19.6604 | 53.9178 | 1.4532 | 94.8947
20 | 5 | C4 Max | Bottom | -26.4518 | 53.9178 | 1.4532 | 5.2034 | 1.7283 | 117.0807 | 26.4518 | 53.9178 | 1.4532 | 117.0807
20 | 5 | C4 Min | Top | -119.9443 | -42.9023 | -2.4765 | -3.7854 | -1.8327 | -115.952 | 119.9443 | 42.9023 | 2.4765 | 115.952
20 | 5 | C4 Min | Bottom | -126.7357 | -42.9023 | -2.4765 | -3.7854 | -2.982 | -111.1499 | 126.7357 | 42.9023 | 2.4765 | 111.1499
20 | 5 | C5 Max | Top | -53.4659 | 23.2899 | 0.8109 | 3.5466 | 2.3075 | 65.0183 | 53.4659 | 23.2899 | 0.8109 | 65.0183
20 | 5 | C5 Max | Bottom | -60.2573 | 23.2899 | 0.8109 | 3.5466 | 0.9342 | 69.4476 | 60.2573 | 23.2899 | 0.8109 | 69.4476
20 | 5 | C5 Min | Top | -86.1389 | -12.2744 | -1.8342 | -2.1286 | -1.0541 | -86.0756 | 86.1389 | 12.2744 | 1.8342 | 86.0756
20 | 5 | C5 Min | Bottom | -92.9303 | -12.2744 | -1.8342 | -2.1286 | -2.188 | -63.5168 | 92.9303 | 12.2744 | 1.8342 | 63.5168
20 | 5 | C6 Max | Top | -53.4659 | 23.2899 | 0.8109 | 3.5466 | 2.3075 | 65.0183 | 53.4659 | 23.2899 | 0.8109 | 65.0183
20 | 5 | C6 Max | Bottom | -60.2573 | 23.2899 | 0.8109 | 3.5466 | 0.9342 | 69.4476 | 60.2573 | 23.2899 | 0.8109 | 69.4476
20 | 5 | C6 Min | Top | -86.1389 | -12.2744 | -1.8342 | -2.1286 | -1.0541 | -86.0756 | 86.1389 | 12.2744 | 1.8342 | 86.0756
20 | 5 | C6 Min | Bottom | -92.9303 | -12.2744 | -1.8342 | -2.1286 | -2.188 | -63.5168 | 92.9303 | 12.2744 | 1.8342 | 63.5168
20 | 5 | C7 Max | Top | -61.0495 | 57.1172 | 1.0362 | 5.7075 | 3.5966 | 90.1798 | 61.0495 | 57.1172 | 1.0362 | 90.1798
20 | 5 | C7 Max | Bottom | -70.1047 | 57.1172 | 1.0362 | 5.7075 | 1.2174 | 120.2043 | 70.1047 | 57.1172 | 1.0362 | 120.2043
20 | 5 | C7 Min | Top | -161.3334 | -39.7029 | -2.8934 | -3.2814 | -1.3222 | -120.6669 | 161.3334 | 39.7029 | 2.8934 | 120.6669
20 | 5 | C7 Min | Bottom | -170.3886 | -39.7029 | -2.8934 | -3.2814 | -3.493 | -108.0263 | 170.3886 | 39.7029 | 2.8934 | 108.0263
20 | 5 | C8 Max | Top | -61.0495 | 57.1172 | 1.0362 | 5.7075 | 3.5966 | 90.1798 | 61.0495 | 57.1172 | 1.0362 | 90.1798
20 | 5 | C8 Max | Bottom | -70.1047 | 57.1172 | 1.0362 | 5.7075 | 1.2174 | 120.2043 | 70.1047 | 57.1172 | 1.0362 | 120.2043
20 | 5 | C8 Min | Top | -161.3334 | -39.7029 | -2.8934 | -3.2814 | -1.3222 | -120.6669 | 161.3334 | 39.7029 | 2.8934 | 120.6669
20 | 5 | C8 Min | Bottom | -170.3886 | -39.7029 | -2.8934 | -3.2814 | -3.493 | -108.0263 | 170.3886 | 39.7029 | 2.8934 | 108.0263
20 | 5 | C9 Max | Top | -94.8549 | 26.4893 | 0.394 | 4.0506 | 2.818 | 60.3034 | 94.8549 | 26.4893 | 0.394 | 60.3034
20 | 5 | C9 Max | Bottom | -103.9101 | 26.4893 | 0.394 | 4.0506 | 0.4233 | 72.5712 | 103.9101 | 26.4893 | 0.394 | 72.5712
20 | 5 | C9 Min | Top | -127.5279 | -9.075 | -2.2511 | -1.6245 | -0.5436 | -90.7905 | 127.5279 | 9.075 | 2.2511 | 90.7905
20 | 5 | C9 Min | Bottom | -136.5831 | -9.075 | -2.2511 | -1.6245 | -2.6989 | -60.3932 | 136.5831 | 9.075 | 2.2511 | 60.3932
20 | 5 | C10 Max | Top | -94.8549 | 26.4893 | 0.394 | 4.0506 | 2.818 | 60.3034 | 94.8549 | 26.4893 | 0.394 | 60.3034
20 | 5 | C10 Max | Bottom | -103.9101 | 26.4893 | 0.394 | 4.0506 | 0.4233 | 72.5712 | 103.9101 | 26.4893 | 0.394 | 72.5712
20 | 5 | C10 Min | Top | -127.5279 | -9.075 | -2.2511 | -1.6245 | -0.5436 | -90.7905 | 127.5279 | 9.075 | 2.2511 | 90.7905
20 | 5 | C10 Min | Bottom | -136.5831 | -9.075 | -2.2511 | -1.6245 | -2.6989 | -60.3932 | 136.5831 | 9.075 | 2.2511 | 60.3932
20 | 5 | ENVC Max | Top | -19.6604 | 57.1172 | 1.4532 | 5.7075 | 3.5966 | 94.8947 | 19.6604 | 57.1172 | 1.4532 | 94.8947
20 | 5 | ENVC Max | Bottom | -26.4518 | 57.1172 | 1.4532 | 5.7075 | 1.7283 | 120.2043 | 26.4518 | 57.1172 | 1.4532 | 120.2043
20 | 5 | ENVC Min | Top | -161.3334 | -42.9023 | -2.8934 | -3.7854 | -1.8327 | -120.6669 | 161.3334 | 42.9023 | 2.8934 | 120.6669
20 | 5 | ENVC Min | Bottom | -170.3886 | -42.9023 | -2.8934 | -3.7854 | -3.493 | -111.1499 | 170.3886 | 42.9023 | 2.8934 | 111.1499
20 | 8 | PP | Top | -75.6441 | 5.8529 | 0.0652 | -0.4456 | -0.0783 | -7.3394 | 75.6441 | 5.8529 | 0.0652 | 7.3394
20 | 8 | PP | Bottom | -83.1901 | 5.8529 | 0.0652 | -0.4456 | 0.0813 | 7.0002 | 83.1901 | 5.8529 | 0.0652 | 7.0002
20 | 8 | SC | Top | -17.2904 | 1.4912 | 0.0608 | -0.1818 | -0.0745 | -0.4125 | 17.2904 | 1.4912 | 0.0608 | 0.4125
20 | 8 | SC | Bottom | -17.2904 | 1.4912 | 0.0608 | -0.1818 | 0.0744 | 3.241 | 17.2904 | 1.4912 | 0.0608 | 3.241
20 | 8 | SX Max | Top | 35.5995 | 39.487 | 0.9912 | 2.7671 | 1.2526 | 88.2526 | 35.5995 | 39.487 | 0.9912 | 88.2526
20 | 8 | SX Max | Bottom | 35.5995 | 39.487 | 0.9912 | 2.7671 | 1.1773 | 91.8371 | 35.5995 | 39.487 | 0.9912 | 91.8371
20 | 8 | SY Max | Top | 14.4041 | 13.1977 | 0.9388 | 2.0115 | 1.1907 | 33.5827 | 14.4041 | 13.1977 | 0.9388 | 33.5827
20 | 8 | SY Max | Bottom | 14.4041 | 13.1977 | 0.9388 | 2.0115 | 1.1106 | 34.5375 | 14.4041 | 13.1977 | 0.9388 | 34.5375
20 | 8 | PPSC | Top | -92.9345 | 7.3441 | 0.1259 | -0.6275 | -0.1528 | -7.7519 | 92.9345 | 7.3441 | 0.1259 | 7.7519
20 | 8 | PPSC | Bottom | -100.4805 | 7.3441 | 0.1259 | -0.6275 | 0.1557 | 10.2412 | 100.4805 | 7.3441 | 0.1259 | 10.2412
20 | 8 | C1 | Top | -105.9018 | 8.194 | 0.0912 | -0.6239 | -0.1097 | -10.2751 | 105.9018 | 8.194 | 0.0912 | 10.2751
20 | 8 | C1 | Bottom | -116.4662 | 8.194 | 0.0912 | -0.6239 | 0.1138 | 9.8003 | 116.4662 | 8.194 | 0.0912 | 9.8003
20 | 8 | C2 | Top | -118.4376 | 9.4094 | 0.1754 | -0.8257 | -0.2131 | -9.4673 | 118.4376 | 9.4094 | 0.1754 | 9.4673
20 | 8 | C2 | Bottom | -127.4928 | 9.4094 | 0.1754 | -0.8257 | 0.2166 | 13.5858 | 127.4928 | 9.4094 | 0.1754 | 13.5858
20 | 8 | C3 Max | Top | -18.2404 | 60.5494 | 1.4463 | 3.4728 | 1.6832 | 116.9482 | 18.2404 | 60.5494 | 1.4463 | 116.9482
20 | 8 | C3 Max | Bottom | -25.0318 | 60.5494 | 1.4463 | 3.4728 | 1.7214 | 134.8721 | 25.0318 | 60.5494 | 1.4463 | 134.8721
20 | 8 | C3 Min | Top | -117.919 | -50.0142 | -1.329 | -4.275 | -1.8242 | -130.1591 | 117.919 | 50.0142 | 1.329 | 130.1591
20 | 8 | C3 Min | Bottom | -124.7104 | -50.0142 | -1.329 | -4.275 | -1.5751 | -122.2717 | 124.7104 | 50.0142 | 1.329 | 122.2717
20 | 8 | C4 Max | Top | -18.2404 | 60.5494 | 1.4463 | 3.4728 | 1.6832 | 116.9482 | 18.2404 | 60.5494 | 1.4463 | 116.9482
20 | 8 | C4 Max | Bottom | -25.0318 | 60.5494 | 1.4463 | 3.4728 | 1.7214 | 134.8721 | 25.0318 | 60.5494 | 1.4463 | 134.8721
20 | 8 | C4 Min | Top | -117.919 | -50.0142 | -1.329 | -4.275 | -1.8242 | -130.1591 | 117.919 | 50.0142 | 1.329 | 130.1591
20 | 8 | C4 Min | Bottom | -124.7104 | -50.0142 | -1.329 | -4.275 | -1.5751 | -122.2717 | 124.7104 | 50.0142 | 1.329 | 122.2717
20 | 8 | C5 Max | Top | -47.914 | 23.7444 | 1.3729 | 2.415 | 1.5965 | 40.4104 | 47.914 | 23.7444 | 1.3729 | 40.4104
20 | 8 | C5 Max | Bottom | -54.7054 | 23.7444 | 1.3729 | 2.415 | 1.628 | 54.6526 | 54.7054 | 23.7444 | 1.3729 | 54.6526
20 | 8 | C5 Min | Top | -88.2454 | -13.2092 | -1.2556 | -3.2172 | -1.7375 | -53.6212 | 88.2454 | 13.2092 | 1.2556 | 53.6212
20 | 8 | C5 Min | Bottom | -95.0368 | -13.2092 | -1.2556 | -3.2172 | -1.4817 | -42.0522 | 95.0368 | 13.2092 | 1.2556 | 42.0522
20 | 8 | C6 Max | Top | -47.914 | 23.7444 | 1.3729 | 2.415 | 1.5965 | 40.4104 | 47.914 | 23.7444 | 1.3729 | 40.4104
20 | 8 | C6 Max | Bottom | -54.7054 | 23.7444 | 1.3729 | 2.415 | 1.628 | 54.6526 | 54.7054 | 23.7444 | 1.3729 | 54.6526
20 | 8 | C6 Min | Top | -88.2454 | -13.2092 | -1.2556 | -3.2172 | -1.7375 | -53.6212 | 88.2454 | 13.2092 | 1.2556 | 53.6212
20 | 8 | C6 Min | Bottom | -95.0368 | -13.2092 | -1.2556 | -3.2172 | -1.4817 | -42.0522 | 95.0368 | 13.2092 | 1.2556 | 42.0522
20 | 8 | C7 Max | Top | -58.224 | 63.7965 | 1.5266 | 3.1573 | 1.5852 | 114.3339 | 58.224 | 63.7965 | 1.5266 | 114.3339
20 | 8 | C7 Max | Bottom | -67.2792 | 63.7965 | 1.5266 | 3.1573 | 1.8202 | 140.2131 | 67.2792 | 63.7965 | 1.5266 | 140.2131
20 | 8 | C7 Min | Top | -157.9027 | -46.7671 | -1.2487 | -4.5905 | -1.9221 | -132.7734 | 157.9027 | 46.7671 | 1.2487 | 132.7734
20 | 8 | C7 Min | Bottom | -166.9579 | -46.7671 | -1.2487 | -4.5905 | -1.4763 | -116.9306 | 166.9579 | 46.7671 | 1.2487 | 116.9306
20 | 8 | C8 Max | Top | -58.224 | 63.7965 | 1.5266 | 3.1573 | 1.5852 | 114.3339 | 58.224 | 63.7965 | 1.5266 | 114.3339
20 | 8 | C8 Max | Bottom | -67.2792 | 63.7965 | 1.5266 | 3.1573 | 1.8202 | 140.2131 | 67.2792 | 63.7965 | 1.5266 | 140.2131
20 | 8 | C8 Min | Top | -157.9027 | -46.7671 | -1.2487 | -4.5905 | -1.9221 | -132.7734 | 157.9027 | 46.7671 | 1.2487 | 132.7734
20 | 8 | C8 Min | Bottom | -166.9579 | -46.7671 | -1.2487 | -4.5905 | -1.4763 | -116.9306 | 166.9579 | 46.7671 | 1.2487 | 116.9306
20 | 8 | C9 Max | Top | -87.8977 | 26.9915 | 1.4532 | 2.0995 | 1.4985 | 37.796 | 87.8977 | 26.9915 | 1.4532 | 37.796
20 | 8 | C9 Max | Bottom | -96.9529 | 26.9915 | 1.4532 | 2.0995 | 1.7268 | 59.9937 | 96.9529 | 26.9915 | 1.4532 | 59.9937
20 | 8 | C9 Min | Top | -128.2291 | -9.9621 | -1.1753 | -3.5327 | -1.8355 | -56.2356 | 128.2291 | 9.9621 | 1.1753 | 56.2356
20 | 8 | C9 Min | Bottom | -137.2843 | -9.9621 | -1.1753 | -3.5327 | -1.3829 | -36.7112 | 137.2843 | 9.9621 | 1.1753 | 36.7112
20 | 8 | C10 Max | Top | -87.8977 | 26.9915 | 1.4532 | 2.0995 | 1.4985 | 37.796 | 87.8977 | 26.9915 | 1.4532 | 37.796
20 | 8 | C10 Max | Bottom | -96.9529 | 26.9915 | 1.4532 | 2.0995 | 1.7268 | 59.9937 | 96.9529 | 26.9915 | 1.4532 | 59.9937
20 | 8 | C10 Min | Top | -128.2291 | -9.9621 | -1.1753 | -3.5327 | -1.8355 | -56.2356 | 128.2291 | 9.9621 | 1.1753 | 56.2356
20 | 8 | C10 Min | Bottom | -137.2843 | -9.9621 | -1.1753 | -3.5327 | -1.3829 | -36.7112 | 137.2843 | 9.9621 | 1.1753 | 36.7112
20 | 8 | ENVC Max | Top | -18.2404 | 63.7965 | 1.5266 | 3.4728 | 1.6832 | 116.9482 | 18.2404 | 63.7965 | 1.5266 | 116.9482
20 | 8 | ENVC Max | Bottom | -25.0318 | 63.7965 | 1.5266 | 3.4728 | 1.8202 | 140.2131 | 25.0318 | 63.7965 | 1.5266 | 140.2131
20 | 8 | ENVC Min | Top | -157.9027 | -50.0142 | -1.329 | -4.5905 | -1.9221 | -132.7734 | 157.9027 | 50.0142 | 1.329 | 132.7734
20 | 8 | ENVC Min | Bottom | -166.9579 | -50.0142 | -1.329 | -4.5905 | -1.5751 | -122.2717 | 166.9579 | 50.0142 | 1.329 | 122.2717
20 | 11 | PP | Top | -41.9041 | -4.9389 | -0.1389 | -0.1207 | 0.1693 | 6.518 | 41.9041 | 4.9389 | 0.1389 | 6.518
20 | 11 | PP | Bottom | -46.1304 | -4.9389 | -0.1389 | -0.1207 | -0.171 | -5.5824 | 46.1304 | 4.9389 | 0.1389 | 5.5824
20 | 11 | SC | Top | -10.3029 | -1.4001 | 0.0285 | -0.0222 | -0.0359 | 2.0786 | 10.3029 | 1.4001 | 0.0285 | 2.0786
20 | 11 | SC | Bottom | -10.3029 | -1.4001 | 0.0285 | -0.0222 | 0.034 | -1.3516 | 10.3029 | 1.4001 | 0.0285 | 1.3516
20 | 11 | SX Max | Top | 16.5899 | 10.0966 | 0.7923 | 0.5233 | 0.9746 | 26.7892 | 16.5899 | 10.0966 | 0.7923 | 26.7892
20 | 11 | SX Max | Bottom | 16.5899 | 10.0966 | 0.7923 | 0.5233 | 0.9666 | 17.902 | 16.5899 | 10.0966 | 0.7923 | 17.902
20 | 11 | SY Max | Top | 7.2603 | 4.1466 | 1.5445 | 0.6683 | 1.9149 | 13.8074 | 7.2603 | 4.1466 | 1.5445 | 13.8074
20 | 11 | SY Max | Bottom | 7.2603 | 4.1466 | 1.5445 | 0.6683 | 1.8692 | 8.8116 | 7.2603 | 4.1466 | 1.5445 | 8.8116
20 | 11 | PPSC | Top | -52.207 | -6.339 | -0.1104 | -0.1429 | 0.1334 | 8.5966 | 52.207 | 6.339 | 0.1104 | 8.5966
20 | 11 | PPSC | Bottom | -56.4333 | -6.339 | -0.1104 | -0.1429 | -0.137 | -6.934 | 56.4333 | 6.339 | 0.1104 | 6.934
20 | 11 | C1 | Top | -58.6657 | -6.9145 | -0.1944 | -0.1689 | 0.237 | 9.1251 | 58.6657 | 6.9145 | 0.1944 | 9.1251
20 | 11 | C1 | Bottom | -64.5825 | -6.9145 | -0.1944 | -0.1689 | -0.2394 | -7.8154 | 64.5825 | 6.9145 | 0.1944 | 7.8154
20 | 11 | C2 | Top | -66.7696 | -8.1669 | -0.121 | -0.1803 | 0.1458 | 11.1474 | 66.7696 | 8.1669 | 0.121 | 11.1474
20 | 11 | C2 | Bottom | -71.8412 | -8.1669 | -0.121 | -0.1803 | -0.1507 | -8.8615 | 71.8412 | 8.1669 | 0.121 | 8.8615
20 | 11 | C3 Max | Top | -14.4878 | 9.6902 | 0.9842 | 0.624 | 1.5169 | 43.3711 | 14.4878 | 9.6902 | 0.9842 | 43.3711
20 | 11 | C3 Max | Bottom | -18.2915 | 9.6902 | 0.9842 | 0.624 | 1.1994 | 20.0386 | 18.2915 | 9.6902 | 0.9842 | 20.0386
20 | 11 | C3 Min | Top | -60.9395 | -18.5802 | -1.2342 | -0.8412 | -1.2121 | -31.6388 | 60.9395 | 18.5802 | 1.2342 | 31.6388
20 | 11 | C3 Min | Bottom | -64.7432 | -18.5802 | -1.2342 | -0.8412 | -1.5071 | -30.0869 | 64.7432 | 18.5802 | 1.2342 | 30.0869
20 | 11 | C4 Max | Top | -14.4878 | 9.6902 | 0.9842 | 0.624 | 1.5169 | 43.3711 | 14.4878 | 9.6902 | 0.9842 | 43.3711
20 | 11 | C4 Max | Bottom | -18.2915 | 9.6902 | 0.9842 | 0.624 | 1.1994 | 20.0386 | 18.2915 | 9.6902 | 0.9842 | 20.0386
20 | 11 | C4 Min | Top | -60.9395 | -18.5802 | -1.2342 | -0.8412 | -1.2121 | -31.6388 | 60.9395 | 18.5802 | 1.2342 | 31.6388
20 | 11 | C4 Min | Bottom | -64.7432 | -18.5802 | -1.2342 | -0.8412 | -1.5071 | -30.0869 | 64.7432 | 18.5802 | 1.2342 | 30.0869
20 | 11 | C5 Max | Top | -27.5492 | 1.3603 | 2.0373 | 0.827 | 2.8332 | 25.1965 | 27.5492 | 1.3603 | 2.0373 | 25.1965
20 | 11 | C5 Max | Bottom | -31.3529 | 1.3603 | 2.0373 | 0.827 | 2.463 | 7.3121 | 31.3529 | 1.3603 | 2.0373 | 7.3121
20 | 11 | C5 Min | Top | -47.8781 | -10.2503 | -2.2873 | -1.0442 | -2.5284 | -13.4642 | 47.8781 | 10.2503 | 2.2873 | 13.4642
20 | 11 | C5 Min | Bottom | -51.6818 | -10.2503 | -2.2873 | -1.0442 | -2.7708 | -17.3604 | 51.6818 | 10.2503 | 2.2873 | 17.3604
20 | 11 | C6 Max | Top | -27.5492 | 1.3603 | 2.0373 | 0.827 | 2.8332 | 25.1965 | 27.5492 | 1.3603 | 2.0373 | 25.1965
20 | 11 | C6 Max | Bottom | -31.3529 | 1.3603 | 2.0373 | 0.827 | 2.463 | 7.3121 | 31.3529 | 1.3603 | 2.0373 | 7.3121
20 | 11 | C6 Min | Top | -47.8781 | -10.2503 | -2.2873 | -1.0442 | -2.5284 | -13.4642 | 47.8781 | 10.2503 | 2.2873 | 13.4642
20 | 11 | C6 Min | Bottom | -51.6818 | -10.2503 | -2.2873 | -1.0442 | -2.7708 | -17.3604 | 51.6818 | 10.2503 | 2.2873 | 17.3604
20 | 11 | C7 Max | Top | -37.3619 | 6.8084 | 0.9711 | 0.5656 | 1.5318 | 47.4051 | 37.3619 | 6.8084 | 0.9711 | 47.4051
20 | 11 | C7 Max | Bottom | -42.4335 | 6.8084 | 0.9711 | 0.5656 | 1.1821 | 17.0122 | 42.4335 | 6.8084 | 0.9711 | 17.0122
20 | 11 | C7 Min | Top | -83.8137 | -21.462 | -1.2474 | -0.8996 | -1.1972 | -27.6047 | 83.8137 | 21.462 | 1.2474 | 27.6047
20 | 11 | C7 Min | Bottom | -88.8853 | -21.462 | -1.2474 | -0.8996 | -1.5244 | -33.1133 | 88.8853 | 21.462 | 1.2474 | 33.1133
20 | 11 | C8 Max | Top | -37.3619 | 6.8084 | 0.9711 | 0.5656 | 1.5318 | 47.4051 | 37.3619 | 6.8084 | 0.9711 | 47.4051
20 | 11 | C8 Max | Bottom | -42.4335 | 6.8084 | 0.9711 | 0.5656 | 1.1821 | 17.0122 | 42.4335 | 6.8084 | 0.9711 | 17.0122
20 | 11 | C8 Min | Top | -83.8137 | -21.462 | -1.2474 | -0.8996 | -1.1972 | -27.6047 | 83.8137 | 21.462 | 1.2474 | 27.6047
20 | 11 | C8 Min | Bottom | -88.8853 | -21.462 | -1.2474 | -0.8996 | -1.5244 | -33.1133 | 88.8853 | 21.462 | 1.2474 | 33.1133
20 | 11 | C9 Max | Top | -50.4234 | -1.5215 | 2.0241 | 0.7686 | 2.8481 | 29.2305 | 50.4234 | 1.5215 | 2.0241 | 29.2305
20 | 11 | C9 Max | Bottom | -55.4949 | -1.5215 | 2.0241 | 0.7686 | 2.4458 | 4.2857 | 55.4949 | 1.5215 | 2.0241 | 4.2857
20 | 11 | C9 Min | Top | -70.7523 | -13.1321 | -2.3004 | -1.1026 | -2.5135 | -9.4302 | 70.7523 | 13.1321 | 2.3004 | 9.4302
20 | 11 | C9 Min | Bottom | -75.8238 | -13.1321 | -2.3004 | -1.1026 | -2.7881 | -20.3867 | 75.8238 | 13.1321 | 2.3004 | 20.3867
20 | 11 | C10 Max | Top | -50.4234 | -1.5215 | 2.0241 | 0.7686 | 2.8481 | 29.2305 | 50.4234 | 1.5215 | 2.0241 | 29.2305
20 | 11 | C10 Max | Bottom | -55.4949 | -1.5215 | 2.0241 | 0.7686 | 2.4458 | 4.2857 | 55.4949 | 1.5215 | 2.0241 | 4.2857
20 | 11 | C10 Min | Top | -70.7523 | -13.1321 | -2.3004 | -1.1026 | -2.5135 | -9.4302 | 70.7523 | 13.1321 | 2.3004 | 9.4302
20 | 11 | C10 Min | Bottom | -75.8238 | -13.1321 | -2.3004 | -1.1026 | -2.7881 | -20.3867 | 75.8238 | 13.1321 | 2.3004 | 20.3867
20 | 11 | ENVC Max | Top | -14.4878 | 9.6902 | 2.0373 | 0.827 | 2.8481 | 47.4051 | 14.4878 | 9.6902 | 2.0373 | 47.4051
20 | 11 | ENVC Max | Bottom | -18.2915 | 9.6902 | 2.0373 | 0.827 | 2.463 | 20.0386 | 18.2915 | 9.6902 | 2.0373 | 20.0386
20 | 11 | ENVC Min | Top | -83.8137 | -21.462 | -2.3004 | -1.1026 | -2.5284 | -31.6388 | 83.8137 | 21.462 | 2.3004 | 31.6388
20 | 11 | ENVC Min | Bottom | -88.8853 | -21.462 | -2.3004 | -1.1026 | -2.7881 | -33.1133 | 88.8853 | 21.462 | 2.3004 | 33.1133
20 | 13 | PP | Top | -54.2537 | -0.5133 | -0.0225 | 0.0971 | 0.0262 | 0.0778 | 54.2537 | 0.5133 | 0.0225 | 0.0778
20 | 13 | PP | Bottom | -59.2149 | -0.5133 | -0.0225 | 0.0971 | -0.0291 | -1.1796 | 59.2149 | 0.5133 | 0.0225 | 1.1796
20 | 13 | SC | Top | -13.7944 | 0.4059 | 0.0633 | -0.0204 | -0.0789 | -0.7299 | 13.7944 | 0.4059 | 0.0633 | 0.7299
20 | 13 | SC | Bottom | -13.7944 | 0.4059 | 0.0633 | -0.0204 | 0.0761 | 0.2646 | 13.7944 | 0.4059 | 0.0633 | 0.2646
20 | 13 | SX Max | Top | 25.1794 | 11.687 | 1.037 | 0.7486 | 1.2705 | 17.8968 | 25.1794 | 11.687 | 1.037 | 17.8968
20 | 13 | SX Max | Bottom | 25.1794 | 11.687 | 1.037 | 0.7486 | 1.2706 | 11.8583 | 25.1794 | 11.687 | 1.037 | 11.8583
20 | 13 | SY Max | Top | 2.9062 | 9.565 | 0.147 | 0.4616 | 0.1825 | 28.1105 | 2.9062 | 9.565 | 0.147 | 28.1105
20 | 13 | SY Max | Bottom | 2.9062 | 9.565 | 0.147 | 0.4616 | 0.1777 | 15.0092 | 2.9062 | 9.565 | 0.147 | 15.0092
20 | 13 | PPSC | Top | -68.0481 | -0.1073 | 0.0407 | 0.0767 | -0.0527 | -0.6521 | 68.0481 | 0.1073 | 0.0407 | 0.6521
20 | 13 | PPSC | Bottom | -73.0094 | -0.1073 | 0.0407 | 0.0767 | 0.047 | -0.9151 | 73.0094 | 0.1073 | 0.0407 | 0.9151
20 | 13 | C1 | Top | -75.9552 | -0.7186 | -0.0316 | 0.136 | 0.0366 | 0.109 | 75.9552 | 0.7186 | 0.0316 | 0.109
20 | 13 | C1 | Bottom | -82.9009 | -0.7186 | -0.0316 | 0.136 | -0.0407 | -1.6515 | 82.9009 | 0.7186 | 0.0316 | 1.6515
20 | 13 | C2 | Top | -87.1755 | 0.0336 | 0.0742 | 0.0839 | -0.0948 | -1.0745 | 87.1755 | 0.0336 | 0.0742 | 1.0745
20 | 13 | C2 | Bottom | -93.129 | 0.0336 | 0.0742 | 0.0839 | 0.0869 | -0.9923 | 93.129 | 0.0336 | 0.0742 | 0.9923
20 | 13 | C3 Max | Top | -13.5772 | 15.8999 | 1.4315 | 1.1354 | 1.8022 | 25.1255 | 13.5772 | 15.8999 | 1.4315 | 25.1255
20 | 13 | C3 Max | Bottom | -18.0423 | 15.8999 | 1.4315 | 1.1354 | 1.7527 | 15.5399 | 18.0423 | 15.8999 | 1.4315 | 15.5399
20 | 13 | C3 Min | Top | -84.0794 | -16.8238 | -1.4721 | -0.9606 | -1.7551 | -24.9854 | 84.0794 | 16.8238 | 1.4721 | 24.9854
20 | 13 | C3 Min | Bottom | -88.5445 | -16.8238 | -1.4721 | -0.9606 | -1.805 | -17.6633 | 88.5445 | 16.8238 | 1.4721 | 17.6633
20 | 13 | C4 Max | Top | -13.5772 | 15.8999 | 1.4315 | 1.1354 | 1.8022 | 25.1255 | 13.5772 | 15.8999 | 1.4315 | 25.1255
20 | 13 | C4 Max | Bottom | -18.0423 | 15.8999 | 1.4315 | 1.1354 | 1.7527 | 15.5399 | 18.0423 | 15.8999 | 1.4315 | 15.5399
20 | 13 | C4 Min | Top | -84.0794 | -16.8238 | -1.4721 | -0.9606 | -1.7551 | -24.9854 | 84.0794 | 16.8238 | 1.4721 | 24.9854
20 | 13 | C4 Min | Bottom | -88.5445 | -16.8238 | -1.4721 | -0.9606 | -1.805 | -17.6633 | 88.5445 | 16.8238 | 1.4721 | 17.6633
20 | 13 | C5 Max | Top | -44.7597 | 12.929 | 0.1855 | 0.7336 | 0.279 | 39.4248 | 44.7597 | 12.929 | 0.1855 | 39.4248
20 | 13 | C5 Max | Bottom | -49.2248 | 12.929 | 0.1855 | 0.7336 | 0.2227 | 19.9512 | 49.2248 | 12.929 | 0.1855 | 19.9512
20 | 13 | C5 Min | Top | -52.897 | -13.8529 | -0.2261 | -0.5588 | -0.2319 | -39.2847 | 52.897 | 13.8529 | 0.2261 | 39.2847
20 | 13 | C5 Min | Bottom | -57.3621 | -13.8529 | -0.2261 | -0.5588 | -0.275 | -22.0746 | 57.3621 | 13.8529 | 0.2261 | 22.0746
20 | 13 | C6 Max | Top | -44.7597 | 12.929 | 0.1855 | 0.7336 | 0.279 | 39.4248 | 44.7597 | 12.929 | 0.1855 | 39.4248
20 | 13 | C6 Max | Bottom | -49.2248 | 12.929 | 0.1855 | 0.7336 | 0.2227 | 19.9512 | 49.2248 | 12.929 | 0.1855 | 19.9512
20 | 13 | C6 Min | Top | -52.897 | -13.8529 | -0.2261 | -0.5588 | -0.2319 | -39.2847 | 52.897 | 13.8529 | 0.2261 | 39.2847
20 | 13 | C6 Min | Bottom | -57.3621 | -13.8529 | -0.2261 | -0.5588 | -0.275 | -22.0746 | 57.3621 | 13.8529 | 0.2261 | 22.0746
20 | 13 | C7 Max | Top | -43.6478 | 16.1519 | 1.488 | 1.1441 | 1.7312 | 24.4189 | 43.6478 | 16.1519 | 1.488 | 24.4189
20 | 13 | C7 Max | Bottom | -49.6013 | 16.1519 | 1.488 | 1.1441 | 1.8201 | 15.4506 | 49.6013 | 16.1519 | 1.488 | 15.4506
20 | 13 | C7 Min | Top | -114.15 | -16.5718 | -1.4156 | -0.9519 | -1.8262 | -25.692 | 114.15 | 16.5718 | 1.4156 | 25.692
20 | 13 | C7 Min | Bottom | -120.1035 | -16.5718 | -1.4156 | -0.9519 | -1.7376 | -17.7526 | 120.1035 | 16.5718 | 1.4156 | 17.7526
20 | 13 | C8 Max | Top | -43.6478 | 16.1519 | 1.488 | 1.1441 | 1.7312 | 24.4189 | 43.6478 | 16.1519 | 1.488 | 24.4189
20 | 13 | C8 Max | Bottom | -49.6013 | 16.1519 | 1.488 | 1.1441 | 1.8201 | 15.4506 | 49.6013 | 16.1519 | 1.488 | 15.4506
20 | 13 | C8 Min | Top | -114.15 | -16.5718 | -1.4156 | -0.9519 | -1.8262 | -25.692 | 114.15 | 16.5718 | 1.4156 | 25.692
20 | 13 | C8 Min | Bottom | -120.1035 | -16.5718 | -1.4156 | -0.9519 | -1.7376 | -17.7526 | 120.1035 | 16.5718 | 1.4156 | 17.7526
20 | 13 | C9 Max | Top | -74.8302 | 13.181 | 0.242 | 0.7423 | 0.208 | 38.7182 | 74.8302 | 13.181 | 0.242 | 38.7182
20 | 13 | C9 Max | Bottom | -80.7837 | 13.181 | 0.242 | 0.7423 | 0.2901 | 19.8619 | 80.7837 | 13.181 | 0.242 | 19.8619
20 | 13 | C9 Min | Top | -82.9675 | -13.6009 | -0.1695 | -0.5501 | -0.3029 | -39.9913 | 82.9675 | 13.6009 | 0.1695 | 39.9913
20 | 13 | C9 Min | Bottom | -88.921 | -13.6009 | -0.1695 | -0.5501 | -0.2076 | -22.1639 | 88.921 | 13.6009 | 0.1695 | 22.1639
20 | 13 | C10 Max | Top | -74.8302 | 13.181 | 0.242 | 0.7423 | 0.208 | 38.7182 | 74.8302 | 13.181 | 0.242 | 38.7182
20 | 13 | C10 Max | Bottom | -80.7837 | 13.181 | 0.242 | 0.7423 | 0.2901 | 19.8619 | 80.7837 | 13.181 | 0.242 | 19.8619
20 | 13 | C10 Min | Top | -82.9675 | -13.6009 | -0.1695 | -0.5501 | -0.3029 | -39.9913 | 82.9675 | 13.6009 | 0.1695 | 39.9913
20 | 13 | C10 Min | Bottom | -88.921 | -13.6009 | -0.1695 | -0.5501 | -0.2076 | -22.1639 | 88.921 | 13.6009 | 0.1695 | 22.1639
20 | 13 | ENVC Max | Top | -13.5772 | 16.1519 | 1.488 | 1.1441 | 1.8022 | 39.4248 | 13.5772 | 16.1519 | 1.488 | 39.4248
20 | 13 | ENVC Max | Bottom | -18.0423 | 16.1519 | 1.488 | 1.1441 | 1.8201 | 19.9512 | 18.0423 | 16.1519 | 1.488 | 19.9512
20 | 13 | ENVC Min | Top | -114.15 | -16.8238 | -1.4721 | -0.9606 | -1.8262 | -39.9913 | 114.15 | 16.8238 | 1.4721 | 39.9913
20 | 13 | ENVC Min | Bottom | -120.1035 | -16.8238 | -1.4721 | -0.9606 | -1.805 | -22.1639 | 120.1035 | 16.8238 | 1.4721 | 22.1639
20 | 14 | PP | Top | -8.7068 | -1.6434 | 0.0665 | 0.0097 | -0.0816 | 2.0121 | 8.7068 | 1.6434 | 0.0665 | 2.0121
20 | 14 | PP | Bottom | -9.6256 | -1.6434 | 0.0665 | 0.0097 | 0.0813 | -2.0142 | 9.6256 | 1.6434 | 0.0665 | 2.0142
20 | 14 | SC | Top | -2.3079 | 0.01 | 0.0224 | 0.0024 | -0.028 | -0.0125 | 2.3079 | 0.01 | 0.0224 | 0.0125
20 | 14 | SC | Bottom | -2.3079 | 0.01 | 0.0224 | 0.0024 | 0.027 | 0.0121 | 2.3079 | 0.01 | 0.0224 | 0.0121
20 | 14 | SX Max | Top | 9.7449 | 3.355 | 0.3101 | 0.0801 | 0.3802 | 4.0908 | 9.7449 | 3.355 | 0.3101 | 4.0908
20 | 14 | SX Max | Bottom | 9.7449 | 3.355 | 0.3101 | 0.0801 | 0.3796 | 4.1293 | 9.7449 | 3.355 | 0.3101 | 4.1293
20 | 14 | SY Max | Top | 3.0924 | 9.7827 | 0.0872 | 0.0481 | 0.1073 | 12.0519 | 3.0924 | 9.7827 | 0.0872 | 12.0519
20 | 14 | SY Max | Bottom | 3.0924 | 9.7827 | 0.0872 | 0.0481 | 0.1063 | 11.916 | 3.0924 | 9.7827 | 0.0872 | 11.916
20 | 14 | PPSC | Top | -11.0147 | -1.6334 | 0.0889 | 0.0121 | -0.1096 | 1.9996 | 11.0147 | 1.6334 | 0.0889 | 1.9996
20 | 14 | PPSC | Bottom | -11.9334 | -1.6334 | 0.0889 | 0.0121 | 0.1083 | -2.0022 | 11.9334 | 1.6334 | 0.0889 | 2.0022
20 | 14 | C1 | Top | -12.1895 | -2.3007 | 0.0931 | 0.0136 | -0.1142 | 2.8169 | 12.1895 | 2.3007 | 0.0931 | 2.8169
20 | 14 | C1 | Bottom | -13.4758 | -2.3007 | 0.0931 | 0.0136 | 0.1138 | -2.8199 | 13.4758 | 2.3007 | 0.0931 | 2.8199
20 | 14 | C2 | Top | -14.1407 | -1.956 | 0.1157 | 0.0154 | -0.1427 | 2.3945 | 14.1407 | 1.956 | 0.1157 | 2.3945
20 | 14 | C2 | Bottom | -15.2432 | -1.956 | 0.1157 | 0.0154 | 0.1407 | -2.3978 | 15.2432 | 1.956 | 0.1157 | 2.3978
20 | 14 | C3 Max | Top | 5.8068 | 3.2179 | 0.494 | 0.1208 | 0.4588 | 7.5379 | 5.8068 | 3.2179 | 0.494 | 7.5379
20 | 14 | C3 Max | Bottom | 4.9799 | 3.2179 | 0.494 | 0.1208 | 0.6047 | 3.9682 | 4.9799 | 3.2179 | 0.494 | 3.9682
20 | 14 | C3 Min | Top | -21.479 | -6.176 | -0.3743 | -0.1033 | -0.6057 | -3.9162 | 21.479 | 6.176 | 0.3743 | 3.9162
20 | 14 | C3 Min | Bottom | -22.3059 | -6.176 | -0.3743 | -0.1033 | -0.4583 | -7.5938 | 22.3059 | 6.176 | 0.3743 | 7.5938
20 | 14 | C4 Max | Top | 5.8068 | 3.2179 | 0.494 | 0.1208 | 0.4588 | 7.5379 | 5.8068 | 3.2179 | 0.494 | 7.5379
20 | 14 | C4 Max | Bottom | 4.9799 | 3.2179 | 0.494 | 0.1208 | 0.6047 | 3.9682 | 4.9799 | 3.2179 | 0.494 | 3.9682
20 | 14 | C4 Min | Top | -21.479 | -6.176 | -0.3743 | -0.1033 | -0.6057 | -3.9162 | 21.479 | 6.176 | 0.3743 | 3.9162
20 | 14 | C4 Min | Bottom | -22.3059 | -6.176 | -0.3743 | -0.1033 | -0.4583 | -7.5938 | 22.3059 | 6.176 | 0.3743 | 7.5938
20 | 14 | C5 Max | Top | -3.5067 | 12.2168 | 0.1819 | 0.0761 | 0.0768 | 18.6835 | 3.5067 | 12.2168 | 0.1819 | 18.6835
20 | 14 | C5 Max | Bottom | -4.3336 | 12.2168 | 0.1819 | 0.0761 | 0.222 | 14.8695 | 4.3336 | 12.2168 | 0.1819 | 14.8695
20 | 14 | C5 Min | Top | -12.1656 | -15.1749 | -0.0622 | -0.0586 | -0.2236 | -15.0617 | 12.1656 | 15.1749 | 0.0622 | 15.0617
20 | 14 | C5 Min | Bottom | -12.9924 | -15.1749 | -0.0622 | -0.0586 | -0.0757 | -18.4952 | 12.9924 | 15.1749 | 0.0622 | 18.4952
20 | 14 | C6 Max | Top | -3.5067 | 12.2168 | 0.1819 | 0.0761 | 0.0768 | 18.6835 | 3.5067 | 12.2168 | 0.1819 | 18.6835
20 | 14 | C6 Max | Bottom | -4.3336 | 12.2168 | 0.1819 | 0.0761 | 0.222 | 14.8695 | 4.3336 | 12.2168 | 0.1819 | 14.8695
20 | 14 | C6 Min | Top | -12.1656 | -15.1749 | -0.0622 | -0.0586 | -0.2236 | -15.0617 | 12.1656 | 15.1749 | 0.0622 | 15.0617
20 | 14 | C6 Min | Bottom | -12.9924 | -15.1749 | -0.0622 | -0.0586 | -0.0757 | -18.4952 | 12.9924 | 15.1749 | 0.0622 | 18.4952
20 | 14 | C7 Max | Top | 0.8869 | 2.7349 | 0.5364 | 0.1261 | 0.4064 | 8.129 | 0.8869 | 2.7349 | 0.5364 | 8.129
20 | 14 | C7 Max | Bottom | -0.2156 | 2.7349 | 0.5364 | 0.1261 | 0.656 | 3.376 | 0.2156 | 2.7349 | 0.5364 | 3.376
20 | 14 | C7 Min | Top | -26.3989 | -6.659 | -0.3319 | -0.0981 | -0.6582 | -3.3251 | 26.3989 | 6.659 | 0.3319 | 3.3251
20 | 14 | C7 Min | Bottom | -27.5014 | -6.659 | -0.3319 | -0.0981 | -0.407 | -8.186 | 27.5014 | 6.659 | 0.3319 | 8.186
20 | 14 | C8 Max | Top | 0.8869 | 2.7349 | 0.5364 | 0.1261 | 0.4064 | 8.129 | 0.8869 | 2.7349 | 0.5364 | 8.129
20 | 14 | C8 Max | Bottom | -0.2156 | 2.7349 | 0.5364 | 0.1261 | 0.656 | 3.376 | 0.2156 | 2.7349 | 0.5364 | 3.376
20 | 14 | C8 Min | Top | -26.3989 | -6.659 | -0.3319 | -0.0981 | -0.6582 | -3.3251 | 26.3989 | 6.659 | 0.3319 | 3.3251
20 | 14 | C8 Min | Bottom | -27.5014 | -6.659 | -0.3319 | -0.0981 | -0.407 | -8.186 | 27.5014 | 6.659 | 0.3319 | 8.186
20 | 14 | C9 Max | Top | -8.4266 | 11.7338 | 0.2243 | 0.0813 | 0.0243 | 19.2746 | 8.4266 | 11.7338 | 0.2243 | 19.2746
20 | 14 | C9 Max | Bottom | -9.5291 | 11.7338 | 0.2243 | 0.0813 | 0.2734 | 14.2773 | 9.5291 | 11.7338 | 0.2243 | 14.2773
20 | 14 | C9 Min | Top | -17.0854 | -15.6579 | -0.0198 | -0.0533 | -0.2761 | -14.4706 | 17.0854 | 15.6579 | 0.0198 | 14.4706
20 | 14 | C9 Min | Bottom | -18.1879 | -15.6579 | -0.0198 | -0.0533 | -0.0243 | -19.0874 | 18.1879 | 15.6579 | 0.0198 | 19.0874
20 | 14 | C10 Max | Top | -8.4266 | 11.7338 | 0.2243 | 0.0813 | 0.0243 | 19.2746 | 8.4266 | 11.7338 | 0.2243 | 19.2746
20 | 14 | C10 Max | Bottom | -9.5291 | 11.7338 | 0.2243 | 0.0813 | 0.2734 | 14.2773 | 9.5291 | 11.7338 | 0.2243 | 14.2773
20 | 14 | C10 Min | Top | -17.0854 | -15.6579 | -0.0198 | -0.0533 | -0.2761 | -14.4706 | 17.0854 | 15.6579 | 0.0198 | 14.4706
20 | 14 | C10 Min | Bottom | -18.1879 | -15.6579 | -0.0198 | -0.0533 | -0.0243 | -19.0874 | 18.1879 | 15.6579 | 0.0198 | 19.0874
20 | 14 | ENVC Max | Top | 5.8068 | 12.2168 | 0.5364 | 0.1261 | 0.4588 | 19.2746 | 5.8068 | 12.2168 | 0.5364 | 19.2746
20 | 14 | ENVC Max | Bottom | 4.9799 | 12.2168 | 0.5364 | 0.1261 | 0.656 | 14.8695 | 4.9799 | 12.2168 | 0.5364 | 14.8695
20 | 14 | ENVC Min | Top | -26.3989 | -15.6579 | -0.3743 | -0.1033 | -0.6582 | -15.0617 | 26.3989 | 15.6579 | 0.3743 | 15.0617
20 | 14 | ENVC Min | Bottom | -27.5014 | -15.6579 | -0.3743 | -0.1033 | -0.4583 | -19.0874 | 27.5014 | 15.6579 | 0.3743 | 19.0874
20 | 19 | PP | Top | -54.7557 | -2.9365 | 0.7693 | -0.4126 | -0.9429 | 3.3979 | 54.7557 | 2.9365 | 0.7693 | 3.3979
20 | 19 | PP | Bottom | -60.2682 | -2.9365 | 0.7693 | -0.4126 | 0.9419 | -3.7965 | 60.2682 | 2.9365 | 0.7693 | 3.7965
20 | 19 | SC | Top | -13.4613 | 0.9827 | 0.1952 | -0.1004 | -0.2405 | -1.4571 | 13.4613 | 0.9827 | 0.1952 | 1.4571
20 | 19 | SC | Bottom | -13.4613 | 0.9827 | 0.1952 | -0.1004 | 0.2377 | 0.9505 | 13.4613 | 0.9827 | 0.1952 | 0.9505
20 | 19 | SX Max | Top | 5.1343 | 5.0503 | 3.6886 | 2.1269 | 4.5259 | 10.1149 | 5.1343 | 5.0503 | 3.6886 | 10.1149
20 | 19 | SX Max | Bottom | 5.1343 | 5.0503 | 3.6886 | 2.1269 | 4.5114 | 9.9861 | 5.1343 | 5.0503 | 3.6886 | 9.9861
20 | 19 | SY Max | Top | 42.394 | 41.1715 | 1.0821 | 0.7254 | 1.3292 | 63.6102 | 42.394 | 41.1715 | 1.0821 | 63.6102
20 | 19 | SY Max | Bottom | 42.394 | 41.1715 | 1.0821 | 0.7254 | 1.3222 | 41.0136 | 42.394 | 41.1715 | 1.0821 | 41.0136
20 | 19 | PPSC | Top | -68.217 | -1.9538 | 0.9645 | -0.513 | -1.1833 | 1.9408 | 68.217 | 1.9538 | 0.9645 | 1.9408
20 | 19 | PPSC | Bottom | -73.7295 | -1.9538 | 0.9645 | -0.513 | 1.1796 | -2.846 | 73.7295 | 1.9538 | 0.9645 | 2.846
20 | 19 | C1 | Top | -76.658 | -4.1111 | 1.077 | -0.5777 | -1.32 | 4.7571 | 76.658 | 4.1111 | 1.077 | 4.7571
20 | 19 | C1 | Bottom | -84.3755 | -4.1111 | 1.077 | -0.5777 | 1.3186 | -5.3151 | 84.3755 | 4.1111 | 1.077 | 5.3151
20 | 19 | C2 | Top | -87.2449 | -1.9515 | 1.2354 | -0.6557 | -1.5162 | 1.7461 | 87.2449 | 1.9515 | 1.2354 | 1.7461
20 | 19 | C2 | Bottom | -93.8599 | -1.9515 | 1.2354 | -0.6557 | 1.5106 | -3.035 | 93.8599 | 1.9515 | 1.2354 | 3.035
20 | 19 | C3 Max | Top | -42.0921 | 4.4276 | 5.8564 | 2.6063 | 5.4876 | 17.219 | 42.0921 | 4.4276 | 5.8564 | 17.219
20 | 19 | C3 Max | Bottom | -47.0533 | 4.4276 | 5.8564 | 2.6063 | 7.1636 | 10.5637 | 47.0533 | 4.4276 | 5.8564 | 10.5637
20 | 19 | C3 Min | Top | -56.4681 | -9.7133 | -4.4717 | -3.349 | -7.1848 | -11.1028 | 56.4681 | 9.7133 | 4.4717 | 11.1028
20 | 19 | C3 Min | Bottom | -61.4294 | -9.7133 | -4.4717 | -3.349 | -5.4683 | -17.3973 | 61.4294 | 9.7133 | 4.4717 | 17.3973
20 | 19 | C4 Max | Top | -42.0921 | 4.4276 | 5.8564 | 2.6063 | 5.4876 | 17.219 | 42.0921 | 4.4276 | 5.8564 | 17.219
20 | 19 | C4 Max | Bottom | -47.0533 | 4.4276 | 5.8564 | 2.6063 | 7.1636 | 10.5637 | 47.0533 | 4.4276 | 5.8564 | 10.5637
20 | 19 | C4 Min | Top | -56.4681 | -9.7133 | -4.4717 | -3.349 | -7.1848 | -11.1028 | 56.4681 | 9.7133 | 4.4717 | 11.1028
20 | 19 | C4 Min | Bottom | -61.4294 | -9.7133 | -4.4717 | -3.349 | -5.4683 | -17.3973 | 61.4294 | 9.7133 | 4.4717 | 17.3973
20 | 19 | C5 Max | Top | 10.0714 | 54.9972 | 2.2072 | 0.6442 | 1.0123 | 92.1123 | 10.0714 | 54.9972 | 2.2072 | 92.1123
20 | 19 | C5 Max | Bottom | 5.1102 | 54.9972 | 2.2072 | 0.6442 | 2.6987 | 54.0023 | 5.1102 | 54.9972 | 2.2072 | 54.0023
20 | 19 | C5 Min | Top | -108.6317 | -60.2829 | -0.8225 | -1.3869 | -2.7095 | -85.9961 | 108.6317 | 60.2829 | 0.8225 | 85.9961
20 | 19 | C5 Min | Bottom | -113.5929 | -60.2829 | -0.8225 | -1.3869 | -1.0034 | -60.8359 | 113.5929 | 60.2829 | 0.8225 | 60.8359
20 | 19 | C6 Max | Top | 10.0714 | 54.9972 | 2.2072 | 0.6442 | 1.0123 | 92.1123 | 10.0714 | 54.9972 | 2.2072 | 92.1123
20 | 19 | C6 Max | Bottom | 5.1102 | 54.9972 | 2.2072 | 0.6442 | 2.6987 | 54.0023 | 5.1102 | 54.9972 | 2.2072 | 54.0023
20 | 19 | C6 Min | Top | -108.6317 | -60.2829 | -0.8225 | -1.3869 | -2.7095 | -85.9961 | 108.6317 | 60.2829 | 0.8225 | 85.9961
20 | 19 | C6 Min | Bottom | -113.5929 | -60.2829 | -0.8225 | -1.3869 | -1.0034 | -60.8359 | 113.5929 | 60.2829 | 0.8225 | 60.8359
20 | 19 | C7 Max | Top | -71.9801 | 4.5294 | 6.2824 | 2.3822 | 4.9643 | 16.7812 | 71.9801 | 4.5294 | 6.2824 | 16.7812
20 | 19 | C7 Max | Bottom | -78.5951 | 4.5294 | 6.2824 | 2.3822 | 7.6839 | 10.3752 | 78.5951 | 4.5294 | 6.2824 | 10.3752
20 | 19 | C7 Min | Top | -86.3562 | -9.6115 | -4.0458 | -3.5731 | -7.7081 | -11.5405 | 86.3562 | 9.6115 | 4.0458 | 11.5405
20 | 19 | C7 Min | Bottom | -92.9712 | -9.6115 | -4.0458 | -3.5731 | -4.948 | -17.5858 | 92.9712 | 9.6115 | 4.0458 | 17.5858
20 | 19 | C8 Max | Top | -71.9801 | 4.5294 | 6.2824 | 2.3822 | 4.9643 | 16.7812 | 71.9801 | 4.5294 | 6.2824 | 16.7812
20 | 19 | C8 Max | Bottom | -78.5951 | 4.5294 | 6.2824 | 2.3822 | 7.6839 | 10.3752 | 78.5951 | 4.5294 | 6.2824 | 10.3752
20 | 19 | C8 Min | Top | -86.3562 | -9.6115 | -4.0458 | -3.5731 | -7.7081 | -11.5405 | 86.3562 | 9.6115 | 4.0458 | 11.5405
20 | 19 | C8 Min | Bottom | -92.9712 | -9.6115 | -4.0458 | -3.5731 | -4.948 | -17.5858 | 92.9712 | 9.6115 | 4.0458 | 17.5858
20 | 19 | C9 Max | Top | -19.8166 | 55.099 | 2.6332 | 0.42 | 0.489 | 91.6746 | 19.8166 | 55.099 | 2.6332 | 91.6746
20 | 19 | C9 Max | Bottom | -26.4316 | 55.099 | 2.6332 | 0.42 | 3.219 | 53.8138 | 26.4316 | 55.099 | 2.6332 | 53.8138
20 | 19 | C9 Min | Top | -138.5197 | -60.1811 | -0.3966 | -1.611 | -3.2328 | -86.4339 | 138.5197 | 60.1811 | 0.3966 | 86.4339
20 | 19 | C9 Min | Bottom | -145.1347 | -60.1811 | -0.3966 | -1.611 | -0.4831 | -61.0244 | 145.1347 | 60.1811 | 0.3966 | 61.0244
20 | 19 | C10 Max | Top | -19.8166 | 55.099 | 2.6332 | 0.42 | 0.489 | 91.6746 | 19.8166 | 55.099 | 2.6332 | 91.6746
20 | 19 | C10 Max | Bottom | -26.4316 | 55.099 | 2.6332 | 0.42 | 3.219 | 53.8138 | 26.4316 | 55.099 | 2.6332 | 53.8138
20 | 19 | C10 Min | Top | -138.5197 | -60.1811 | -0.3966 | -1.611 | -3.2328 | -86.4339 | 138.5197 | 60.1811 | 0.3966 | 86.4339
20 | 19 | C10 Min | Bottom | -145.1347 | -60.1811 | -0.3966 | -1.611 | -0.4831 | -61.0244 | 145.1347 | 60.1811 | 0.3966 | 61.0244
20 | 19 | ENVC Max | Top | 10.0714 | 55.099 | 6.2824 | 2.6063 | 5.4876 | 92.1123 | 10.0714 | 55.099 | 6.2824 | 92.1123
20 | 19 | ENVC Max | Bottom | 5.1102 | 55.099 | 6.2824 | 2.6063 | 7.6839 | 54.0023 | 5.1102 | 55.099 | 6.2824 | 54.0023
20 | 19 | ENVC Min | Top | -138.5197 | -60.2829 | -4.4717 | -3.5731 | -7.7081 | -86.4339 | 138.5197 | 60.2829 | 4.4717 | 86.4339
20 | 19 | ENVC Min | Bottom | -145.1347 | -60.2829 | -4.4717 | -3.5731 | -5.4683 | -61.0244 | 145.1347 | 60.2829 | 4.4717 | 61.0244
20 | 21 | PP | Top | -54.9055 | 3.9788 | 0.8071 | 0.5356 | -0.9874 | -5.2769 | 54.9055 | 3.9788 | 0.8071 | 5.2769
20 | 21 | PP | Bottom | -60.418 | 3.9788 | 0.8071 | 0.5356 | 0.9901 | 4.4713 | 60.418 | 3.9788 | 0.8071 | 4.4713
20 | 21 | SC | Top | -13.7342 | -1.1943 | 0.178 | 0.1016 | -0.2187 | 1.3573 | 13.7342 | 1.1943 | 0.178 | 1.3573
20 | 21 | SC | Bottom | -13.7342 | -1.1943 | 0.178 | 0.1016 | 0.2175 | -1.5688 | 13.7342 | 1.1943 | 0.178 | 1.5688
20 | 21 | SX Max | Top | 8.5388 | 12.9188 | 2.4607 | 1.4053 | 3.022 | 14.8816 | 8.5388 | 12.9188 | 2.4607 | 14.8816
20 | 21 | SX Max | Bottom | 8.5388 | 12.9188 | 2.4607 | 1.4053 | 3.0069 | 18.1862 | 8.5388 | 12.9188 | 2.4607 | 18.1862
20 | 21 | SY Max | Top | 43.0414 | 37.6468 | 1.5974 | 1.0753 | 1.9516 | 57.5496 | 43.0414 | 37.6468 | 1.5974 | 57.5496
20 | 21 | SY Max | Bottom | 43.0414 | 37.6468 | 1.5974 | 1.0753 | 1.9625 | 38.3494 | 43.0414 | 37.6468 | 1.5974 | 38.3494
20 | 21 | PPSC | Top | -68.6397 | 2.7845 | 0.9852 | 0.6372 | -1.2061 | -3.9196 | 68.6397 | 2.7845 | 0.9852 | 3.9196
20 | 21 | PPSC | Bottom | -74.1522 | 2.7845 | 0.9852 | 0.6372 | 1.2075 | 2.9024 | 74.1522 | 2.7845 | 0.9852 | 2.9024
20 | 21 | C1 | Top | -76.8677 | 5.5704 | 1.13 | 0.7498 | -1.3823 | -7.3876 | 76.8677 | 5.5704 | 1.13 | 7.3876
20 | 21 | C1 | Bottom | -84.5852 | 5.5704 | 1.13 | 0.7498 | 1.3861 | 6.2598 | 84.5852 | 5.5704 | 1.13 | 6.2598
20 | 21 | C2 | Top | -87.8614 | 2.8637 | 1.2534 | 0.8053 | -1.5348 | -4.1606 | 87.8614 | 2.8637 | 1.2534 | 4.1606
20 | 21 | C2 | Bottom | -94.4764 | 2.8637 | 1.2534 | 0.8053 | 1.5361 | 2.8554 | 94.4764 | 2.8637 | 1.2534 | 2.8554
20 | 21 | C3 Max | Top | -37.4607 | 21.6673 | 4.1714 | 2.4495 | 3.3422 | 16.085 | 37.4607 | 21.6673 | 4.1714 | 16.085
20 | 21 | C3 Max | Bottom | -42.422 | 21.6673 | 4.1714 | 2.4495 | 5.1007 | 29.4849 | 42.422 | 21.6673 | 4.1714 | 29.4849
20 | 21 | C3 Min | Top | -61.3692 | -14.5054 | -2.7186 | -1.4855 | -5.1195 | -25.5834 | 61.3692 | 14.5054 | 2.7186 | 25.5834
20 | 21 | C3 Min | Bottom | -66.3305 | -14.5054 | -2.7186 | -1.4855 | -3.3185 | -21.4366 | 66.3305 | 14.5054 | 2.7186 | 21.4366
20 | 21 | C4 Max | Top | -37.4607 | 21.6673 | 4.1714 | 2.4495 | 3.3422 | 16.085 | 37.4607 | 21.6673 | 4.1714 | 16.085
20 | 21 | C4 Max | Bottom | -42.422 | 21.6673 | 4.1714 | 2.4495 | 5.1007 | 29.4849 | 42.422 | 21.6673 | 4.1714 | 29.4849
20 | 21 | C4 Min | Top | -61.3692 | -14.5054 | -2.7186 | -1.4855 | -5.1195 | -25.5834 | 61.3692 | 14.5054 | 2.7186 | 25.5834
20 | 21 | C4 Min | Bottom | -66.3305 | -14.5054 | -2.7186 | -1.4855 | -3.3185 | -21.4366 | 66.3305 | 14.5054 | 2.7186 | 21.4366
20 | 21 | C5 Max | Top | 10.843 | 56.2865 | 2.9628 | 1.9875 | 1.8436 | 75.8202 | 10.843 | 56.2865 | 2.9628 | 75.8202
20 | 21 | C5 Max | Bottom | 5.8818 | 56.2865 | 2.9628 | 1.9875 | 3.6386 | 57.7134 | 5.8818 | 56.2865 | 2.9628 | 57.7134
20 | 21 | C5 Min | Top | -109.673 | -49.1246 | -1.51 | -1.0234 | -3.6208 | -85.3186 | 109.673 | 49.1246 | 1.51 | 85.3186
20 | 21 | C5 Min | Bottom | -114.6342 | -49.1246 | -1.51 | -1.0234 | -1.8565 | -49.6651 | 114.6342 | 49.1246 | 1.51 | 49.6651
20 | 21 | C6 Max | Top | 10.843 | 56.2865 | 2.9628 | 1.9875 | 1.8436 | 75.8202 | 10.843 | 56.2865 | 2.9628 | 75.8202
20 | 21 | C6 Max | Bottom | 5.8818 | 56.2865 | 2.9628 | 1.9875 | 3.6386 | 57.7134 | 5.8818 | 56.2865 | 2.9628 | 57.7134
20 | 21 | C6 Min | Top | -109.673 | -49.1246 | -1.51 | -1.0234 | -3.6208 | -85.3186 | 109.673 | 49.1246 | 1.51 | 85.3186
20 | 21 | C6 Min | Bottom | -114.6342 | -49.1246 | -1.51 | -1.0234 | -1.8565 | -49.6651 | 114.6342 | 49.1246 | 1.51 | 49.6651
20 | 21 | C7 Max | Top | -67.6666 | 21.6666 | 4.5915 | 2.7118 | 2.8273 | 15.8592 | 67.6666 | 21.6666 | 4.5915 | 15.8592
20 | 21 | C7 Max | Bottom | -74.2816 | 21.6666 | 4.5915 | 2.7118 | 5.6152 | 29.2574 | 74.2816 | 21.6666 | 4.5915 | 29.2574
20 | 21 | C7 Min | Top | -91.5751 | -14.5061 | -2.2984 | -1.2232 | -5.6344 | -25.8092 | 91.5751 | 14.5061 | 2.2984 | 25.8092
20 | 21 | C7 Min | Bottom | -98.1901 | -14.5061 | -2.2984 | -1.2232 | -2.804 | -21.6641 | 98.1901 | 14.5061 | 2.2984 | 21.6641
20 | 21 | C8 Max | Top | -67.6666 | 21.6666 | 4.5915 | 2.7118 | 2.8273 | 15.8592 | 67.6666 | 21.6666 | 4.5915 | 15.8592
20 | 21 | C8 Max | Bottom | -74.2816 | 21.6666 | 4.5915 | 2.7118 | 5.6152 | 29.2574 | 74.2816 | 21.6666 | 4.5915 | 29.2574
20 | 21 | C8 Min | Top | -91.5751 | -14.5061 | -2.2984 | -1.2232 | -5.6344 | -25.8092 | 91.5751 | 14.5061 | 2.2984 | 25.8092
20 | 21 | C8 Min | Bottom | -98.1901 | -14.5061 | -2.2984 | -1.2232 | -2.804 | -21.6641 | 98.1901 | 14.5061 | 2.2984 | 21.6641
20 | 21 | C9 Max | Top | -19.3628 | 56.2858 | 3.383 | 2.2497 | 1.3287 | 75.5944 | 19.3628 | 56.2858 | 3.383 | 75.5944
20 | 21 | C9 Max | Bottom | -25.9778 | 56.2858 | 3.383 | 2.2497 | 4.1531 | 57.4859 | 25.9778 | 56.2858 | 3.383 | 57.4859
20 | 21 | C9 Min | Top | -139.8788 | -49.1253 | -1.0898 | -0.7611 | -4.1357 | -85.5444 | 139.8788 | 49.1253 | 1.0898 | 85.5444
20 | 21 | C9 Min | Bottom | -146.4938 | -49.1253 | -1.0898 | -0.7611 | -1.342 | -49.8926 | 146.4938 | 49.1253 | 1.0898 | 49.8926
20 | 21 | C10 Max | Top | -19.3628 | 56.2858 | 3.383 | 2.2497 | 1.3287 | 75.5944 | 19.3628 | 56.2858 | 3.383 | 75.5944
20 | 21 | C10 Max | Bottom | -25.9778 | 56.2858 | 3.383 | 2.2497 | 4.1531 | 57.4859 | 25.9778 | 56.2858 | 3.383 | 57.4859
20 | 21 | C10 Min | Top | -139.8788 | -49.1253 | -1.0898 | -0.7611 | -4.1357 | -85.5444 | 139.8788 | 49.1253 | 1.0898 | 85.5444
20 | 21 | C10 Min | Bottom | -146.4938 | -49.1253 | -1.0898 | -0.7611 | -1.342 | -49.8926 | 146.4938 | 49.1253 | 1.0898 | 49.8926
20 | 21 | ENVC Max | Top | 10.843 | 56.2865 | 4.5915 | 2.7118 | 3.3422 | 75.8202 | 10.843 | 56.2865 | 4.5915 | 75.8202
20 | 21 | ENVC Max | Bottom | 5.8818 | 56.2865 | 4.5915 | 2.7118 | 5.6152 | 57.7134 | 5.8818 | 56.2865 | 4.5915 | 57.7134
20 | 21 | ENVC Min | Top | -139.8788 | -49.1253 | -2.7186 | -1.4855 | -5.6344 | -85.5444 | 139.8788 | 49.1253 | 2.7186 | 85.5444
20 | 21 | ENVC Min | Bottom | -146.4938 | -49.1253 | -2.7186 | -1.4855 | -3.3185 | -49.8926 | 146.4938 | 49.1253 | 2.7186 | 49.8926
20 | 22 | PP | Top | -9.0626 | 0.264 | 0.0577 | 0.0015 | -0.0701 | -0.3233 | 9.0626 | 0.264 | 0.0577 | 0.3233
20 | 22 | PP | Bottom | -9.9814 | 0.264 | 0.0577 | 0.0015 | 0.0712 | 0.3235 | 9.9814 | 0.264 | 0.0577 | 0.3235
20 | 22 | SC | Top | -2.4395 | -0.4908 | 0.0144 | 0.0011 | -0.0178 | 0.599 | 2.4395 | 0.4908 | 0.0144 | 0.599
20 | 22 | SC | Bottom | -2.4395 | -0.4908 | 0.0144 | 0.0011 | 0.0176 | -0.6034 | 2.4395 | 0.4908 | 0.0144 | 0.6034
20 | 22 | SX Max | Top | 7.3317 | 4.5058 | 0.2403 | 0.0627 | 0.2959 | 5.5078 | 7.3317 | 4.5058 | 0.2403 | 5.5078
20 | 22 | SX Max | Bottom | 7.3317 | 4.5058 | 0.2403 | 0.0627 | 0.2929 | 5.5315 | 7.3317 | 4.5058 | 0.2403 | 5.5315
20 | 22 | SY Max | Top | 3.1203 | 7.2792 | 0.1039 | 0.0475 | 0.129 | 8.9842 | 3.1203 | 7.2792 | 0.1039 | 8.9842
20 | 22 | SY Max | Bottom | 3.1203 | 7.2792 | 0.1039 | 0.0475 | 0.1257 | 8.8501 | 3.1203 | 7.2792 | 0.1039 | 8.8501
20 | 22 | PPSC | Top | -11.5021 | -0.2268 | 0.0721 | 0.0026 | -0.0878 | 0.2757 | 11.5021 | 0.2268 | 0.0721 | 0.2757
20 | 22 | PPSC | Bottom | -12.4209 | -0.2268 | 0.0721 | 0.0026 | 0.0888 | -0.2799 | 12.4209 | 0.2268 | 0.0721 | 0.2799
20 | 22 | C1 | Top | -12.6877 | 0.3696 | 0.0807 | 0.0022 | -0.0981 | -0.4526 | 12.6877 | 0.3696 | 0.0807 | 0.4526
20 | 22 | C1 | Bottom | -13.9739 | 0.3696 | 0.0807 | 0.0022 | 0.0997 | 0.4529 | 13.9739 | 0.3696 | 0.0807 | 0.4529
20 | 22 | C2 | Top | -14.7783 | -0.4685 | 0.0923 | 0.0036 | -0.1125 | 0.5705 | 14.7783 | 0.4685 | 0.0923 | 0.5705
20 | 22 | C2 | Bottom | -15.8808 | -0.4685 | 0.0923 | 0.0036 | 0.1135 | -0.5773 | 15.8808 | 0.4685 | 0.0923 | 0.5773
20 | 22 | C3 Max | Top | 2.108 | 6.5457 | 0.3883 | 0.0892 | 0.3511 | 7.4199 | 2.108 | 6.5457 | 0.3883 | 7.4199
20 | 22 | C3 Max | Bottom | 1.2812 | 6.5457 | 0.3883 | 0.0892 | 0.4741 | 8.0352 | 1.2812 | 6.5457 | 0.3883 | 8.0352
20 | 22 | C3 Min | Top | -18.4208 | -6.0705 | -0.2845 | -0.0864 | -0.4772 | -8.0019 | 18.4208 | 6.0705 | 0.2845 | 8.0019
20 | 22 | C3 Min | Bottom | -19.2476 | -6.0705 | -0.2845 | -0.0864 | -0.346 | -7.4529 | 19.2476 | 6.0705 | 0.2845 | 7.4529
20 | 22 | C4 Max | Top | 2.108 | 6.5457 | 0.3883 | 0.0892 | 0.3511 | 7.4199 | 2.108 | 6.5457 | 0.3883 | 7.4199
20 | 22 | C4 Max | Bottom | 1.2812 | 6.5457 | 0.3883 | 0.0892 | 0.4741 | 8.0352 | 1.2812 | 6.5457 | 0.3883 | 8.0352
20 | 22 | C4 Min | Top | -18.4208 | -6.0705 | -0.2845 | -0.0864 | -0.4772 | -8.0019 | 18.4208 | 6.0705 | 0.2845 | 8.0019
20 | 22 | C4 Min | Bottom | -19.2476 | -6.0705 | -0.2845 | -0.0864 | -0.346 | -7.4529 | 19.2476 | 6.0705 | 0.2845 | 7.4529
20 | 22 | C5 Max | Top | -3.788 | 10.4285 | 0.1974 | 0.0678 | 0.1176 | 12.287 | 3.788 | 10.4285 | 0.1974 | 12.287
20 | 22 | C5 Max | Bottom | -4.6149 | 10.4285 | 0.1974 | 0.0678 | 0.2401 | 12.6813 | 4.6149 | 10.4285 | 0.1974 | 12.6813
20 | 22 | C5 Min | Top | -12.5247 | -9.9533 | -0.0936 | -0.0651 | -0.2437 | -12.8689 | 12.5247 | 9.9533 | 0.0936 | 12.8689
20 | 22 | C5 Min | Bottom | -13.3516 | -9.9533 | -0.0936 | -0.0651 | -0.1119 | -12.099 | 13.3516 | 9.9533 | 0.0936 | 12.099
20 | 22 | C6 Max | Top | -3.788 | 10.4285 | 0.1974 | 0.0678 | 0.1176 | 12.287 | 3.788 | 10.4285 | 0.1974 | 12.287
20 | 22 | C6 Max | Bottom | -4.6149 | 10.4285 | 0.1974 | 0.0678 | 0.2401 | 12.6813 | 4.6149 | 10.4285 | 0.1974 | 12.6813
20 | 22 | C6 Min | Top | -12.5247 | -9.9533 | -0.0936 | -0.0651 | -0.2437 | -12.8689 | 12.5247 | 9.9533 | 0.0936 | 12.8689
20 | 22 | C6 Min | Bottom | -13.3516 | -9.9533 | -0.0936 | -0.0651 | -0.1119 | -12.099 | 13.3516 | 9.9533 | 0.0936 | 12.099
20 | 22 | C7 Max | Top | -3.0502 | 6.1341 | 0.42 | 0.0908 | 0.3123 | 7.922 | 3.0502 | 6.1341 | 0.42 | 7.922
20 | 22 | C7 Max | Bottom | -4.1527 | 6.1341 | 0.42 | 0.0908 | 0.513 | 7.5288 | 4.1527 | 6.1341 | 0.42 | 7.5288
20 | 22 | C7 Min | Top | -23.579 | -6.4821 | -0.2528 | -0.0849 | -0.516 | -7.4998 | 23.579 | 6.4821 | 0.2528 | 7.4998
20 | 22 | C7 Min | Bottom | -24.6815 | -6.4821 | -0.2528 | -0.0849 | -0.307 | -7.9593 | 24.6815 | 6.4821 | 0.2528 | 7.9593
20 | 22 | C8 Max | Top | -3.0502 | 6.1341 | 0.42 | 0.0908 | 0.3123 | 7.922 | 3.0502 | 6.1341 | 0.42 | 7.922
20 | 22 | C8 Max | Bottom | -4.1527 | 6.1341 | 0.42 | 0.0908 | 0.513 | 7.5288 | 4.1527 | 6.1341 | 0.42 | 7.5288
20 | 22 | C8 Min | Top | -23.579 | -6.4821 | -0.2528 | -0.0849 | -0.516 | -7.4998 | 23.579 | 6.4821 | 0.2528 | 7.4998
20 | 22 | C8 Min | Bottom | -24.6815 | -6.4821 | -0.2528 | -0.0849 | -0.307 | -7.9593 | 24.6815 | 6.4821 | 0.2528 | 7.9593
20 | 22 | C9 Max | Top | -8.9463 | 10.0169 | 0.2291 | 0.0694 | 0.0788 | 12.789 | 8.9463 | 10.0169 | 0.2291 | 12.789
20 | 22 | C9 Max | Bottom | -10.0488 | 10.0169 | 0.2291 | 0.0694 | 0.279 | 12.1749 | 10.0488 | 10.0169 | 0.2291 | 12.1749
20 | 22 | C9 Min | Top | -17.683 | -10.3649 | -0.0619 | -0.0635 | -0.2825 | -12.3669 | 17.683 | 10.3649 | 0.0619 | 12.3669
20 | 22 | C9 Min | Bottom | -18.7855 | -10.3649 | -0.0619 | -0.0635 | -0.073 | -12.6054 | 18.7855 | 10.3649 | 0.0619 | 12.6054
20 | 22 | C10 Max | Top | -8.9463 | 10.0169 | 0.2291 | 0.0694 | 0.0788 | 12.789 | 8.9463 | 10.0169 | 0.2291 | 12.789
20 | 22 | C10 Max | Bottom | -10.0488 | 10.0169 | 0.2291 | 0.0694 | 0.279 | 12.1749 | 10.0488 | 10.0169 | 0.2291 | 12.1749
20 | 22 | C10 Min | Top | -17.683 | -10.3649 | -0.0619 | -0.0635 | -0.2825 | -12.3669 | 17.683 | 10.3649 | 0.0619 | 12.3669
20 | 22 | C10 Min | Bottom | -18.7855 | -10.3649 | -0.0619 | -0.0635 | -0.073 | -12.6054 | 18.7855 | 10.3649 | 0.0619 | 12.6054
20 | 22 | ENVC Max | Top | 2.108 | 10.4285 | 0.42 | 0.0908 | 0.3511 | 12.789 | 2.108 | 10.4285 | 0.42 | 12.789
20 | 22 | ENVC Max | Bottom | 1.2812 | 10.4285 | 0.42 | 0.0908 | 0.513 | 12.6813 | 1.2812 | 10.4285 | 0.42 | 12.6813
20 | 22 | ENVC Min | Top | -23.579 | -10.3649 | -0.2845 | -0.0864 | -0.516 | -12.8689 | 23.579 | 10.3649 | 0.2845 | 12.8689
20 | 22 | ENVC Min | Bottom | -24.6815 | -10.3649 | -0.2845 | -0.0864 | -0.346 | -12.6054 | 24.6815 | 10.3649 | 0.2845 | 12.6054
20 | 23 | PP | Top | -30.1367 | 1.451 | 0.0455 | 0.0002 | -0.0551 | -1.9649 | 30.1367 | 1.451 | 0.0455 | 1.9649
20 | 23 | PP | Bottom | -32.8317 | 1.451 | 0.0455 | 0.0002 | 0.0563 | 1.59 | 32.8317 | 1.451 | 0.0455 | 1.59
20 | 23 | SC | Top | -8.0906 | 1.065 | 0.008 | 0.0007 | -0.0104 | -1.3615 | 8.0906 | 1.065 | 0.008 | 1.3615
20 | 23 | SC | Bottom | -8.0906 | 1.065 | 0.008 | 0.0007 | 0.0092 | 1.2479 | 8.0906 | 1.065 | 0.008 | 1.2479
20 | 23 | SX Max | Top | 11.763 | 2.6953 | 0.2488 | 0.2369 | 0.3013 | 3.1784 | 11.763 | 2.6953 | 0.2488 | 3.1784
20 | 23 | SX Max | Bottom | 11.763 | 2.6953 | 0.2488 | 0.2369 | 0.3099 | 4.1946 | 11.763 | 2.6953 | 0.2488 | 4.1946
20 | 23 | SY Max | Top | 7.6582 | 3.3974 | 0.1796 | 0.1791 | 0.2207 | 7.2494 | 7.6582 | 3.3974 | 0.1796 | 7.2494
20 | 23 | SY Max | Bottom | 7.6582 | 3.3974 | 0.1796 | 0.1791 | 0.2194 | 3.5421 | 7.6582 | 3.3974 | 0.1796 | 3.5421
20 | 23 | PPSC | Top | -38.2273 | 2.516 | 0.0534 | 0.0009 | -0.0655 | -3.3264 | 38.2273 | 2.516 | 0.0534 | 3.3264
20 | 23 | PPSC | Bottom | -40.9223 | 2.516 | 0.0534 | 0.0009 | 0.0654 | 2.8379 | 40.9223 | 2.516 | 0.0534 | 2.8379
20 | 23 | C1 | Top | -42.1914 | 2.0314 | 0.0636 | 0.0003 | -0.0771 | -2.7509 | 42.1914 | 2.0314 | 0.0636 | 2.7509
20 | 23 | C1 | Bottom | -45.9644 | 2.0314 | 0.0636 | 0.0003 | 0.0788 | 2.226 | 45.9644 | 2.0314 | 0.0636 | 2.226
20 | 23 | C2 | Top | -49.109 | 3.4453 | 0.0673 | 0.0014 | -0.0828 | -4.5363 | 49.109 | 3.4453 | 0.0673 | 4.5363
20 | 23 | C2 | Bottom | -52.343 | 3.4453 | 0.0673 | 0.0014 | 0.0822 | 3.9047 | 52.343 | 3.4453 | 0.0673 | 3.9047
20 | 23 | C3 Max | Top | -10.6549 | 5.0793 | 0.3892 | 0.3319 | 0.3723 | 2.6813 | 10.6549 | 5.0793 | 0.3892 | 2.6813
20 | 23 | C3 Max | Bottom | -13.0804 | 5.0793 | 0.3892 | 0.3319 | 0.4845 | 7.3035 | 13.0804 | 5.0793 | 0.3892 | 7.3035
20 | 23 | C3 Min | Top | -43.5912 | -2.4675 | -0.3074 | -0.3315 | -0.4715 | -6.2181 | 43.5912 | 2.4675 | 0.3074 | 6.2181
20 | 23 | C3 Min | Bottom | -46.0167 | -2.4675 | -0.3074 | -0.3315 | -0.3832 | -4.4414 | 46.0167 | 2.4675 | 0.3074 | 4.4414
20 | 23 | C4 Max | Top | -10.6549 | 5.0793 | 0.3892 | 0.3319 | 0.3723 | 2.6813 | 10.6549 | 5.0793 | 0.3892 | 2.6813
20 | 23 | C4 Max | Bottom | -13.0804 | 5.0793 | 0.3892 | 0.3319 | 0.4845 | 7.3035 | 13.0804 | 5.0793 | 0.3892 | 7.3035
20 | 23 | C4 Min | Top | -43.5912 | -2.4675 | -0.3074 | -0.3315 | -0.4715 | -6.2181 | 43.5912 | 2.4675 | 0.3074 | 6.2181
20 | 23 | C4 Min | Bottom | -46.0167 | -2.4675 | -0.3074 | -0.3315 | -0.3832 | -4.4414 | 46.0167 | 2.4675 | 0.3074 | 4.4414
20 | 23 | C5 Max | Top | -16.4016 | 6.0622 | 0.2923 | 0.251 | 0.2594 | 8.3807 | 16.4016 | 6.0622 | 0.2923 | 8.3807
20 | 23 | C5 Max | Bottom | -18.8271 | 6.0622 | 0.2923 | 0.251 | 0.3577 | 6.3899 | 18.8271 | 6.0622 | 0.2923 | 6.3899
20 | 23 | C5 Min | Top | -37.8445 | -3.4504 | -0.2105 | -0.2506 | -0.3585 | -11.9175 | 37.8445 | 3.4504 | 0.2105 | 11.9175
20 | 23 | C5 Min | Bottom | -40.27 | -3.4504 | -0.2105 | -0.2506 | -0.2565 | -3.5279 | 40.27 | 3.4504 | 0.2105 | 3.5279
20 | 23 | C6 Max | Top | -16.4016 | 6.0622 | 0.2923 | 0.251 | 0.2594 | 8.3807 | 16.4016 | 6.0622 | 0.2923 | 8.3807
20 | 23 | C6 Max | Bottom | -18.8271 | 6.0622 | 0.2923 | 0.251 | 0.3577 | 6.3899 | 18.8271 | 6.0622 | 0.2923 | 6.3899
20 | 23 | C6 Min | Top | -37.8445 | -3.4504 | -0.2105 | -0.2506 | -0.3585 | -11.9175 | 37.8445 | 3.4504 | 0.2105 | 11.9175
20 | 23 | C6 Min | Bottom | -40.27 | -3.4504 | -0.2105 | -0.2506 | -0.2565 | -3.5279 | 40.27 | 3.4504 | 0.2105 | 3.5279
20 | 23 | C7 Max | Top | -27.7865 | 6.5796 | 0.4108 | 0.3327 | 0.3453 | 0.7303 | 27.7865 | 6.5796 | 0.4108 | 0.7303
20 | 23 | C7 Max | Bottom | -31.0205 | 6.5796 | 0.4108 | 0.3327 | 0.5105 | 9.0284 | 31.0205 | 6.5796 | 0.4108 | 9.0284
20 | 23 | C7 Min | Top | -60.7228 | -0.9671 | -0.2858 | -0.3307 | -0.4984 | -8.1691 | 60.7228 | 0.9671 | 0.2858 | 8.1691
20 | 23 | C7 Min | Bottom | -63.9568 | -0.9671 | -0.2858 | -0.3307 | -0.3572 | -2.7165 | 63.9568 | 0.9671 | 0.2858 | 2.7165
20 | 23 | C8 Max | Top | -27.7865 | 6.5796 | 0.4108 | 0.3327 | 0.3453 | 0.7303 | 27.7865 | 6.5796 | 0.4108 | 0.7303
20 | 23 | C8 Max | Bottom | -31.0205 | 6.5796 | 0.4108 | 0.3327 | 0.5105 | 9.0284 | 31.0205 | 6.5796 | 0.4108 | 9.0284
20 | 23 | C8 Min | Top | -60.7228 | -0.9671 | -0.2858 | -0.3307 | -0.4984 | -8.1691 | 60.7228 | 0.9671 | 0.2858 | 8.1691
20 | 23 | C8 Min | Bottom | -63.9568 | -0.9671 | -0.2858 | -0.3307 | -0.3572 | -2.7165 | 63.9568 | 0.9671 | 0.2858 | 2.7165
20 | 23 | C9 Max | Top | -33.5332 | 7.5626 | 0.314 | 0.2518 | 0.2324 | 6.4297 | 33.5332 | 7.5626 | 0.314 | 6.4297
20 | 23 | C9 Max | Bottom | -36.7672 | 7.5626 | 0.314 | 0.2518 | 0.3838 | 8.1148 | 36.7672 | 7.5626 | 0.314 | 8.1148
20 | 23 | C9 Min | Top | -54.9761 | -1.9501 | -0.1889 | -0.2498 | -0.3855 | -13.8685 | 54.9761 | 1.9501 | 0.1889 | 13.8685
20 | 23 | C9 Min | Bottom | -58.2101 | -1.9501 | -0.1889 | -0.2498 | -0.2304 | -1.803 | 58.2101 | 1.9501 | 0.1889 | 1.803
20 | 23 | C10 Max | Top | -33.5332 | 7.5626 | 0.314 | 0.2518 | 0.2324 | 6.4297 | 33.5332 | 7.5626 | 0.314 | 6.4297
20 | 23 | C10 Max | Bottom | -36.7672 | 7.5626 | 0.314 | 0.2518 | 0.3838 | 8.1148 | 36.7672 | 7.5626 | 0.314 | 8.1148
20 | 23 | C10 Min | Top | -54.9761 | -1.9501 | -0.1889 | -0.2498 | -0.3855 | -13.8685 | 54.9761 | 1.9501 | 0.1889 | 13.8685
20 | 23 | C10 Min | Bottom | -58.2101 | -1.9501 | -0.1889 | -0.2498 | -0.2304 | -1.803 | 58.2101 | 1.9501 | 0.1889 | 1.803
20 | 23 | ENVC Max | Top | -10.6549 | 7.5626 | 0.4108 | 0.3327 | 0.3723 | 8.3807 | 10.6549 | 7.5626 | 0.4108 | 8.3807
20 | 23 | ENVC Max | Bottom | -13.0804 | 7.5626 | 0.4108 | 0.3327 | 0.5105 | 9.0284 | 13.0804 | 7.5626 | 0.4108 | 9.0284
20 | 23 | ENVC Min | Top | -60.7228 | -3.4504 | -0.3074 | -0.3315 | -0.4984 | -13.8685 | 60.7228 | 3.4504 | 0.3074 | 13.8685
20 | 23 | ENVC Min | Bottom | -63.9568 | -3.4504 | -0.3074 | -0.3315 | -0.3832 | -4.4414 | 63.9568 | 3.4504 | 0.3074 | 4.4414
19 | 5 | PP | Top | -99.166 | 6.1862 | -0.5744 | 0.7975 | 0.7033 | -11.0749 | 99.166 | 6.1862 | 0.5744 | 11.0749
19 | 5 | PP | Bottom | -106.712 | 6.1862 | -0.5744 | 0.7975 | -0.704 | 4.0813 | 106.712 | 6.1862 | 0.5744 | 4.0813
19 | 5 | SC | Top | -23.239 | 1.378 | -0.2469 | 0.2695 | 0.3022 | -0.7668 | 23.239 | 1.378 | 0.2469 | 0.7668
19 | 5 | SC | Bottom | -23.239 | 1.378 | -0.2469 | 0.2695 | -0.3028 | 2.6092 | 23.239 | 1.378 | 0.2469 | 2.6092
19 | 5 | SX Max | Top | 45.6509 | 39.2103 | 1.4744 | 3.3844 | 1.8391 | 75.9105 | 45.6509 | 39.2103 | 1.4744 | 75.9105
19 | 5 | SX Max | Bottom | 45.6509 | 39.2103 | 1.4744 | 3.3844 | 1.7739 | 95.4209 | 45.6509 | 39.2103 | 1.4744 | 95.4209
19 | 5 | SY Max | Top | 15.5046 | 15.4048 | 1.0106 | 2.146 | 1.2743 | 58.6273 | 15.5046 | 15.4048 | 1.0106 | 58.6273
19 | 5 | SY Max | Bottom | 15.5046 | 15.4048 | 1.0106 | 2.146 | 1.2035 | 49.1283 | 15.5046 | 15.4048 | 1.0106 | 49.1283
19 | 5 | PPSC | Top | -122.405 | 7.5642 | -0.8214 | 1.067 | 1.0055 | -11.8417 | 122.405 | 7.5642 | 0.8214 | 11.8417
19 | 5 | PPSC | Bottom | -129.951 | 7.5642 | -0.8214 | 1.067 | -1.0069 | 6.6905 | 129.951 | 7.5642 | 0.8214 | 6.6905
19 | 5 | C1 | Top | -138.8323 | 8.6607 | -0.8042 | 1.1165 | 0.9846 | -15.5049 | 138.8323 | 8.6607 | 0.8042 | 15.5049
19 | 5 | C1 | Bottom | -149.3967 | 8.6607 | -0.8042 | 1.1165 | -0.9857 | 5.7138 | 149.3967 | 8.6607 | 0.8042 | 5.7138
19 | 5 | C2 | Top | -156.1816 | 9.6282 | -1.0844 | 1.3882 | 1.3275 | -14.5168 | 156.1816 | 9.6282 | 1.0844 | 14.5168
19 | 5 | C2 | Bottom | -165.2368 | 9.6282 | -1.0844 | 1.3882 | -1.3294 | 9.0723 | 165.2368 | 9.6282 | 1.0844 | 9.0723
19 | 5 | C3 Max | Top | -25.3381 | 60.4619 | 1.5472 | 5.4559 | 3.2077 | 96.3072 | 25.3381 | 60.4619 | 1.5472 | 96.3072
19 | 5 | C3 Max | Bottom | -32.1295 | 60.4619 | 1.5472 | 5.4559 | 1.8499 | 137.2624 | 32.1295 | 60.4619 | 1.5472 | 137.2624
19 | 5 | C3 Min | Top | -153.1606 | -49.3268 | -2.5811 | -4.0205 | -1.9417 | -116.2421 | 153.1606 | 49.3268 | 2.5811 | 116.2421
19 | 5 | C3 Min | Bottom | -159.952 | -49.3268 | -2.5811 | -4.0205 | -3.1171 | -129.9161 | 159.952 | 49.3268 | 2.5811 | 129.9161
19 | 5 | C4 Max | Top | -25.3381 | 60.4619 | 1.5472 | 5.4559 | 3.2077 | 96.3072 | 25.3381 | 60.4619 | 1.5472 | 96.3072
19 | 5 | C4 Max | Bottom | -32.1295 | 60.4619 | 1.5472 | 5.4559 | 1.8499 | 137.2624 | 32.1295 | 60.4619 | 1.5472 | 137.2624
19 | 5 | C4 Min | Top | -153.1606 | -49.3268 | -2.5811 | -4.0205 | -1.9417 | -116.2421 | 153.1606 | 49.3268 | 2.5811 | 116.2421
19 | 5 | C4 Min | Bottom | -159.952 | -49.3268 | -2.5811 | -4.0205 | -3.1171 | -129.9161 | 159.952 | 49.3268 | 2.5811 | 129.9161
19 | 5 | C5 Max | Top | -67.543 | 27.1343 | 0.8978 | 3.7221 | 2.417 | 72.1108 | 67.543 | 27.1343 | 0.8978 | 72.1108
19 | 5 | C5 Max | Bottom | -74.3344 | 27.1343 | 0.8978 | 3.7221 | 1.0512 | 72.4527 | 74.3344 | 27.1343 | 0.8978 | 72.4527
19 | 5 | C5 Min | Top | -110.9558 | -15.9991 | -1.9318 | -2.2866 | -1.151 | -92.0456 | 110.9558 | 15.9991 | 1.9318 | 92.0456
19 | 5 | C5 Min | Bottom | -117.7472 | -15.9991 | -1.9318 | -2.2866 | -2.3185 | -65.1064 | 117.7472 | 15.9991 | 1.9318 | 65.1064
19 | 5 | C6 Max | Top | -67.543 | 27.1343 | 0.8978 | 3.7221 | 2.417 | 72.1108 | 67.543 | 27.1343 | 0.8978 | 72.1108
19 | 5 | C6 Max | Bottom | -74.3344 | 27.1343 | 0.8978 | 3.7221 | 1.0512 | 72.4527 | 74.3344 | 27.1343 | 0.8978 | 72.4527
19 | 5 | C6 Min | Top | -110.9558 | -15.9991 | -1.9318 | -2.2866 | -1.151 | -92.0456 | 110.9558 | 15.9991 | 1.9318 | 92.0456
19 | 5 | C6 Min | Bottom | -117.7472 | -15.9991 | -1.9318 | -2.2866 | -2.3185 | -65.1064 | 117.7472 | 15.9991 | 1.9318 | 65.1064
19 | 5 | C7 Max | Top | -78.3269 | 63.6958 | 1.1279 | 5.9647 | 3.7208 | 92.218 | 78.3269 | 63.6958 | 1.1279 | 92.218
19 | 5 | C7 Max | Bottom | -87.3821 | 63.6958 | 1.1279 | 5.9647 | 1.3358 | 141.096 | 87.3821 | 63.6958 | 1.1279 | 141.096
19 | 5 | C7 Min | Top | -206.1494 | -46.093 | -3.0004 | -3.5117 | -1.4286 | -120.3313 | 206.1494 | 46.093 | 3.0004 | 120.3313
19 | 5 | C7 Min | Bottom | -215.2046 | -46.093 | -3.0004 | -3.5117 | -3.6312 | -126.0825 | 215.2046 | 46.093 | 3.0004 | 126.0825
19 | 5 | C8 Max | Top | -78.3269 | 63.6958 | 1.1279 | 5.9647 | 3.7208 | 92.218 | 78.3269 | 63.6958 | 1.1279 | 92.218
19 | 5 | C8 Max | Bottom | -87.3821 | 63.6958 | 1.1279 | 5.9647 | 1.3358 | 141.096 | 87.3821 | 63.6958 | 1.1279 | 141.096
19 | 5 | C8 Min | Top | -206.1494 | -46.093 | -3.0004 | -3.5117 | -1.4286 | -120.3313 | 206.1494 | 46.093 | 3.0004 | 120.3313
19 | 5 | C8 Min | Bottom | -215.2046 | -46.093 | -3.0004 | -3.5117 | -3.6312 | -126.0825 | 215.2046 | 46.093 | 3.0004 | 126.0825
19 | 5 | C9 Max | Top | -120.5318 | 30.3681 | 0.4786 | 4.2308 | 2.9301 | 68.0215 | 120.5318 | 30.3681 | 0.4786 | 68.0215
19 | 5 | C9 Max | Bottom | -129.587 | 30.3681 | 0.4786 | 4.2308 | 0.5372 | 76.2863 | 129.587 | 30.3681 | 0.4786 | 76.2863
19 | 5 | C9 Min | Top | -163.9446 | -12.7653 | -2.3511 | -1.7778 | -0.6379 | -96.1349 | 163.9446 | 12.7653 | 2.3511 | 96.1349
19 | 5 | C9 Min | Bottom | -172.9998 | -12.7653 | -2.3511 | -1.7778 | -2.8326 | -61.2728 | 172.9998 | 12.7653 | 2.3511 | 61.2728
19 | 5 | C10 Max | Top | -120.5318 | 30.3681 | 0.4786 | 4.2308 | 2.9301 | 68.0215 | 120.5318 | 30.3681 | 0.4786 | 68.0215
19 | 5 | C10 Max | Bottom | -129.587 | 30.3681 | 0.4786 | 4.2308 | 0.5372 | 76.2863 | 129.587 | 30.3681 | 0.4786 | 76.2863
19 | 5 | C10 Min | Top | -163.9446 | -12.7653 | -2.3511 | -1.7778 | -0.6379 | -96.1349 | 163.9446 | 12.7653 | 2.3511 | 96.1349
19 | 5 | C10 Min | Bottom | -172.9998 | -12.7653 | -2.3511 | -1.7778 | -2.8326 | -61.2728 | 172.9998 | 12.7653 | 2.3511 | 61.2728
19 | 5 | ENVC Max | Top | -25.3381 | 63.6958 | 1.5472 | 5.9647 | 3.7208 | 96.3072 | 25.3381 | 63.6958 | 1.5472 | 96.3072
19 | 5 | ENVC Max | Bottom | -32.1295 | 63.6958 | 1.5472 | 5.9647 | 1.8499 | 141.096 | 32.1295 | 63.6958 | 1.5472 | 141.096
19 | 5 | ENVC Min | Top | -206.1494 | -49.3268 | -3.0004 | -4.0205 | -1.9417 | -120.3313 | 206.1494 | 49.3268 | 3.0004 | 120.3313
19 | 5 | ENVC Min | Bottom | -215.2046 | -49.3268 | -3.0004 | -4.0205 | -3.6312 | -129.9161 | 215.2046 | 49.3268 | 3.0004 | 129.9161
19 | 8 | PP | Top | -97.5516 | 5.4946 | 0.068 | -0.4407 | -0.0816 | -7.9272 | 97.5516 | 5.4946 | 0.068 | 7.9272
19 | 8 | PP | Bottom | -105.0976 | 5.4946 | 0.068 | -0.4407 | 0.0849 | 5.5344 | 105.0976 | 5.4946 | 0.068 | 5.5344
19 | 8 | SC | Top | -22.4114 | 1.395 | 0.0612 | -0.1807 | -0.0751 | -0.322 | 22.4114 | 1.395 | 0.0612 | 0.322
19 | 8 | SC | Bottom | -22.4114 | 1.395 | 0.0612 | -0.1807 | 0.0749 | 3.0958 | 22.4114 | 1.395 | 0.0612 | 3.0958
19 | 8 | SX Max | Top | 48.093 | 44.1364 | 1.0549 | 2.9529 | 1.3292 | 93.6775 | 48.093 | 44.1364 | 1.0549 | 93.6775
19 | 8 | SX Max | Bottom | 48.093 | 44.1364 | 1.0549 | 2.9529 | 1.2571 | 115.041 | 48.093 | 44.1364 | 1.0549 | 115.041
19 | 8 | SY Max | Top | 19.1436 | 15.4554 | 1.0062 | 2.1318 | 1.2664 | 37.4438 | 19.1436 | 15.4554 | 1.0062 | 37.4438
19 | 8 | SY Max | Bottom | 19.1436 | 15.4554 | 1.0062 | 2.1318 | 1.2006 | 37.6143 | 19.1436 | 15.4554 | 1.0062 | 37.6143
19 | 8 | PPSC | Top | -119.963 | 6.8896 | 0.1292 | -0.6214 | -0.1567 | -8.2492 | 119.963 | 6.8896 | 0.1292 | 8.2492
19 | 8 | PPSC | Bottom | -127.509 | 6.8896 | 0.1292 | -0.6214 | 0.1598 | 8.6302 | 127.509 | 6.8896 | 0.1292 | 8.6302
19 | 8 | C1 | Top | -136.5723 | 7.6924 | 0.0952 | -0.6169 | -0.1143 | -11.0981 | 136.5723 | 7.6924 | 0.0952 | 11.0981
19 | 8 | C1 | Bottom | -147.1367 | 7.6924 | 0.0952 | -0.6169 | 0.1188 | 7.7482 | 147.1367 | 7.6924 | 0.0952 | 7.7482
19 | 8 | C2 | Top | -152.9201 | 8.8255 | 0.1795 | -0.8179 | -0.2181 | -10.0278 | 152.9201 | 8.8255 | 0.1795 | 10.0278
19 | 8 | C2 | Bottom | -161.9753 | 8.8255 | 0.1795 | -0.8179 | 0.2218 | 11.5946 | 161.9753 | 8.8255 | 0.1795 | 11.5946
19 | 8 | C3 Max | Top | -20.4662 | 66.736 | 1.538 | 3.7375 | 1.7873 | 124.014 | 20.4662 | 66.736 | 1.538 | 124.014
19 | 8 | C3 Max | Bottom | -27.2576 | 66.736 | 1.538 | 3.7375 | 1.8363 | 166.0384 | 27.2576 | 66.736 | 1.538 | 166.0384
19 | 8 | C3 Min | Top | -155.1267 | -56.8458 | -1.4156 | -4.5307 | -1.9343 | -138.283 | 155.1267 | 56.8458 | 1.4156 | 138.283
19 | 8 | C3 Min | Bottom | -161.9181 | -56.8458 | -1.4156 | -4.5307 | -1.6835 | -156.0764 | 161.9181 | 56.8458 | 1.4156 | 156.0764
19 | 8 | C4 Max | Top | -20.4662 | 66.736 | 1.538 | 3.7375 | 1.7873 | 124.014 | 20.4662 | 66.736 | 1.538 | 124.014
19 | 8 | C4 Max | Bottom | -27.2576 | 66.736 | 1.538 | 3.7375 | 1.8363 | 166.0384 | 27.2576 | 66.736 | 1.538 | 166.0384
19 | 8 | C4 Min | Top | -155.1267 | -56.8458 | -1.4156 | -4.5307 | -1.9343 | -138.283 | 155.1267 | 56.8458 | 1.4156 | 138.283
19 | 8 | C4 Min | Bottom | -161.9181 | -56.8458 | -1.4156 | -4.5307 | -1.6835 | -156.0764 | 161.9181 | 56.8458 | 1.4156 | 156.0764
19 | 8 | C5 Max | Top | -60.9955 | 26.5826 | 1.4698 | 2.5879 | 1.6995 | 45.2868 | 60.9955 | 26.5826 | 1.4698 | 45.2868
19 | 8 | C5 Max | Bottom | -67.7869 | 26.5826 | 1.4698 | 2.5879 | 1.7573 | 57.641 | 67.7869 | 26.5826 | 1.4698 | 57.641
19 | 8 | C5 Min | Top | -114.5975 | -16.6924 | -1.3475 | -3.3811 | -1.8465 | -59.5558 | 114.5975 | 16.6924 | 1.3475 | 59.5558
19 | 8 | C5 Min | Bottom | -121.3889 | -16.6924 | -1.3475 | -3.3811 | -1.6045 | -47.679 | 121.3889 | 16.6924 | 1.3475 | 47.679
19 | 8 | C6 Max | Top | -60.9955 | 26.5826 | 1.4698 | 2.5879 | 1.6995 | 45.2868 | 60.9955 | 26.5826 | 1.4698 | 45.2868
19 | 8 | C6 Max | Bottom | -67.7869 | 26.5826 | 1.4698 | 2.5879 | 1.7573 | 57.641 | 67.7869 | 26.5826 | 1.4698 | 57.641
19 | 8 | C6 Min | Top | -114.5975 | -16.6924 | -1.3475 | -3.3811 | -1.8465 | -59.5558 | 114.5975 | 16.6924 | 1.3475 | 59.5558
19 | 8 | C6 Min | Bottom | -121.3889 | -16.6924 | -1.3475 | -3.3811 | -1.6045 | -47.679 | 121.3889 | 16.6924 | 1.3475 | 47.679
19 | 8 | C7 Max | Top | -72.1431 | 69.7794 | 1.6196 | 3.4246 | 1.6878 | 121.3139 | 72.1431 | 69.7794 | 1.6196 | 121.3139
19 | 8 | C7 Max | Bottom | -81.1983 | 69.7794 | 1.6196 | 3.4246 | 1.9367 | 170.7945 | 81.1983 | 69.7794 | 1.6196 | 170.7945
19 | 8 | C7 Min | Top | -206.8036 | -53.8025 | -1.334 | -4.8436 | -2.0339 | -140.9832 | 206.8036 | 53.8025 | 1.334 | 140.9832
19 | 8 | C7 Min | Bottom | -215.8588 | -53.8025 | -1.334 | -4.8436 | -1.5831 | -151.3203 | 215.8588 | 53.8025 | 1.334 | 151.3203
19 | 8 | C8 Max | Top | -72.1431 | 69.7794 | 1.6196 | 3.4246 | 1.6878 | 121.3139 | 72.1431 | 69.7794 | 1.6196 | 121.3139
19 | 8 | C8 Max | Bottom | -81.1983 | 69.7794 | 1.6196 | 3.4246 | 1.9367 | 170.7945 | 81.1983 | 69.7794 | 1.6196 | 170.7945
19 | 8 | C8 Min | Top | -206.8036 | -53.8025 | -1.334 | -4.8436 | -2.0339 | -140.9832 | 206.8036 | 53.8025 | 1.334 | 140.9832
19 | 8 | C8 Min | Bottom | -215.8588 | -53.8025 | -1.334 | -4.8436 | -1.5831 | -151.3203 | 215.8588 | 53.8025 | 1.334 | 151.3203
19 | 8 | C9 Max | Top | -112.6723 | 29.626 | 1.5515 | 2.275 | 1.5999 | 42.5866 | 112.6723 | 29.626 | 1.5515 | 42.5866
19 | 8 | C9 Max | Bottom | -121.7275 | 29.626 | 1.5515 | 2.275 | 1.8577 | 62.3972 | 121.7275 | 29.626 | 1.5515 | 62.3972
19 | 8 | C9 Min | Top | -166.2743 | -13.6491 | -1.2659 | -3.694 | -1.946 | -62.2559 | 166.2743 | 13.6491 | 1.2659 | 62.2559
19 | 8 | C9 Min | Bottom | -175.3295 | -13.6491 | -1.2659 | -3.694 | -1.5041 | -42.9229 | 175.3295 | 13.6491 | 1.2659 | 42.9229
19 | 8 | C10 Max | Top | -112.6723 | 29.626 | 1.5515 | 2.275 | 1.5999 | 42.5866 | 112.6723 | 29.626 | 1.5515 | 42.5866
19 | 8 | C10 Max | Bottom | -121.7275 | 29.626 | 1.5515 | 2.275 | 1.8577 | 62.3972 | 121.7275 | 29.626 | 1.5515 | 62.3972
19 | 8 | C10 Min | Top | -166.2743 | -13.6491 | -1.2659 | -3.694 | -1.946 | -62.2559 | 166.2743 | 13.6491 | 1.2659 | 62.2559
19 | 8 | C10 Min | Bottom | -175.3295 | -13.6491 | -1.2659 | -3.694 | -1.5041 | -42.9229 | 175.3295 | 13.6491 | 1.2659 | 42.9229
19 | 8 | ENVC Max | Top | -20.4662 | 69.7794 | 1.6196 | 3.7375 | 1.7873 | 124.014 | 20.4662 | 69.7794 | 1.6196 | 124.014
19 | 8 | ENVC Max | Bottom | -27.2576 | 69.7794 | 1.6196 | 3.7375 | 1.9367 | 170.7945 | 27.2576 | 69.7794 | 1.6196 | 170.7945
19 | 8 | ENVC Min | Top | -206.8036 | -56.8458 | -1.4156 | -4.8436 | -2.0339 | -140.9832 | 206.8036 | 56.8458 | 1.4156 | 140.9832
19 | 8 | ENVC Min | Bottom | -215.8588 | -56.8458 | -1.4156 | -4.8436 | -1.6835 | -156.0764 | 215.8588 | 56.8458 | 1.4156 | 156.0764
19 | 11 | PP | Top | -54.0421 | -4.9633 | -0.1351 | -0.1182 | 0.1652 | 6.1818 | 54.0421 | 4.9633 | 0.1351 | 6.1818
19 | 11 | PP | Bottom | -58.2684 | -4.9633 | -0.1351 | -0.1182 | -0.1658 | -5.9783 | 58.2684 | 4.9633 | 0.1351 | 5.9783
19 | 11 | SC | Top | -13.4425 | -1.4109 | 0.0274 | -0.0222 | -0.0342 | 2.0422 | 13.4425 | 1.4109 | 0.0274 | 2.0422
19 | 11 | SC | Bottom | -13.4425 | -1.4109 | 0.0274 | -0.0222 | 0.033 | -1.4146 | 13.4425 | 1.4109 | 0.0274 | 1.4146
19 | 11 | SX Max | Top | 21.701 | 10.9082 | 0.8157 | 0.5543 | 1.0029 | 27.1095 | 21.701 | 10.9082 | 0.8157 | 27.1095
19 | 11 | SX Max | Bottom | 21.701 | 10.9082 | 0.8157 | 0.5543 | 0.9957 | 22.2206 | 21.701 | 10.9082 | 0.8157 | 22.2206
19 | 11 | SY Max | Top | 8.9704 | 4.6445 | 1.6528 | 0.7124 | 2.0442 | 14.2764 | 8.9704 | 4.6445 | 1.6528 | 14.2764
19 | 11 | SY Max | Bottom | 8.9704 | 4.6445 | 1.6528 | 0.7124 | 2.0054 | 9.5357 | 8.9704 | 4.6445 | 1.6528 | 9.5357
19 | 11 | PPSC | Top | -67.4846 | -6.3742 | -0.1077 | -0.1404 | 0.131 | 8.224 | 67.4846 | 6.3742 | 0.1077 | 8.224
19 | 11 | PPSC | Bottom | -71.7109 | -6.3742 | -0.1077 | -0.1404 | -0.1327 | -7.3928 | 71.7109 | 6.3742 | 0.1077 | 7.3928
19 | 11 | C1 | Top | -75.659 | -6.9486 | -0.1891 | -0.1655 | 0.2313 | 8.6546 | 75.659 | 6.9486 | 0.1891 | 8.6546
19 | 11 | C1 | Bottom | -81.5758 | -6.9486 | -0.1891 | -0.1655 | -0.2321 | -8.3696 | 81.5758 | 6.9486 | 0.1891 | 8.3696
19 | 11 | C2 | Top | -86.3585 | -8.2134 | -0.1182 | -0.1774 | 0.1436 | 10.6857 | 86.3585 | 8.2134 | 0.1182 | 10.6857
19 | 11 | C2 | Bottom | -91.4301 | -8.2134 | -0.1182 | -0.1774 | -0.1461 | -9.4372 | 91.4301 | 8.2134 | 0.1182 | 9.4372
19 | 11 | C3 Max | Top | -18.2565 | 10.8046 | 1.0204 | 0.6696 | 1.5527 | 43.5169 | 18.2565 | 10.8046 | 1.0204 | 43.5169
19 | 11 | C3 Max | Bottom | -22.0602 | 10.8046 | 1.0204 | 0.6696 | 1.2448 | 25.7284 | 22.0602 | 10.8046 | 1.0204 | 25.7284
19 | 11 | C3 Min | Top | -79.0193 | -19.7385 | -1.2636 | -0.8824 | -1.2553 | -32.3896 | 79.0193 | 19.7385 | 1.2636 | 32.3896
19 | 11 | C3 Min | Bottom | -82.823 | -19.7385 | -1.2636 | -0.8824 | -1.5431 | -36.4893 | 82.823 | 19.7385 | 1.2636 | 36.4893
19 | 11 | C4 Max | Top | -18.2565 | 10.8046 | 1.0204 | 0.6696 | 1.5527 | 43.5169 | 18.2565 | 10.8046 | 1.0204 | 43.5169
19 | 11 | C4 Max | Bottom | -22.0602 | 10.8046 | 1.0204 | 0.6696 | 1.2448 | 25.7284 | 22.0602 | 10.8046 | 1.0204 | 25.7284
19 | 11 | C4 Min | Top | -79.0193 | -19.7385 | -1.2636 | -0.8824 | -1.2553 | -32.3896 | 79.0193 | 19.7385 | 1.2636 | 32.3896
19 | 11 | C4 Min | Bottom | -82.823 | -19.7385 | -1.2636 | -0.8824 | -1.5431 | -36.4893 | 82.823 | 19.7385 | 1.2636 | 36.4893
19 | 11 | C5 Max | Top | -36.0793 | 2.0353 | 2.1923 | 0.891 | 3.0105 | 25.5507 | 36.0793 | 2.0353 | 2.1923 | 25.5507
19 | 11 | C5 Max | Bottom | -39.883 | 2.0353 | 2.1923 | 0.891 | 2.6583 | 7.9695 | 39.883 | 2.0353 | 2.1923 | 7.9695
19 | 11 | C5 Min | Top | -61.1965 | -10.9693 | -2.4355 | -1.1037 | -2.7131 | -14.4234 | 61.1965 | 10.9693 | 2.4355 | 14.4234
19 | 11 | C5 Min | Bottom | -65.0002 | -10.9693 | -2.4355 | -1.1037 | -2.9567 | -18.7304 | 65.0002 | 10.9693 | 2.4355 | 18.7304
19 | 11 | C6 Max | Top | -36.0793 | 2.0353 | 2.1923 | 0.891 | 3.0105 | 25.5507 | 36.0793 | 2.0353 | 2.1923 | 25.5507
19 | 11 | C6 Max | Bottom | -39.883 | 2.0353 | 2.1923 | 0.891 | 2.6583 | 7.9695 | 39.883 | 2.0353 | 2.1923 | 7.9695
19 | 11 | C6 Min | Top | -61.1965 | -10.9693 | -2.4355 | -1.1037 | -2.7131 | -14.4234 | 61.1965 | 10.9693 | 2.4355 | 14.4234
19 | 11 | C6 Min | Bottom | -65.0002 | -10.9693 | -2.4355 | -1.1037 | -2.9567 | -18.7304 | 65.0002 | 10.9693 | 2.4355 | 18.7304
19 | 11 | C7 Max | Top | -47.9116 | 7.9046 | 1.0073 | 0.6119 | 1.5681 | 47.4137 | 47.9116 | 7.9046 | 1.0073 | 47.4137
19 | 11 | C7 Max | Bottom | -52.9832 | 7.9046 | 1.0073 | 0.6119 | 1.2281 | 22.5204 | 52.9832 | 7.9046 | 1.0073 | 22.5204
19 | 11 | C7 Min | Top | -108.6744 | -22.6384 | -1.2767 | -0.9401 | -1.2399 | -28.4929 | 108.6744 | 22.6384 | 1.2767 | 28.4929
19 | 11 | C7 Min | Bottom | -113.746 | -22.6384 | -1.2767 | -0.9401 | -1.5599 | -39.6973 | 113.746 | 22.6384 | 1.2767 | 39.6973
19 | 11 | C8 Max | Top | -47.9116 | 7.9046 | 1.0073 | 0.6119 | 1.5681 | 47.4137 | 47.9116 | 7.9046 | 1.0073 | 47.4137
19 | 11 | C8 Max | Bottom | -52.9832 | 7.9046 | 1.0073 | 0.6119 | 1.2281 | 22.5204 | 52.9832 | 7.9046 | 1.0073 | 22.5204
19 | 11 | C8 Min | Top | -108.6744 | -22.6384 | -1.2767 | -0.9401 | -1.2399 | -28.4929 | 108.6744 | 22.6384 | 1.2767 | 28.4929
19 | 11 | C8 Min | Bottom | -113.746 | -22.6384 | -1.2767 | -0.9401 | -1.5599 | -39.6973 | 113.746 | 22.6384 | 1.2767 | 39.6973
19 | 11 | C9 Max | Top | -65.7345 | -0.8646 | 2.1792 | 0.8333 | 3.0259 | 29.4474 | 65.7345 | 0.8646 | 2.1792 | 29.4474
19 | 11 | C9 Max | Bottom | -70.806 | -0.8646 | 2.1792 | 0.8333 | 2.6416 | 4.7615 | 70.806 | 0.8646 | 2.1792 | 4.7615
19 | 11 | C9 Min | Top | -90.8516 | -13.8692 | -2.4486 | -1.1614 | -2.6977 | -10.5266 | 90.8516 | 13.8692 | 2.4486 | 10.5266
19 | 11 | C9 Min | Bottom | -95.9232 | -13.8692 | -2.4486 | -1.1614 | -2.9734 | -21.9384 | 95.9232 | 13.8692 | 2.4486 | 21.9384
19 | 11 | C10 Max | Top | -65.7345 | -0.8646 | 2.1792 | 0.8333 | 3.0259 | 29.4474 | 65.7345 | 0.8646 | 2.1792 | 29.4474
19 | 11 | C10 Max | Bottom | -70.806 | -0.8646 | 2.1792 | 0.8333 | 2.6416 | 4.7615 | 70.806 | 0.8646 | 2.1792 | 4.7615
19 | 11 | C10 Min | Top | -90.8516 | -13.8692 | -2.4486 | -1.1614 | -2.6977 | -10.5266 | 90.8516 | 13.8692 | 2.4486 | 10.5266
19 | 11 | C10 Min | Bottom | -95.9232 | -13.8692 | -2.4486 | -1.1614 | -2.9734 | -21.9384 | 95.9232 | 13.8692 | 2.4486 | 21.9384
19 | 11 | ENVC Max | Top | -18.2565 | 10.8046 | 2.1923 | 0.891 | 3.0259 | 47.4137 | 18.2565 | 10.8046 | 2.1923 | 47.4137
19 | 11 | ENVC Max | Bottom | -22.0602 | 10.8046 | 2.1923 | 0.891 | 2.6583 | 25.7284 | 22.0602 | 10.8046 | 2.1923 | 25.7284
19 | 11 | ENVC Min | Top | -108.6744 | -22.6384 | -2.4486 | -1.1614 | -2.7131 | -32.3896 | 108.6744 | 22.6384 | 2.4486 | 32.3896
19 | 11 | ENVC Min | Bottom | -113.746 | -22.6384 | -2.4486 | -1.1614 | -2.9734 | -39.6973 | 113.746 | 22.6384 | 2.4486 | 39.6973
19 | 13 | PP | Top | -65.7797 | -0.6329 | -0.0312 | 0.101 | 0.0383 | 0.5275 | 65.7797 | 0.6329 | 0.0312 | 0.5275
19 | 13 | PP | Bottom | -70.7409 | -0.6329 | -0.0312 | 0.101 | -0.0382 | -1.0231 | 70.7409 | 0.6329 | 0.0312 | 1.0231
19 | 13 | SC | Top | -16.8912 | 0.378 | 0.0615 | -0.0201 | -0.0764 | -0.6226 | 16.8912 | 0.378 | 0.0615 | 0.6226
19 | 13 | SC | Bottom | -16.8912 | 0.378 | 0.0615 | -0.0201 | 0.0743 | 0.3034 | 16.8912 | 0.378 | 0.0615 | 0.3034
19 | 13 | SX Max | Top | 29.4397 | 12.434 | 1.1045 | 0.7868 | 1.3426 | 18.6212 | 29.4397 | 12.434 | 1.1045 | 18.6212
19 | 13 | SX Max | Bottom | 29.4397 | 12.434 | 1.1045 | 0.7868 | 1.3643 | 13.4692 | 29.4397 | 12.434 | 1.1045 | 13.4692
19 | 13 | SY Max | Top | 3.232 | 10.4987 | 0.1569 | 0.495 | 0.1936 | 27.8936 | 3.232 | 10.4987 | 0.1569 | 27.8936
19 | 13 | SY Max | Bottom | 3.232 | 10.4987 | 0.1569 | 0.495 | 0.1909 | 16.8333 | 3.232 | 10.4987 | 0.1569 | 16.8333
19 | 13 | PPSC | Top | -82.6709 | -0.2549 | 0.0303 | 0.0809 | -0.0382 | -0.0952 | 82.6709 | 0.2549 | 0.0303 | 0.0952
19 | 13 | PPSC | Bottom | -87.6321 | -0.2549 | 0.0303 | 0.0809 | 0.0361 | -0.7198 | 87.6321 | 0.2549 | 0.0303 | 0.7198
19 | 13 | C1 | Top | -92.0915 | -0.8861 | -0.0437 | 0.1414 | 0.0536 | 0.7385 | 92.0915 | 0.8861 | 0.0437 | 0.7385
19 | 13 | C1 | Bottom | -99.0373 | -0.8861 | -0.0437 | 0.1414 | -0.0535 | -1.4324 | 99.0373 | 0.8861 | 0.0437 | 1.4324
19 | 13 | C2 | Top | -105.9615 | -0.1548 | 0.061 | 0.0891 | -0.0764 | -0.3632 | 105.9615 | 0.1548 | 0.061 | 0.3632
19 | 13 | C2 | Bottom | -111.915 | -0.1548 | 0.061 | 0.0891 | 0.073 | -0.7424 | 111.915 | 0.1548 | 0.061 | 0.7424
19 | 13 | C3 Max | Top | -17.9861 | 16.838 | 1.5182 | 1.1924 | 1.914 | 26.5445 | 17.9861 | 16.838 | 1.5182 | 26.5445
19 | 13 | C3 Max | Bottom | -22.4512 | 16.838 | 1.5182 | 1.1924 | 1.8756 | 17.936 | 22.4512 | 16.838 | 1.5182 | 17.936
19 | 13 | C3 Min | Top | -100.4173 | -17.9773 | -1.5744 | -1.0106 | -1.8452 | -25.595 | 100.4173 | 17.9773 | 1.5744 | 25.595
19 | 13 | C3 Min | Bottom | -104.8824 | -17.9773 | -1.5744 | -1.0106 | -1.9444 | -19.7777 | 104.8824 | 17.9773 | 1.5744 | 19.7777
19 | 13 | C4 Max | Top | -17.9861 | 16.838 | 1.5182 | 1.1924 | 1.914 | 26.5445 | 17.9861 | 16.838 | 1.5182 | 26.5445
19 | 13 | C4 Max | Bottom | -22.4512 | 16.838 | 1.5182 | 1.1924 | 1.8756 | 17.936 | 22.4512 | 16.838 | 1.5182 | 17.936
19 | 13 | C4 Min | Top | -100.4173 | -17.9773 | -1.5744 | -1.0106 | -1.8452 | -25.595 | 100.4173 | 17.9773 | 1.5744 | 25.595
19 | 13 | C4 Min | Bottom | -104.8824 | -17.9773 | -1.5744 | -1.0106 | -1.9444 | -19.7777 | 104.8824 | 17.9773 | 1.5744 | 19.7777
19 | 13 | C5 Max | Top | -54.6768 | 14.1285 | 0.1915 | 0.784 | 0.3055 | 39.5258 | 54.6768 | 14.1285 | 0.1915 | 39.5258
19 | 13 | C5 Max | Bottom | -59.142 | 14.1285 | 0.1915 | 0.784 | 0.2328 | 22.6458 | 59.142 | 14.1285 | 0.1915 | 22.6458
19 | 13 | C5 Min | Top | -63.7266 | -15.2678 | -0.2477 | -0.6021 | -0.2366 | -38.5763 | 63.7266 | 15.2678 | 0.2477 | 38.5763
19 | 13 | C5 Min | Bottom | -68.1917 | -15.2678 | -0.2477 | -0.6021 | -0.3016 | -24.4875 | 68.1917 | 15.2678 | 0.2477 | 24.4875
19 | 13 | C6 Max | Top | -54.6768 | 14.1285 | 0.1915 | 0.784 | 0.3055 | 39.5258 | 54.6768 | 14.1285 | 0.1915 | 39.5258
19 | 13 | C6 Max | Bottom | -59.142 | 14.1285 | 0.1915 | 0.784 | 0.2328 | 22.6458 | 59.142 | 14.1285 | 0.1915 | 22.6458
19 | 13 | C6 Min | Top | -63.7266 | -15.2678 | -0.2477 | -0.6021 | -0.2366 | -38.5763 | 63.7266 | 15.2678 | 0.2477 | 38.5763
19 | 13 | C6 Min | Bottom | -68.1917 | -15.2678 | -0.2477 | -0.6021 | -0.3016 | -24.4875 | 68.1917 | 15.2678 | 0.2477 | 24.4875
19 | 13 | C7 Max | Top | -54.6112 | 17.0261 | 1.5704 | 1.2026 | 1.8491 | 26.0801 | 54.6112 | 17.0261 | 1.5704 | 26.0801
19 | 13 | C7 Max | Bottom | -60.5647 | 17.0261 | 1.5704 | 1.2026 | 1.9384 | 17.9324 | 60.5647 | 17.0261 | 1.5704 | 17.9324
19 | 13 | C7 Min | Top | -137.0424 | -17.7892 | -1.5223 | -1.0004 | -1.9101 | -26.0594 | 137.0424 | 17.7892 | 1.5223 | 26.0594
19 | 13 | C7 Min | Bottom | -142.9959 | -17.7892 | -1.5223 | -1.0004 | -1.8815 | -19.7812 | 142.9959 | 17.7892 | 1.5223 | 19.7812
19 | 13 | C8 Max | Top | -54.6112 | 17.0261 | 1.5704 | 1.2026 | 1.8491 | 26.0801 | 54.6112 | 17.0261 | 1.5704 | 26.0801
19 | 13 | C8 Max | Bottom | -60.5647 | 17.0261 | 1.5704 | 1.2026 | 1.9384 | 17.9324 | 60.5647 | 17.0261 | 1.5704 | 17.9324
19 | 13 | C8 Min | Top | -137.0424 | -17.7892 | -1.5223 | -1.0004 | -1.9101 | -26.0594 | 137.0424 | 17.7892 | 1.5223 | 26.0594
19 | 13 | C8 Min | Bottom | -142.9959 | -17.7892 | -1.5223 | -1.0004 | -1.8815 | -19.7812 | 142.9959 | 17.7892 | 1.5223 | 19.7812
19 | 13 | C9 Max | Top | -91.3019 | 14.3166 | 0.2437 | 0.7942 | 0.2406 | 39.0614 | 91.3019 | 14.3166 | 0.2437 | 39.0614
19 | 13 | C9 Max | Bottom | -97.2554 | 14.3166 | 0.2437 | 0.7942 | 0.2957 | 22.6422 | 97.2554 | 14.3166 | 0.2437 | 22.6422
19 | 13 | C9 Min | Top | -100.3517 | -15.0797 | -0.1956 | -0.5919 | -0.3016 | -39.0407 | 100.3517 | 15.0797 | 0.1956 | 39.0407
19 | 13 | C9 Min | Bottom | -106.3052 | -15.0797 | -0.1956 | -0.5919 | -0.2388 | -24.491 | 106.3052 | 15.0797 | 0.1956 | 24.491
19 | 13 | C10 Max | Top | -91.3019 | 14.3166 | 0.2437 | 0.7942 | 0.2406 | 39.0614 | 91.3019 | 14.3166 | 0.2437 | 39.0614
19 | 13 | C10 Max | Bottom | -97.2554 | 14.3166 | 0.2437 | 0.7942 | 0.2957 | 22.6422 | 97.2554 | 14.3166 | 0.2437 | 22.6422
19 | 13 | C10 Min | Top | -100.3517 | -15.0797 | -0.1956 | -0.5919 | -0.3016 | -39.0407 | 100.3517 | 15.0797 | 0.1956 | 39.0407
19 | 13 | C10 Min | Bottom | -106.3052 | -15.0797 | -0.1956 | -0.5919 | -0.2388 | -24.491 | 106.3052 | 15.0797 | 0.1956 | 24.491
19 | 13 | ENVC Max | Top | -17.9861 | 17.0261 | 1.5704 | 1.2026 | 1.914 | 39.5258 | 17.9861 | 17.0261 | 1.5704 | 39.5258
19 | 13 | ENVC Max | Bottom | -22.4512 | 17.0261 | 1.5704 | 1.2026 | 1.9384 | 22.6458 | 22.4512 | 17.0261 | 1.5704 | 22.6458
19 | 13 | ENVC Min | Top | -137.0424 | -17.9773 | -1.5744 | -1.0106 | -1.9101 | -39.0407 | 137.0424 | 17.9773 | 1.5744 | 39.0407
19 | 13 | ENVC Min | Bottom | -142.9959 | -17.9773 | -1.5744 | -1.0106 | -1.9444 | -24.491 | 142.9959 | 17.9773 | 1.5744 | 24.491
19 | 14 | PP | Top | -11.1679 | -1.6306 | 0.0665 | 0.01 | -0.0813 | 1.9965 | 11.1679 | 1.6306 | 0.0665 | 1.9965
19 | 14 | PP | Bottom | -12.0866 | -1.6306 | 0.0665 | 0.01 | 0.0816 | -1.9985 | 12.0866 | 1.6306 | 0.0665 | 1.9985
19 | 14 | SC | Top | -2.9156 | 0.0151 | 0.0221 | 0.0024 | -0.0271 | -0.0199 | 2.9156 | 0.0151 | 0.0221 | 0.0199
19 | 14 | SC | Bottom | -2.9156 | 0.0151 | 0.0221 | 0.0024 | 0.027 | 0.0172 | 2.9156 | 0.0151 | 0.0221 | 0.0172
19 | 14 | SX Max | Top | 10.7513 | 3.6251 | 0.3306 | 0.0849 | 0.4043 | 4.4147 | 10.7513 | 3.6251 | 0.3306 | 4.4147
19 | 14 | SX Max | Bottom | 10.7513 | 3.6251 | 0.3306 | 0.0849 | 0.4059 | 4.4673 | 10.7513 | 3.6251 | 0.3306 | 4.4673
19 | 14 | SY Max | Top | 3.366 | 10.6687 | 0.0946 | 0.0517 | 0.1164 | 13.1278 | 3.366 | 10.6687 | 0.0946 | 13.1278
19 | 14 | SY Max | Bottom | 3.366 | 10.6687 | 0.0946 | 0.0517 | 0.1155 | 13.0176 | 3.366 | 10.6687 | 0.0946 | 13.0176
19 | 14 | PPSC | Top | -14.0835 | -1.6155 | 0.0885 | 0.0124 | -0.1083 | 1.9767 | 14.0835 | 1.6155 | 0.0885 | 1.9767
19 | 14 | PPSC | Bottom | -15.0022 | -1.6155 | 0.0885 | 0.0124 | 0.1086 | -1.9813 | 15.0022 | 1.6155 | 0.0885 | 1.9813
19 | 14 | C1 | Top | -15.635 | -2.2829 | 0.0931 | 0.014 | -0.1138 | 2.7951 | 15.635 | 2.2829 | 0.0931 | 2.7951
19 | 14 | C1 | Bottom | -16.9213 | -2.2829 | 0.0931 | 0.014 | 0.1143 | -2.7979 | 16.9213 | 2.2829 | 0.0931 | 2.7979
19 | 14 | C2 | Top | -18.0664 | -1.9326 | 0.1151 | 0.0158 | -0.1408 | 2.3641 | 18.0664 | 1.9326 | 0.1151 | 2.3641
19 | 14 | C2 | Bottom | -19.1689 | -1.9326 | 0.1151 | 0.0158 | 0.1411 | -2.3707 | 19.1689 | 1.9326 | 0.1151 | 2.3707
19 | 14 | C3 Max | Top | 5.0008 | 3.6076 | 0.5227 | 0.1279 | 0.4929 | 7.9775 | 5.0008 | 3.6076 | 0.5227 | 7.9775
19 | 14 | C3 Max | Bottom | 4.1739 | 3.6076 | 0.5227 | 0.1279 | 0.6417 | 4.4555 | 4.1739 | 3.6076 | 0.5227 | 4.4555
19 | 14 | C3 Min | Top | -25.1029 | -6.5427 | -0.403 | -0.1099 | -0.6392 | -4.3838 | 25.1029 | 6.5427 | 0.403 | 4.3838
19 | 14 | C3 Min | Bottom | -25.9298 | -6.5427 | -0.403 | -0.1099 | -0.4947 | -8.0528 | 25.9298 | 6.5427 | 0.403 | 8.0528
19 | 14 | C4 Max | Top | 5.0008 | 3.6076 | 0.5227 | 0.1279 | 0.4929 | 7.9775 | 5.0008 | 3.6076 | 0.5227 | 7.9775
19 | 14 | C4 Max | Bottom | 4.1739 | 3.6076 | 0.5227 | 0.1279 | 0.6417 | 4.4555 | 4.1739 | 3.6076 | 0.5227 | 4.4555
19 | 14 | C4 Min | Top | -25.1029 | -6.5427 | -0.403 | -0.1099 | -0.6392 | -4.3838 | 25.1029 | 6.5427 | 0.403 | 4.3838
19 | 14 | C4 Min | Bottom | -25.9298 | -6.5427 | -0.403 | -0.1099 | -0.4947 | -8.0528 | 25.9298 | 6.5427 | 0.403 | 8.0528
19 | 14 | C5 Max | Top | -5.3388 | 13.4687 | 0.1923 | 0.0814 | 0.0898 | 20.1758 | 5.3388 | 13.4687 | 0.1923 | 20.1758
19 | 14 | C5 Max | Bottom | -6.1656 | 13.4687 | 0.1923 | 0.0814 | 0.2351 | 16.426 | 6.1656 | 13.4687 | 0.1923 | 16.426
19 | 14 | C5 Min | Top | -14.7634 | -16.4038 | -0.0726 | -0.0634 | -0.236 | -16.582 | 14.7634 | 16.4038 | 0.0726 | 16.582
19 | 14 | C5 Min | Bottom | -15.5903 | -16.4038 | -0.0726 | -0.0634 | -0.0882 | -20.0233 | 15.5903 | 16.4038 | 0.0726 | 20.0233
19 | 14 | C6 Max | Top | -5.3388 | 13.4687 | 0.1923 | 0.0814 | 0.0898 | 20.1758 | 5.3388 | 13.4687 | 0.1923 | 20.1758
19 | 14 | C6 Max | Bottom | -6.1656 | 13.4687 | 0.1923 | 0.0814 | 0.2351 | 16.426 | 6.1656 | 13.4687 | 0.1923 | 16.426
19 | 14 | C6 Min | Top | -14.7634 | -16.4038 | -0.0726 | -0.0634 | -0.236 | -16.582 | 14.7634 | 16.4038 | 0.0726 | 16.582
19 | 14 | C6 Min | Bottom | -15.5903 | -16.4038 | -0.0726 | -0.0634 | -0.0882 | -20.0233 | 15.5903 | 16.4038 | 0.0726 | 20.0233
19 | 14 | C7 Max | Top | -1.2652 | 3.1335 | 0.5647 | 0.1333 | 0.4415 | 8.5566 | 1.2652 | 3.1335 | 0.5647 | 8.5566
19 | 14 | C7 Max | Bottom | -2.3677 | 3.1335 | 0.5647 | 0.1333 | 0.6931 | 3.8731 | 2.3677 | 3.1335 | 0.5647 | 3.8731
19 | 14 | C7 Min | Top | -31.3689 | -7.0168 | -0.361 | -0.1045 | -0.6906 | -3.8047 | 31.3689 | 7.0168 | 0.361 | 3.8047
19 | 14 | C7 Min | Bottom | -32.4714 | -7.0168 | -0.361 | -0.1045 | -0.4433 | -8.6352 | 32.4714 | 7.0168 | 0.361 | 8.6352
19 | 14 | C8 Max | Top | -1.2652 | 3.1335 | 0.5647 | 0.1333 | 0.4415 | 8.5566 | 1.2652 | 3.1335 | 0.5647 | 8.5566
19 | 14 | C8 Max | Bottom | -2.3677 | 3.1335 | 0.5647 | 0.1333 | 0.6931 | 3.8731 | 2.3677 | 3.1335 | 0.5647 | 3.8731
19 | 14 | C8 Min | Top | -31.3689 | -7.0168 | -0.361 | -0.1045 | -0.6906 | -3.8047 | 31.3689 | 7.0168 | 0.361 | 3.8047
19 | 14 | C8 Min | Bottom | -32.4714 | -7.0168 | -0.361 | -0.1045 | -0.4433 | -8.6352 | 32.4714 | 7.0168 | 0.361 | 8.6352
19 | 14 | C9 Max | Top | -11.6047 | 12.9946 | 0.2343 | 0.0868 | 0.0383 | 20.7549 | 11.6047 | 12.9946 | 0.2343 | 20.7549
19 | 14 | C9 Max | Bottom | -12.7072 | 12.9946 | 0.2343 | 0.0868 | 0.2866 | 15.8436 | 12.7072 | 12.9946 | 0.2343 | 15.8436
19 | 14 | C9 Min | Top | -21.0294 | -16.8779 | -0.0306 | -0.058 | -0.2875 | -16.0029 | 21.0294 | 16.8779 | 0.0306 | 16.0029
19 | 14 | C9 Min | Bottom | -22.1319 | -16.8779 | -0.0306 | -0.058 | -0.0367 | -20.6057 | 22.1319 | 16.8779 | 0.0306 | 20.6057
19 | 14 | C10 Max | Top | -11.6047 | 12.9946 | 0.2343 | 0.0868 | 0.0383 | 20.7549 | 11.6047 | 12.9946 | 0.2343 | 20.7549
19 | 14 | C10 Max | Bottom | -12.7072 | 12.9946 | 0.2343 | 0.0868 | 0.2866 | 15.8436 | 12.7072 | 12.9946 | 0.2343 | 15.8436
19 | 14 | C10 Min | Top | -21.0294 | -16.8779 | -0.0306 | -0.058 | -0.2875 | -16.0029 | 21.0294 | 16.8779 | 0.0306 | 16.0029
19 | 14 | C10 Min | Bottom | -22.1319 | -16.8779 | -0.0306 | -0.058 | -0.0367 | -20.6057 | 22.1319 | 16.8779 | 0.0306 | 20.6057
19 | 14 | ENVC Max | Top | 5.0008 | 13.4687 | 0.5647 | 0.1333 | 0.4929 | 20.7549 | 5.0008 | 13.4687 | 0.5647 | 20.7549
19 | 14 | ENVC Max | Bottom | 4.1739 | 13.4687 | 0.5647 | 0.1333 | 0.6931 | 16.426 | 4.1739 | 13.4687 | 0.5647 | 16.426
19 | 14 | ENVC Min | Top | -31.3689 | -16.8779 | -0.403 | -0.1099 | -0.6906 | -16.582 | 31.3689 | 16.8779 | 0.403 | 16.582
19 | 14 | ENVC Min | Bottom | -32.4714 | -16.8779 | -0.403 | -0.1099 | -0.4947 | -20.6057 | 32.4714 | 16.8779 | 0.403 | 20.6057
19 | 19 | PP | Top | -69.8075 | -2.7767 | 0.7739 | -0.4128 | -0.9477 | 3.4091 | 69.8075 | 2.7767 | 0.7739 | 3.4091
19 | 19 | PP | Bottom | -75.32 | -2.7767 | 0.7739 | -0.4128 | 0.9484 | -3.3937 | 75.32 | 2.7767 | 0.7739 | 3.3937
19 | 19 | SC | Top | -16.9939 | 0.9753 | 0.197 | -0.1006 | -0.2422 | -1.4083 | 16.9939 | 0.9753 | 0.197 | 1.4083
19 | 19 | SC | Bottom | -16.9939 | 0.9753 | 0.197 | -0.1006 | 0.2404 | 0.9813 | 16.9939 | 0.9753 | 0.197 | 0.9813
19 | 19 | SX Max | Top | 5.7558 | 5.4909 | 3.8863 | 2.2286 | 4.7569 | 10.7773 | 5.7558 | 5.4909 | 3.8863 | 10.7773
19 | 19 | SX Max | Bottom | 5.7558 | 5.4909 | 3.8863 | 2.2286 | 4.7649 | 11.0128 | 5.7558 | 5.4909 | 3.8863 | 11.0128
19 | 19 | SY Max | Top | 46.8021 | 46.7073 | 1.131 | 0.7925 | 1.3893 | 68.4527 | 46.8021 | 46.7073 | 1.131 | 68.4527
19 | 19 | SY Max | Bottom | 46.8021 | 46.7073 | 1.131 | 0.7925 | 1.3819 | 50.4372 | 46.8021 | 46.7073 | 1.131 | 50.4372
19 | 19 | PPSC | Top | -86.8014 | -1.8013 | 0.9709 | -0.5134 | -1.1899 | 2.0009 | 86.8014 | 1.8013 | 0.9709 | 2.0009
19 | 19 | PPSC | Bottom | -92.3139 | -1.8013 | 0.9709 | -0.5134 | 1.1888 | -2.4124 | 92.3139 | 1.8013 | 0.9709 | 2.4124
19 | 19 | C1 | Top | -97.7306 | -3.8873 | 1.0835 | -0.578 | -1.3268 | 4.7728 | 97.7306 | 3.8873 | 1.0835 | 4.7728
19 | 19 | C1 | Bottom | -105.4481 | -3.8873 | 1.0835 | -0.578 | 1.3277 | -4.7512 | 105.4481 | 3.8873 | 1.0835 | 4.7512
19 | 19 | C2 | Top | -110.9593 | -1.7715 | 1.2439 | -0.6563 | -1.5247 | 1.8377 | 110.9593 | 1.7715 | 1.2439 | 1.8377
19 | 19 | C2 | Bottom | -117.5743 | -1.7715 | 1.2439 | -0.6563 | 1.5227 | -2.5023 | 117.5743 | 1.7715 | 1.2439 | 2.5023
19 | 19 | C3 Max | Top | -54.7686 | 5.1882 | 6.1374 | 2.7484 | 5.8068 | 18.1564 | 54.7686 | 5.1882 | 6.1374 | 18.1564
19 | 19 | C3 Max | Bottom | -59.7299 | 5.1882 | 6.1374 | 2.7484 | 7.5243 | 12.3637 | 59.7299 | 5.1882 | 6.1374 | 12.3637
19 | 19 | C3 Min | Top | -70.885 | -10.1862 | -4.7444 | -3.4915 | -7.5126 | -12.0199 | 70.885 | 10.1862 | 4.7444 | 12.0199
19 | 19 | C3 Min | Bottom | -75.8462 | -10.1862 | -4.7444 | -3.4915 | -5.8173 | -18.4723 | 75.8462 | 10.1862 | 4.7444 | 18.4723
19 | 19 | C4 Max | Top | -54.7686 | 5.1882 | 6.1374 | 2.7484 | 5.8068 | 18.1564 | 54.7686 | 5.1882 | 6.1374 | 18.1564
19 | 19 | C4 Max | Bottom | -59.7299 | 5.1882 | 6.1374 | 2.7484 | 7.5243 | 12.3637 | 59.7299 | 5.1882 | 6.1374 | 12.3637
19 | 19 | C4 Min | Top | -70.885 | -10.1862 | -4.7444 | -3.4915 | -7.5126 | -12.0199 | 70.885 | 10.1862 | 4.7444 | 12.0199
19 | 19 | C4 Min | Bottom | -75.8462 | -10.1862 | -4.7444 | -3.4915 | -5.8173 | -18.4723 | 75.8462 | 10.1862 | 4.7444 | 18.4723
19 | 19 | C5 Max | Top | 2.6962 | 62.8913 | 2.2799 | 0.738 | 1.0921 | 98.902 | 2.6962 | 62.8913 | 2.2799 | 98.902
19 | 19 | C5 Max | Bottom | -2.2651 | 62.8913 | 2.2799 | 0.738 | 2.7882 | 67.5577 | 2.2651 | 62.8913 | 2.2799 | 67.5577
19 | 19 | C5 Min | Top | -128.3498 | -67.8893 | -0.8869 | -1.4811 | -2.798 | -92.7655 | 128.3498 | 67.8893 | 0.8869 | 92.7655
19 | 19 | C5 Min | Bottom | -133.311 | -67.8893 | -0.8869 | -1.4811 | -1.0812 | -73.6663 | 133.311 | 67.8893 | 0.8869 | 73.6663
19 | 19 | C6 Max | Top | 2.6962 | 62.8913 | 2.2799 | 0.738 | 1.0921 | 98.902 | 2.6962 | 62.8913 | 2.2799 | 98.902
19 | 19 | C6 Max | Bottom | -2.2651 | 62.8913 | 2.2799 | 0.738 | 2.7882 | 67.5577 | 2.2651 | 62.8913 | 2.2799 | 67.5577
19 | 19 | C6 Min | Top | -128.3498 | -67.8893 | -0.8869 | -1.4811 | -2.798 | -92.7655 | 128.3498 | 67.8893 | 0.8869 | 92.7655
19 | 19 | C6 Min | Bottom | -133.311 | -67.8893 | -0.8869 | -1.4811 | -1.0812 | -73.6663 | 133.311 | 67.8893 | 0.8869 | 73.6663
19 | 19 | C7 Max | Top | -92.7048 | 5.3305 | 6.5665 | 2.524 | 5.2803 | 17.7709 | 92.7048 | 5.3305 | 6.5665 | 17.7709
19 | 19 | C7 Max | Bottom | -99.3198 | 5.3305 | 6.5665 | 2.524 | 8.0493 | 12.3269 | 99.3198 | 5.3305 | 6.5665 | 12.3269
19 | 19 | C7 Min | Top | -108.8211 | -10.0439 | -4.3152 | -3.7159 | -8.0391 | -12.4055 | 108.8211 | 10.0439 | 4.3152 | 12.4055
19 | 19 | C7 Min | Bottom | -115.4361 | -10.0439 | -4.3152 | -3.7159 | -5.2923 | -18.5091 | 115.4361 | 10.0439 | 4.3152 | 18.5091
19 | 19 | C8 Max | Top | -92.7048 | 5.3305 | 6.5665 | 2.524 | 5.2803 | 17.7709 | 92.7048 | 5.3305 | 6.5665 | 17.7709
19 | 19 | C8 Max | Bottom | -99.3198 | 5.3305 | 6.5665 | 2.524 | 8.0493 | 12.3269 | 99.3198 | 5.3305 | 6.5665 | 12.3269
19 | 19 | C8 Min | Top | -108.8211 | -10.0439 | -4.3152 | -3.7159 | -8.0391 | -12.4055 | 108.8211 | 10.0439 | 4.3152 | 12.4055
19 | 19 | C8 Min | Bottom | -115.4361 | -10.0439 | -4.3152 | -3.7159 | -5.2923 | -18.5091 | 115.4361 | 10.0439 | 4.3152 | 18.5091
19 | 19 | C9 Max | Top | -35.24 | 63.0336 | 2.709 | 0.5135 | 0.5656 | 98.5165 | 35.24 | 63.0336 | 2.709 | 98.5165
19 | 19 | C9 Max | Bottom | -41.855 | 63.0336 | 2.709 | 0.5135 | 3.3132 | 67.5209 | 41.855 | 63.0336 | 2.709 | 67.5209
19 | 19 | C9 Min | Top | -166.2859 | -67.7469 | -0.4577 | -1.7055 | -3.3245 | -93.1511 | 166.2859 | 67.7469 | 0.4577 | 93.1511
19 | 19 | C9 Min | Bottom | -172.9009 | -67.7469 | -0.4577 | -1.7055 | -0.5563 | -73.7031 | 172.9009 | 67.7469 | 0.4577 | 73.7031
19 | 19 | C10 Max | Top | -35.24 | 63.0336 | 2.709 | 0.5135 | 0.5656 | 98.5165 | 35.24 | 63.0336 | 2.709 | 98.5165
19 | 19 | C10 Max | Bottom | -41.855 | 63.0336 | 2.709 | 0.5135 | 3.3132 | 67.5209 | 41.855 | 63.0336 | 2.709 | 67.5209
19 | 19 | C10 Min | Top | -166.2859 | -67.7469 | -0.4577 | -1.7055 | -3.3245 | -93.1511 | 166.2859 | 67.7469 | 0.4577 | 93.1511
19 | 19 | C10 Min | Bottom | -172.9009 | -67.7469 | -0.4577 | -1.7055 | -0.5563 | -73.7031 | 172.9009 | 67.7469 | 0.4577 | 73.7031
19 | 19 | ENVC Max | Top | 2.6962 | 63.0336 | 6.5665 | 2.7484 | 5.8068 | 98.902 | 2.6962 | 63.0336 | 6.5665 | 98.902
19 | 19 | ENVC Max | Bottom | -2.2651 | 63.0336 | 6.5665 | 2.7484 | 8.0493 | 67.5577 | 2.2651 | 63.0336 | 6.5665 | 67.5577
19 | 19 | ENVC Min | Top | -166.2859 | -67.8893 | -4.7444 | -3.7159 | -8.0391 | -93.1511 | 166.2859 | 67.8893 | 4.7444 | 93.1511
19 | 19 | ENVC Min | Bottom | -172.9009 | -67.8893 | -4.7444 | -3.7159 | -5.8173 | -73.7031 | 172.9009 | 67.8893 | 4.7444 | 73.7031
19 | 21 | PP | Top | -71.1258 | 3.998 | 0.7923 | 0.5345 | -0.9705 | -5.1663 | 71.1258 | 3.998 | 0.7923 | 5.1663
19 | 21 | PP | Bottom | -76.6383 | 3.998 | 0.7923 | 0.5345 | 0.9706 | 4.6288 | 76.6383 | 3.998 | 0.7923 | 4.6288
19 | 21 | SC | Top | -17.6634 | -1.1184 | 0.1758 | 0.1021 | -0.2164 | 1.2733 | 17.6634 | 1.1184 | 0.1758 | 1.2733
19 | 21 | SC | Bottom | -17.6634 | -1.1184 | 0.1758 | 0.1021 | 0.2143 | -1.4669 | 17.6634 | 1.1184 | 0.1758 | 1.4669
19 | 21 | SX Max | Top | 9.2918 | 13.9499 | 2.6249 | 1.4816 | 3.2135 | 16.0084 | 9.2918 | 13.9499 | 2.6249 | 16.0084
19 | 21 | SX Max | Bottom | 9.2918 | 13.9499 | 2.6249 | 1.4816 | 3.2178 | 19.8093 | 9.2918 | 13.9499 | 2.6249 | 19.8093
19 | 21 | SY Max | Top | 46.8438 | 42.9724 | 1.6326 | 1.1419 | 1.9951 | 62.2645 | 46.8438 | 42.9724 | 1.6326 | 62.2645
19 | 21 | SY Max | Bottom | 46.8438 | 42.9724 | 1.6326 | 1.1419 | 2.0052 | 47.4562 | 46.8438 | 42.9724 | 1.6326 | 47.4562
19 | 21 | PPSC | Top | -88.7893 | 2.8796 | 0.9681 | 0.6366 | -1.1869 | -3.893 | 88.7893 | 2.8796 | 0.9681 | 3.893
19 | 21 | PPSC | Bottom | -94.3018 | 2.8796 | 0.9681 | 0.6366 | 1.1849 | 3.1619 | 94.3018 | 2.8796 | 0.9681 | 3.1619
19 | 21 | C1 | Top | -99.5762 | 5.5972 | 1.1092 | 0.7482 | -1.3588 | -7.2329 | 99.5762 | 5.5972 | 1.1092 | 7.2329
19 | 21 | C1 | Bottom | -107.2937 | 5.5972 | 1.1092 | 0.7482 | 1.3588 | 6.4803 | 107.2937 | 5.5972 | 1.1092 | 6.4803
19 | 21 | C2 | Top | -113.6125 | 3.0081 | 1.232 | 0.8047 | -1.5108 | -4.1623 | 113.6125 | 3.0081 | 1.232 | 4.1623
19 | 21 | C2 | Bottom | -120.2275 | 3.0081 | 1.232 | 0.8047 | 1.5077 | 3.2075 | 120.2275 | 3.0081 | 1.232 | 3.2075
19 | 21 | C3 Max | Top | -51.0047 | 23.1281 | 4.3879 | 2.5552 | 3.6254 | 17.7621 | 51.0047 | 23.1281 | 4.3879 | 17.7621
19 | 21 | C3 Max | Bottom | -55.9659 | 23.1281 | 4.3879 | 2.5552 | 5.3784 | 31.8989 | 55.9659 | 23.1281 | 4.3879 | 31.8989
19 | 21 | C3 Min | Top | -77.0219 | -15.9317 | -2.9618 | -1.5932 | -5.3724 | -27.0615 | 77.0219 | 15.9317 | 2.9618 | 27.0615
19 | 21 | C3 Min | Bottom | -81.9831 | -15.9317 | -2.9618 | -1.5932 | -3.6313 | -23.5671 | 81.9831 | 15.9317 | 2.9618 | 23.5671
19 | 21 | C4 Max | Top | -51.0047 | 23.1281 | 4.3879 | 2.5552 | 3.6254 | 17.7621 | 51.0047 | 23.1281 | 4.3879 | 17.7621
19 | 21 | C4 Max | Bottom | -55.9659 | 23.1281 | 4.3879 | 2.5552 | 5.3784 | 31.8989 | 55.9659 | 23.1281 | 4.3879 | 31.8989
19 | 21 | C4 Min | Top | -77.0219 | -15.9317 | -2.9618 | -1.5932 | -5.3724 | -27.0615 | 77.0219 | 15.9317 | 2.9618 | 27.0615
19 | 21 | C4 Min | Bottom | -81.9831 | -15.9317 | -2.9618 | -1.5932 | -3.6313 | -23.5671 | 81.9831 | 15.9317 | 2.9618 | 23.5671
19 | 21 | C5 Max | Top | 1.568 | 63.7596 | 2.9987 | 2.0797 | 1.9196 | 82.5206 | 1.568 | 63.7596 | 2.9987 | 82.5206
19 | 21 | C5 Max | Bottom | -3.3932 | 63.7596 | 2.9987 | 2.0797 | 3.6808 | 70.6045 | 3.3932 | 63.7596 | 2.9987 | 70.6045
19 | 21 | C5 Min | Top | -129.5946 | -56.5632 | -1.5726 | -1.1177 | -3.6666 | -91.82 | 129.5946 | 56.5632 | 1.5726 | 91.82
19 | 21 | C5 Min | Bottom | -134.5558 | -56.5632 | -1.5726 | -1.1177 | -1.9338 | -62.2727 | 134.5558 | 56.5632 | 1.5726 | 62.2727
19 | 21 | C6 Max | Top | 1.568 | 63.7596 | 2.9987 | 2.0797 | 1.9196 | 82.5206 | 1.568 | 63.7596 | 2.9987 | 82.5206
19 | 21 | C6 Max | Bottom | -3.3932 | 63.7596 | 2.9987 | 2.0797 | 3.6808 | 70.6045 | 3.3932 | 63.7596 | 2.9987 | 70.6045
19 | 21 | C6 Min | Top | -129.5946 | -56.5632 | -1.5726 | -1.1177 | -3.6666 | -91.82 | 129.5946 | 56.5632 | 1.5726 | 91.82
19 | 21 | C6 Min | Bottom | -134.5558 | -56.5632 | -1.5726 | -1.1177 | -1.9338 | -62.2727 | 134.5558 | 56.5632 | 1.5726 | 62.2727
19 | 21 | C7 Max | Top | -90.0059 | 23.209 | 4.8014 | 2.8177 | 3.1179 | 17.4855 | 90.0059 | 23.209 | 4.8014 | 17.4855
19 | 21 | C7 Max | Bottom | -96.6209 | 23.209 | 4.8014 | 2.8177 | 5.8839 | 31.8206 | 96.6209 | 23.209 | 4.8014 | 31.8206
19 | 21 | C7 Min | Top | -116.023 | -15.8507 | -2.5483 | -1.3308 | -5.8799 | -27.3381 | 116.023 | 15.8507 | 2.5483 | 27.3381
19 | 21 | C7 Min | Bottom | -122.638 | -15.8507 | -2.5483 | -1.3308 | -3.1258 | -23.6454 | 122.638 | 15.8507 | 2.5483 | 23.6454
19 | 21 | C8 Max | Top | -90.0059 | 23.209 | 4.8014 | 2.8177 | 3.1179 | 17.4855 | 90.0059 | 23.209 | 4.8014 | 17.4855
19 | 21 | C8 Max | Bottom | -96.6209 | 23.209 | 4.8014 | 2.8177 | 5.8839 | 31.8206 | 96.6209 | 23.209 | 4.8014 | 31.8206
19 | 21 | C8 Min | Top | -116.023 | -15.8507 | -2.5483 | -1.3308 | -5.8799 | -27.3381 | 116.023 | 15.8507 | 2.5483 | 27.3381
19 | 21 | C8 Min | Bottom | -122.638 | -15.8507 | -2.5483 | -1.3308 | -3.1258 | -23.6454 | 122.638 | 15.8507 | 2.5483 | 23.6454
19 | 21 | C9 Max | Top | -37.4332 | 63.8405 | 3.4122 | 2.3421 | 1.4121 | 82.244 | 37.4332 | 63.8405 | 3.4122 | 82.244
19 | 21 | C9 Max | Bottom | -44.0482 | 63.8405 | 3.4122 | 2.3421 | 4.1864 | 70.5262 | 44.0482 | 63.8405 | 3.4122 | 70.5262
19 | 21 | C9 Min | Top | -168.5958 | -56.4822 | -1.1591 | -0.8552 | -4.1741 | -92.0966 | 168.5958 | 56.4822 | 1.1591 | 92.0966
19 | 21 | C9 Min | Bottom | -175.2108 | -56.4822 | -1.1591 | -0.8552 | -1.4282 | -62.351 | 175.2108 | 56.4822 | 1.1591 | 62.351
19 | 21 | C10 Max | Top | -37.4332 | 63.8405 | 3.4122 | 2.3421 | 1.4121 | 82.244 | 37.4332 | 63.8405 | 3.4122 | 82.244
19 | 21 | C10 Max | Bottom | -44.0482 | 63.8405 | 3.4122 | 2.3421 | 4.1864 | 70.5262 | 44.0482 | 63.8405 | 3.4122 | 70.5262
19 | 21 | C10 Min | Top | -168.5958 | -56.4822 | -1.1591 | -0.8552 | -4.1741 | -92.0966 | 168.5958 | 56.4822 | 1.1591 | 92.0966
19 | 21 | C10 Min | Bottom | -175.2108 | -56.4822 | -1.1591 | -0.8552 | -1.4282 | -62.351 | 175.2108 | 56.4822 | 1.1591 | 62.351
19 | 21 | ENVC Max | Top | 1.568 | 63.8405 | 4.8014 | 2.8177 | 3.6254 | 82.5206 | 1.568 | 63.8405 | 4.8014 | 82.5206
19 | 21 | ENVC Max | Bottom | -3.3932 | 63.8405 | 4.8014 | 2.8177 | 5.8839 | 70.6045 | 3.3932 | 63.8405 | 4.8014 | 70.6045
19 | 21 | ENVC Min | Top | -168.5958 | -56.5632 | -2.9618 | -1.5932 | -5.8799 | -92.0966 | 168.5958 | 56.5632 | 2.9618 | 92.0966
19 | 21 | ENVC Min | Bottom | -175.2108 | -56.5632 | -2.9618 | -1.5932 | -3.6313 | -62.351 | 175.2108 | 56.5632 | 2.9618 | 62.351
19 | 22 | PP | Top | -11.4367 | 0.2649 | 0.0578 | 0.0018 | -0.0705 | -0.3277 | 11.4367 | 0.2649 | 0.0578 | 0.3277
19 | 22 | PP | Bottom | -12.3555 | 0.2649 | 0.0578 | 0.0018 | 0.0712 | 0.3214 | 12.3555 | 0.2649 | 0.0578 | 0.3214
19 | 22 | SC | Top | -3.0271 | -0.4951 | 0.0144 | 0.0012 | -0.0177 | 0.6064 | 3.0271 | 0.4951 | 0.0144 | 0.6064
19 | 22 | SC | Bottom | -3.0271 | -0.4951 | 0.0144 | 0.0012 | 0.0175 | -0.6067 | 3.0271 | 0.4951 | 0.0144 | 0.6067
19 | 22 | SX Max | Top | 7.6399 | 4.883 | 0.2574 | 0.0675 | 0.3148 | 5.9764 | 7.6399 | 4.883 | 0.2574 | 5.9764
19 | 22 | SX Max | Bottom | 7.6399 | 4.883 | 0.2574 | 0.0675 | 0.3159 | 5.9869 | 7.6399 | 4.883 | 0.2574 | 5.9869
19 | 22 | SY Max | Top | 3.4857 | 7.9358 | 0.1111 | 0.051 | 0.1375 | 9.7857 | 3.4857 | 7.9358 | 0.1111 | 9.7857
19 | 22 | SY Max | Bottom | 3.4857 | 7.9358 | 0.1111 | 0.051 | 0.1348 | 9.6575 | 3.4857 | 7.9358 | 0.1111 | 9.6575
19 | 22 | PPSC | Top | -14.4638 | -0.2302 | 0.0722 | 0.0029 | -0.0882 | 0.2787 | 14.4638 | 0.2302 | 0.0722 | 0.2787
19 | 22 | PPSC | Bottom | -15.3826 | -0.2302 | 0.0722 | 0.0029 | 0.0887 | -0.2853 | 15.3826 | 0.2302 | 0.0722 | 0.2853
19 | 22 | C1 | Top | -16.0114 | 0.3709 | 0.0809 | 0.0025 | -0.0986 | -0.4588 | 16.0114 | 0.3709 | 0.0809 | 0.4588
19 | 22 | C1 | Bottom | -17.2976 | 0.3709 | 0.0809 | 0.0025 | 0.0997 | 0.45 | 17.2976 | 0.3709 | 0.0809 | 0.45
19 | 22 | C2 | Top | -18.5675 | -0.4743 | 0.0924 | 0.004 | -0.1129 | 0.5769 | 18.5675 | 0.4743 | 0.0924 | 0.5769
19 | 22 | C2 | Bottom | -19.67 | -0.4743 | 0.0924 | 0.004 | 0.1134 | -0.585 | 19.67 | 0.4743 | 0.0924 | 0.585
19 | 22 | C3 Max | Top | 0.4028 | 7.0746 | 0.4124 | 0.0961 | 0.3773 | 8.0721 | 0.4028 | 7.0746 | 0.4124 | 8.0721
19 | 22 | C3 Max | Bottom | -0.424 | 7.0746 | 0.4124 | 0.0961 | 0.5063 | 8.6709 | 0.424 | 7.0746 | 0.4124 | 8.6709
19 | 22 | C3 Min | Top | -20.9889 | -6.5977 | -0.3083 | -0.0929 | -0.5041 | -8.6619 | 20.9889 | 6.5977 | 0.3083 | 8.6619
19 | 22 | C3 Min | Bottom | -21.8158 | -6.5977 | -0.3083 | -0.0929 | -0.3782 | -8.0924 | 21.8158 | 6.5977 | 0.3083 | 8.0924
19 | 22 | C4 Max | Top | 0.4028 | 7.0746 | 0.4124 | 0.0961 | 0.3773 | 8.0721 | 0.4028 | 7.0746 | 0.4124 | 8.0721
19 | 22 | C4 Max | Bottom | -0.424 | 7.0746 | 0.4124 | 0.0961 | 0.5063 | 8.6709 | 0.424 | 7.0746 | 0.4124 | 8.6709
19 | 22 | C4 Min | Top | -20.9889 | -6.5977 | -0.3083 | -0.0929 | -0.5041 | -8.6619 | 20.9889 | 6.5977 | 0.3083 | 8.6619
19 | 22 | C4 Min | Bottom | -21.8158 | -6.5977 | -0.3083 | -0.0929 | -0.3782 | -8.0924 | 21.8158 | 6.5977 | 0.3083 | 8.0924
19 | 22 | C5 Max | Top | -5.413 | 11.3486 | 0.2076 | 0.073 | 0.129 | 13.4051 | 5.413 | 11.3486 | 0.2076 | 13.4051
19 | 22 | C5 Max | Bottom | -6.2399 | 11.3486 | 0.2076 | 0.073 | 0.2527 | 13.8097 | 6.2399 | 11.3486 | 0.2076 | 13.8097
19 | 22 | C5 Min | Top | -15.1731 | -10.8717 | -0.1035 | -0.0699 | -0.2559 | -13.995 | 15.1731 | 10.8717 | 0.1035 | 13.995
19 | 22 | C5 Min | Bottom | -15.9999 | -10.8717 | -0.1035 | -0.0699 | -0.1246 | -13.2312 | 15.9999 | 10.8717 | 0.1035 | 13.2312
19 | 22 | C6 Max | Top | -5.413 | 11.3486 | 0.2076 | 0.073 | 0.129 | 13.4051 | 5.413 | 11.3486 | 0.2076 | 13.4051
19 | 22 | C6 Max | Bottom | -6.2399 | 11.3486 | 0.2076 | 0.073 | 0.2527 | 13.8097 | 6.2399 | 11.3486 | 0.2076 | 13.8097
19 | 22 | C6 Min | Top | -15.1731 | -10.8717 | -0.1035 | -0.0699 | -0.2559 | -13.995 | 15.1731 | 10.8717 | 0.1035 | 13.995
19 | 22 | C6 Min | Bottom | -15.9999 | -10.8717 | -0.1035 | -0.0699 | -0.1246 | -13.2312 | 15.9999 | 10.8717 | 0.1035 | 13.2312
19 | 22 | C7 Max | Top | -6.0553 | 6.6589 | 0.4441 | 0.0978 | 0.3384 | 8.5801 | 6.0553 | 6.6589 | 0.4441 | 8.5801
19 | 22 | C7 Max | Bottom | -7.1578 | 6.6589 | 0.4441 | 0.0978 | 0.5452 | 8.1607 | 7.1578 | 6.6589 | 0.4441 | 8.1607
19 | 22 | C7 Min | Top | -27.4471 | -7.0133 | -0.2766 | -0.0912 | -0.543 | -8.1539 | 27.4471 | 7.0133 | 0.2766 | 8.1539
19 | 22 | C7 Min | Bottom | -28.5496 | -7.0133 | -0.2766 | -0.0912 | -0.3394 | -8.6027 | 28.5496 | 7.0133 | 0.2766 | 8.6027
19 | 22 | C8 Max | Top | -6.0553 | 6.6589 | 0.4441 | 0.0978 | 0.3384 | 8.5801 | 6.0553 | 6.6589 | 0.4441 | 8.5801
19 | 22 | C8 Max | Bottom | -7.1578 | 6.6589 | 0.4441 | 0.0978 | 0.5452 | 8.1607 | 7.1578 | 6.6589 | 0.4441 | 8.1607
19 | 22 | C8 Min | Top | -27.4471 | -7.0133 | -0.2766 | -0.0912 | -0.543 | -8.1539 | 27.4471 | 7.0133 | 0.2766 | 8.1539
19 | 22 | C8 Min | Bottom | -28.5496 | -7.0133 | -0.2766 | -0.0912 | -0.3394 | -8.6027 | 28.5496 | 7.0133 | 0.2766 | 8.6027
19 | 22 | C9 Max | Top | -11.8712 | 10.933 | 0.2393 | 0.0747 | 0.0902 | 13.9132 | 11.8712 | 10.933 | 0.2393 | 13.9132
19 | 22 | C9 Max | Bottom | -12.9737 | 10.933 | 0.2393 | 0.0747 | 0.2916 | 13.2995 | 12.9737 | 10.933 | 0.2393 | 13.2995
19 | 22 | C9 Min | Top | -21.6312 | -11.2874 | -0.0718 | -0.0682 | -0.2947 | -13.4869 | 21.6312 | 11.2874 | 0.0718 | 13.4869
19 | 22 | C9 Min | Bottom | -22.7337 | -11.2874 | -0.0718 | -0.0682 | -0.0858 | -13.7415 | 22.7337 | 11.2874 | 0.0718 | 13.7415
19 | 22 | C10 Max | Top | -11.8712 | 10.933 | 0.2393 | 0.0747 | 0.0902 | 13.9132 | 11.8712 | 10.933 | 0.2393 | 13.9132
19 | 22 | C10 Max | Bottom | -12.9737 | 10.933 | 0.2393 | 0.0747 | 0.2916 | 13.2995 | 12.9737 | 10.933 | 0.2393 | 13.2995
19 | 22 | C10 Min | Top | -21.6312 | -11.2874 | -0.0718 | -0.0682 | -0.2947 | -13.4869 | 21.6312 | 11.2874 | 0.0718 | 13.4869
19 | 22 | C10 Min | Bottom | -22.7337 | -11.2874 | -0.0718 | -0.0682 | -0.0858 | -13.7415 | 22.7337 | 11.2874 | 0.0718 | 13.7415
19 | 22 | ENVC Max | Top | 0.4028 | 11.3486 | 0.4441 | 0.0978 | 0.3773 | 13.9132 | 0.4028 | 11.3486 | 0.4441 | 13.9132
19 | 22 | ENVC Max | Bottom | -0.424 | 11.3486 | 0.4441 | 0.0978 | 0.5452 | 13.8097 | 0.424 | 11.3486 | 0.4441 | 13.8097
19 | 22 | ENVC Min | Top | -27.4471 | -11.2874 | -0.3083 | -0.0929 | -0.543 | -13.995 | 27.4471 | 11.2874 | 0.3083 | 13.995
19 | 22 | ENVC Min | Bottom | -28.5496 | -11.2874 | -0.3083 | -0.0929 | -0.3782 | -13.7415 | 28.5496 | 11.2874 | 0.3083 | 13.7415
19 | 23 | PP | Top | -35.3002 | 1.3734 | 0.0467 | -0.0002 | -0.0566 | -1.7809 | 35.3002 | 1.3734 | 0.0467 | 1.7809
19 | 23 | PP | Bottom | -37.9952 | 1.3734 | 0.0467 | -0.0002 | 0.0577 | 1.5841 | 37.9952 | 1.3734 | 0.0467 | 1.5841
19 | 23 | SC | Top | -9.733 | 1.056 | 0.0075 | 0.001 | -0.0099 | -1.329 | 9.733 | 1.056 | 0.0075 | 1.329
19 | 23 | SC | Bottom | -9.733 | 1.056 | 0.0075 | 0.001 | 0.0086 | 1.2583 | 9.733 | 1.056 | 0.0075 | 1.2583
19 | 23 | SX Max | Top | 17.792 | 2.9894 | 0.2751 | 0.2537 | 0.3294 | 3.5963 | 17.792 | 2.9894 | 0.2751 | 3.5963
19 | 23 | SX Max | Bottom | 17.792 | 2.9894 | 0.2751 | 0.2537 | 0.347 | 4.3743 | 17.792 | 2.9894 | 0.2751 | 4.3743
19 | 23 | SY Max | Top | 8.1112 | 3.7505 | 0.2003 | 0.1951 | 0.2461 | 7.3222 | 8.1112 | 3.7505 | 0.2003 | 7.3222
19 | 23 | SY Max | Bottom | 8.1112 | 3.7505 | 0.2003 | 0.1951 | 0.2447 | 4.2502 | 8.1112 | 3.7505 | 0.2003 | 4.2502
19 | 23 | PPSC | Top | -45.0331 | 2.4295 | 0.0542 | 0.0008 | -0.0665 | -3.1099 | 45.0331 | 2.4295 | 0.0542 | 3.1099
19 | 23 | PPSC | Bottom | -47.7281 | 2.4295 | 0.0542 | 0.0008 | 0.0663 | 2.8424 | 47.7281 | 2.4295 | 0.0542 | 2.8424
19 | 23 | C1 | Top | -49.4202 | 1.9228 | 0.0653 | -0.0002 | -0.0792 | -2.4933 | 49.4202 | 1.9228 | 0.0653 | 2.4933
19 | 23 | C1 | Bottom | -53.1932 | 1.9228 | 0.0653 | -0.0002 | 0.0808 | 2.2177 | 53.1932 | 1.9228 | 0.0653 | 2.2177
19 | 23 | C2 | Top | -57.9329 | 3.3378 | 0.068 | 0.0014 | -0.0837 | -4.2634 | 57.9329 | 3.3378 | 0.068 | 4.2634
19 | 23 | C2 | Bottom | -61.1669 | 3.3378 | 0.068 | 0.0014 | 0.083 | 3.9142 | 61.1669 | 3.3378 | 0.068 | 3.9142
19 | 23 | C3 Max | Top | -6.8614 | 5.4213 | 0.4271 | 0.3551 | 0.4102 | 3.432 | 6.8614 | 5.4213 | 0.4271 | 3.432
19 | 23 | C3 Max | Bottom | -9.2869 | 5.4213 | 0.4271 | 0.3551 | 0.5377 | 7.5497 | 9.2869 | 5.4213 | 0.4271 | 7.5497
19 | 23 | C3 Min | Top | -56.6789 | -2.9491 | -0.3431 | -0.3554 | -0.5121 | -6.6376 | 56.6789 | 2.9491 | 0.3431 | 6.6376
19 | 23 | C3 Min | Bottom | -59.1044 | -2.9491 | -0.3431 | -0.3554 | -0.4338 | -4.6984 | 59.1044 | 2.9491 | 0.3431 | 4.6984
19 | 23 | C4 Max | Top | -6.8614 | 5.4213 | 0.4271 | 0.3551 | 0.4102 | 3.432 | 6.8614 | 5.4213 | 0.4271 | 3.432
19 | 23 | C4 Max | Bottom | -9.2869 | 5.4213 | 0.4271 | 0.3551 | 0.5377 | 7.5497 | 9.2869 | 5.4213 | 0.4271 | 7.5497
19 | 23 | C4 Min | Top | -56.6789 | -2.9491 | -0.3431 | -0.3554 | -0.5121 | -6.6376 | 56.6789 | 2.9491 | 0.3431 | 6.6376
19 | 23 | C4 Min | Bottom | -59.1044 | -2.9491 | -0.3431 | -0.3554 | -0.4338 | -4.6984 | 59.1044 | 2.9491 | 0.3431 | 4.6984
19 | 23 | C5 Max | Top | -20.4145 | 6.4868 | 0.3224 | 0.2731 | 0.2935 | 8.6483 | 20.4145 | 6.4868 | 0.3224 | 8.6483
19 | 23 | C5 Max | Bottom | -22.84 | 6.4868 | 0.3224 | 0.2731 | 0.3945 | 7.376 | 22.84 | 6.4868 | 0.3224 | 7.376
19 | 23 | C5 Min | Top | -43.1258 | -4.0146 | -0.2384 | -0.2733 | -0.3954 | -11.8539 | 43.1258 | 4.0146 | 0.2384 | 11.8539
19 | 23 | C5 Min | Bottom | -45.5513 | -4.0146 | -0.2384 | -0.2733 | -0.2906 | -4.5247 | 45.5513 | 4.0146 | 0.2384 | 4.5247
19 | 23 | C6 Max | Top | -20.4145 | 6.4868 | 0.3224 | 0.2731 | 0.2935 | 8.6483 | 20.4145 | 6.4868 | 0.3224 | 8.6483
19 | 23 | C6 Max | Bottom | -22.84 | 6.4868 | 0.3224 | 0.2731 | 0.3945 | 7.376 | 22.84 | 6.4868 | 0.3224 | 7.376
19 | 23 | C6 Min | Top | -43.1258 | -4.0146 | -0.2384 | -0.2733 | -0.3954 | -11.8539 | 43.1258 | 4.0146 | 0.2384 | 11.8539
19 | 23 | C6 Min | Bottom | -45.5513 | -4.0146 | -0.2384 | -0.2733 | -0.2906 | -4.5247 | 45.5513 | 4.0146 | 0.2384 | 4.5247
19 | 23 | C7 Max | Top | -27.1844 | 6.8894 | 0.4486 | 0.356 | 0.3834 | 1.5688 | 27.1844 | 6.8894 | 0.4486 | 1.5688
19 | 23 | C7 Max | Bottom | -30.4184 | 6.8894 | 0.4486 | 0.356 | 0.5636 | 9.2832 | 30.4184 | 6.8894 | 0.4486 | 9.2832
19 | 23 | C7 Min | Top | -77.0019 | -1.481 | -0.3216 | -0.3545 | -0.539 | -8.5009 | 77.0019 | 1.481 | 0.3216 | 8.5009
19 | 23 | C7 Min | Bottom | -80.2359 | -1.481 | -0.3216 | -0.3545 | -0.4079 | -2.9648 | 80.2359 | 1.481 | 0.3216 | 2.9648
19 | 23 | C8 Max | Top | -27.1844 | 6.8894 | 0.4486 | 0.356 | 0.3834 | 1.5688 | 27.1844 | 6.8894 | 0.4486 | 1.5688
19 | 23 | C8 Max | Bottom | -30.4184 | 6.8894 | 0.4486 | 0.356 | 0.5636 | 9.2832 | 30.4184 | 6.8894 | 0.4486 | 9.2832
19 | 23 | C8 Min | Top | -77.0019 | -1.481 | -0.3216 | -0.3545 | -0.539 | -8.5009 | 77.0019 | 1.481 | 0.3216 | 8.5009
19 | 23 | C8 Min | Bottom | -80.2359 | -1.481 | -0.3216 | -0.3545 | -0.4079 | -2.9648 | 80.2359 | 1.481 | 0.3216 | 2.9648
19 | 23 | C9 Max | Top | -40.7375 | 7.9549 | 0.3439 | 0.274 | 0.2667 | 6.7851 | 40.7375 | 7.9549 | 0.3439 | 6.7851
19 | 23 | C9 Max | Bottom | -43.9715 | 7.9549 | 0.3439 | 0.274 | 0.4204 | 9.1096 | 43.9715 | 7.9549 | 0.3439 | 9.1096
19 | 23 | C9 Min | Top | -63.4488 | -2.5465 | -0.2169 | -0.2724 | -0.4223 | -13.7171 | 63.4488 | 2.5465 | 0.2169 | 13.7171
19 | 23 | C9 Min | Bottom | -66.6828 | -2.5465 | -0.2169 | -0.2724 | -0.2647 | -2.7911 | 66.6828 | 2.5465 | 0.2169 | 2.7911
19 | 23 | C10 Max | Top | -40.7375 | 7.9549 | 0.3439 | 0.274 | 0.2667 | 6.7851 | 40.7375 | 7.9549 | 0.3439 | 6.7851
19 | 23 | C10 Max | Bottom | -43.9715 | 7.9549 | 0.3439 | 0.274 | 0.4204 | 9.1096 | 43.9715 | 7.9549 | 0.3439 | 9.1096
19 | 23 | C10 Min | Top | -63.4488 | -2.5465 | -0.2169 | -0.2724 | -0.4223 | -13.7171 | 63.4488 | 2.5465 | 0.2169 | 13.7171
19 | 23 | C10 Min | Bottom | -66.6828 | -2.5465 | -0.2169 | -0.2724 | -0.2647 | -2.7911 | 66.6828 | 2.5465 | 0.2169 | 2.7911
19 | 23 | ENVC Max | Top | -6.8614 | 7.9549 | 0.4486 | 0.356 | 0.4102 | 8.6483 | 6.8614 | 7.9549 | 0.4486 | 8.6483
19 | 23 | ENVC Max | Bottom | -9.2869 | 7.9549 | 0.4486 | 0.356 | 0.5636 | 9.2832 | 9.2869 | 7.9549 | 0.4486 | 9.2832
19 | 23 | ENVC Min | Top | -77.0019 | -4.0146 | -0.3431 | -0.3554 | -0.539 | -13.7171 | 77.0019 | 4.0146 | 0.3431 | 13.7171
19 | 23 | ENVC Min | Bottom | -80.2359 | -4.0146 | -0.3431 | -0.3554 | -0.4338 | -4.6984 | 80.2359 | 4.0146 | 0.3431 | 4.6984
18 | 5 | PP | Top | -120.7067 | 6.0795 | -0.5792 | 0.804 | 0.7088 | -10.1616 | 120.7067 | 6.0795 | 0.5792 | 10.1616
18 | 5 | PP | Bottom | -128.2527 | 6.0795 | -0.5792 | 0.804 | -0.7103 | 4.7331 | 128.2527 | 6.0795 | 0.5792 | 4.7331
18 | 5 | SC | Top | -28.3457 | 1.3593 | -0.2475 | 0.2703 | 0.3026 | -0.2781 | 28.3457 | 1.3593 | 0.2475 | 0.2781
18 | 5 | SC | Bottom | -28.3457 | 1.3593 | -0.2475 | 0.2703 | -0.3037 | 3.0522 | 28.3457 | 1.3593 | 0.2475 | 3.0522
18 | 5 | SX Max | Top | 55.8353 | 42.1381 | 1.5291 | 3.5304 | 1.9008 | 77.448 | 55.8353 | 42.1381 | 1.5291 | 77.448
18 | 5 | SX Max | Bottom | 55.8353 | 42.1381 | 1.5291 | 3.5304 | 1.8462 | 110.7719 | 55.8353 | 42.1381 | 1.5291 | 110.7719
18 | 5 | SY Max | Top | 19.8305 | 17.4235 | 1.0639 | 2.2452 | 1.3321 | 61.5349 | 19.8305 | 17.4235 | 1.0639 | 61.5349
18 | 5 | SY Max | Bottom | 19.8305 | 17.4235 | 1.0639 | 2.2452 | 1.2772 | 50.4832 | 19.8305 | 17.4235 | 1.0639 | 50.4832
18 | 5 | PPSC | Top | -149.0524 | 7.4388 | -0.8267 | 1.0742 | 1.0114 | -10.4397 | 149.0524 | 7.4388 | 0.8267 | 10.4397
18 | 5 | PPSC | Bottom | -156.5984 | 7.4388 | -0.8267 | 1.0742 | -1.014 | 7.7853 | 156.5984 | 7.4388 | 0.8267 | 7.7853
18 | 5 | C1 | Top | -168.9894 | 8.5112 | -0.8109 | 1.1256 | 0.9923 | -14.2262 | 168.9894 | 8.5112 | 0.8109 | 14.2262
18 | 5 | C1 | Bottom | -179.5538 | 8.5112 | -0.8109 | 1.1256 | -0.9945 | 6.6263 | 179.5538 | 8.5112 | 0.8109 | 6.6263
18 | 5 | C2 | Top | -190.2012 | 9.4702 | -1.091 | 1.3972 | 1.3348 | -12.6389 | 190.2012 | 9.4702 | 1.091 | 12.6389
18 | 5 | C2 | Bottom | -199.2564 | 9.4702 | -1.091 | 1.3972 | -1.3382 | 10.5632 | 199.2564 | 9.4702 | 1.091 | 10.5632
18 | 5 | C3 Max | Top | -30.4666 | 64.4648 | 1.6194 | 5.6662 | 3.2991 | 99.2817 | 30.4666 | 64.4648 | 1.6194 | 99.2817
18 | 5 | C3 Max | Bottom | -37.258 | 64.4648 | 1.6194 | 5.6662 | 1.9454 | 159.3404 | 37.258 | 64.4648 | 1.6194 | 159.3404
18 | 5 | C3 Min | Top | -186.8055 | -53.5218 | -2.662 | -4.219 | -2.0233 | -117.5726 | 186.8055 | 53.5218 | 2.662 | 117.5726
18 | 5 | C3 Min | Bottom | -193.5969 | -53.5218 | -2.662 | -4.219 | -3.224 | -150.8208 | 193.5969 | 53.5218 | 2.662 | 150.8208
18 | 5 | C4 Max | Top | -30.4666 | 64.4648 | 1.6194 | 5.6662 | 3.2991 | 99.2817 | 30.4666 | 64.4648 | 1.6194 | 99.2817
18 | 5 | C4 Max | Bottom | -37.258 | 64.4648 | 1.6194 | 5.6662 | 1.9454 | 159.3404 | 37.258 | 64.4648 | 1.6194 | 159.3404
18 | 5 | C4 Min | Top | -186.8055 | -53.5218 | -2.662 | -4.219 | -2.0233 | -117.5726 | 186.8055 | 53.5218 | 2.662 | 117.5726
18 | 5 | C4 Min | Bottom | -193.5969 | -53.5218 | -2.662 | -4.219 | -3.224 | -150.8208 | 193.5969 | 53.5218 | 2.662 | 150.8208
18 | 5 | C5 Max | Top | -80.8734 | 29.8645 | 0.9682 | 3.8669 | 2.5028 | 77.0035 | 80.8734 | 29.8645 | 0.9682 | 77.0035
18 | 5 | C5 Max | Bottom | -87.6648 | 29.8645 | 0.9682 | 3.8669 | 1.1488 | 74.9363 | 87.6648 | 29.8645 | 0.9682 | 74.9363
18 | 5 | C5 Min | Top | -136.3987 | -18.9214 | -2.0108 | -2.4197 | -1.227 | -95.2943 | 136.3987 | 18.9214 | 2.0108 | 95.2943
18 | 5 | C5 Min | Bottom | -143.1901 | -18.9214 | -2.0108 | -2.4197 | -2.4274 | -66.4167 | 143.1901 | 18.9214 | 2.0108 | 66.4167
18 | 5 | C6 Max | Top | -80.8734 | 29.8645 | 0.9682 | 3.8669 | 2.5028 | 77.0035 | 80.8734 | 29.8645 | 0.9682 | 77.0035
18 | 5 | C6 Max | Bottom | -87.6648 | 29.8645 | 0.9682 | 3.8669 | 1.1488 | 74.9363 | 87.6648 | 29.8645 | 0.9682 | 74.9363
18 | 5 | C6 Min | Top | -136.3987 | -18.9214 | -2.0108 | -2.4197 | -1.227 | -95.2943 | 136.3987 | 18.9214 | 2.0108 | 95.2943
18 | 5 | C6 Min | Bottom | -143.1901 | -18.9214 | -2.0108 | -2.4197 | -2.4274 | -66.4167 | 143.1901 | 18.9214 | 2.0108 | 66.4167
18 | 5 | C7 Max | Top | -95.0243 | 67.6479 | 1.1981 | 6.1776 | 3.8144 | 95.9552 | 95.0243 | 67.6479 | 1.1981 | 95.9552
18 | 5 | C7 Max | Bottom | -104.0795 | 67.6479 | 1.1981 | 6.1776 | 1.4286 | 163.8125 | 104.0795 | 67.6479 | 1.1981 | 163.8125
18 | 5 | C7 Min | Top | -251.3632 | -50.3386 | -3.0832 | -3.7075 | -1.508 | -120.8992 | 251.3632 | 50.3386 | 3.0832 | 120.8992
18 | 5 | C7 Min | Bottom | -260.4184 | -50.3386 | -3.0832 | -3.7075 | -3.7407 | -146.3487 | 260.4184 | 50.3386 | 3.0832 | 146.3487
18 | 5 | C8 Max | Top | -95.0243 | 67.6479 | 1.1981 | 6.1776 | 3.8144 | 95.9552 | 95.0243 | 67.6479 | 1.1981 | 95.9552
18 | 5 | C8 Max | Bottom | -104.0795 | 67.6479 | 1.1981 | 6.1776 | 1.4286 | 163.8125 | 104.0795 | 67.6479 | 1.1981 | 163.8125
18 | 5 | C8 Min | Top | -251.3632 | -50.3386 | -3.0832 | -3.7075 | -1.508 | -120.8992 | 251.3632 | 50.3386 | 3.0832 | 120.8992
18 | 5 | C8 Min | Bottom | -260.4184 | -50.3386 | -3.0832 | -3.7075 | -3.7407 | -146.3487 | 260.4184 | 50.3386 | 3.0832 | 146.3487
18 | 5 | C9 Max | Top | -145.4311 | 33.0476 | 0.5469 | 4.3783 | 3.0181 | 73.6769 | 145.4311 | 33.0476 | 0.5469 | 73.6769
18 | 5 | C9 Max | Bottom | -154.4863 | 33.0476 | 0.5469 | 4.3783 | 0.632 | 79.4084 | 154.4863 | 33.0476 | 0.5469 | 79.4084
18 | 5 | C9 Min | Top | -200.9564 | -15.7383 | -2.432 | -1.9083 | -0.7117 | -98.6209 | 200.9564 | 15.7383 | 2.432 | 98.6209
18 | 5 | C9 Min | Bottom | -210.0116 | -15.7383 | -2.432 | -1.9083 | -2.9442 | -61.9446 | 210.0116 | 15.7383 | 2.432 | 61.9446
18 | 5 | C10 Max | Top | -145.4311 | 33.0476 | 0.5469 | 4.3783 | 3.0181 | 73.6769 | 145.4311 | 33.0476 | 0.5469 | 73.6769
18 | 5 | C10 Max | Bottom | -154.4863 | 33.0476 | 0.5469 | 4.3783 | 0.632 | 79.4084 | 154.4863 | 33.0476 | 0.5469 | 79.4084
18 | 5 | C10 Min | Top | -200.9564 | -15.7383 | -2.432 | -1.9083 | -0.7117 | -98.6209 | 200.9564 | 15.7383 | 2.432 | 98.6209
18 | 5 | C10 Min | Bottom | -210.0116 | -15.7383 | -2.432 | -1.9083 | -2.9442 | -61.9446 | 210.0116 | 15.7383 | 2.432 | 61.9446
18 | 5 | ENVC Max | Top | -30.4666 | 67.6479 | 1.6194 | 6.1776 | 3.8144 | 99.2817 | 30.4666 | 67.6479 | 1.6194 | 99.2817
18 | 5 | ENVC Max | Bottom | -37.258 | 67.6479 | 1.6194 | 6.1776 | 1.9454 | 163.8125 | 37.258 | 67.6479 | 1.6194 | 163.8125
18 | 5 | ENVC Min | Top | -251.3632 | -53.5218 | -3.0832 | -4.219 | -2.0233 | -120.8992 | 251.3632 | 53.5218 | 3.0832 | 120.8992
18 | 5 | ENVC Min | Bottom | -260.4184 | -53.5218 | -3.0832 | -4.219 | -3.7407 | -150.8208 | 260.4184 | 53.5218 | 3.0832 | 150.8208
18 | 8 | PP | Top | -119.4507 | 5.2448 | 0.0733 | -0.4409 | -0.0884 | -8.879 | 119.4507 | 5.2448 | 0.0733 | 8.879
18 | 8 | PP | Bottom | -126.9967 | 5.2448 | 0.0733 | -0.4409 | 0.0912 | 3.9708 | 126.9967 | 5.2448 | 0.0733 | 3.9708
18 | 8 | SC | Top | -27.5378 | 1.3258 | 0.0622 | -0.1807 | -0.0764 | -0.3374 | 27.5378 | 1.3258 | 0.0622 | 0.3374
18 | 8 | SC | Bottom | -27.5378 | 1.3258 | 0.0622 | -0.1807 | 0.0761 | 2.9108 | 27.5378 | 1.3258 | 0.0622 | 2.9108
18 | 8 | SX Max | Top | 61.1083 | 46.9605 | 1.1091 | 3.1107 | 1.3923 | 102.8254 | 61.1083 | 46.9605 | 1.1091 | 102.8254
18 | 8 | SX Max | Bottom | 61.1083 | 46.9605 | 1.1091 | 3.1107 | 1.3271 | 137.8106 | 61.1083 | 46.9605 | 1.1091 | 137.8106
18 | 8 | SY Max | Top | 24.177 | 17.2062 | 1.0595 | 2.2329 | 1.3244 | 39.7557 | 24.177 | 17.2062 | 1.0595 | 39.7557
18 | 8 | SY Max | Bottom | 24.177 | 17.2062 | 1.0595 | 2.2329 | 1.2741 | 39.8646 | 24.177 | 17.2062 | 1.0595 | 39.8646
18 | 8 | PPSC | Top | -146.9885 | 6.5706 | 0.1355 | -0.6216 | -0.1648 | -9.2164 | 146.9885 | 6.5706 | 0.1355 | 9.2164
18 | 8 | PPSC | Bottom | -154.5345 | 6.5706 | 0.1355 | -0.6216 | 0.1673 | 6.8816 | 154.5345 | 6.5706 | 0.1355 | 6.8816
18 | 8 | C1 | Top | -167.231 | 7.3427 | 0.1026 | -0.6173 | -0.1238 | -12.4306 | 167.231 | 7.3427 | 0.1026 | 12.4306
18 | 8 | C1 | Bottom | -177.7954 | 7.3427 | 0.1026 | -0.6173 | 0.1276 | 5.5591 | 177.7954 | 7.3427 | 0.1026 | 5.5591
18 | 8 | C2 | Top | -187.4013 | 8.415 | 0.1875 | -0.8182 | -0.2283 | -11.1946 | 187.4013 | 8.415 | 0.1875 | 11.1946
18 | 8 | C2 | Bottom | -196.4565 | 8.415 | 0.1875 | -0.8182 | 0.2312 | 9.4222 | 196.4565 | 8.415 | 0.1875 | 9.4222
18 | 8 | C3 Max | Top | -21.954 | 70.465 | 1.6187 | 3.9582 | 1.8696 | 135.9644 | 21.954 | 70.465 | 1.6187 | 135.9644
18 | 8 | C3 Max | Bottom | -28.7454 | 70.465 | 1.6187 | 3.9582 | 1.94 | 196.5085 | 28.7454 | 70.465 | 1.6187 | 196.5085
18 | 8 | C3 Min | Top | -193.0573 | -61.0244 | -1.4867 | -4.7519 | -2.0287 | -151.9466 | 193.0573 | 61.0244 | 1.4867 | 151.9466
18 | 8 | C3 Min | Bottom | -199.8487 | -61.0244 | -1.4867 | -4.7519 | -1.7759 | -189.3612 | 199.8487 | 61.0244 | 1.4867 | 189.3612
18 | 8 | C4 Max | Top | -21.954 | 70.465 | 1.6187 | 3.9582 | 1.8696 | 135.9644 | 21.954 | 70.465 | 1.6187 | 135.9644
18 | 8 | C4 Max | Bottom | -28.7454 | 70.465 | 1.6187 | 3.9582 | 1.94 | 196.5085 | 28.7454 | 70.465 | 1.6187 | 196.5085
18 | 8 | C4 Min | Top | -193.0573 | -61.0244 | -1.4867 | -4.7519 | -2.0287 | -151.9466 | 193.0573 | 61.0244 | 1.4867 | 151.9466
18 | 8 | C4 Min | Bottom | -199.8487 | -61.0244 | -1.4867 | -4.7519 | -1.7759 | -189.3612 | 199.8487 | 61.0244 | 1.4867 | 189.3612
18 | 8 | C5 Max | Top | -73.6579 | 28.8091 | 1.5492 | 2.7292 | 1.7745 | 47.6669 | 73.6579 | 28.8091 | 1.5492 | 47.6669
18 | 8 | C5 Max | Bottom | -80.4493 | 28.8091 | 1.5492 | 2.7292 | 1.8657 | 59.3841 | 80.4493 | 28.8091 | 1.5492 | 59.3841
18 | 8 | C5 Min | Top | -141.3534 | -19.3684 | -1.4173 | -3.5229 | -1.9337 | -63.6492 | 141.3534 | 19.3684 | 1.4173 | 63.6492
18 | 8 | C5 Min | Bottom | -148.1448 | -19.3684 | -1.4173 | -3.5229 | -1.7017 | -52.2367 | 148.1448 | 19.3684 | 1.4173 | 52.2367
18 | 8 | C6 Max | Top | -73.6579 | 28.8091 | 1.5492 | 2.7292 | 1.7745 | 47.6669 | 73.6579 | 28.8091 | 1.5492 | 47.6669
18 | 8 | C6 Max | Bottom | -80.4493 | 28.8091 | 1.5492 | 2.7292 | 1.8657 | 59.3841 | 80.4493 | 28.8091 | 1.5492 | 59.3841
18 | 8 | C6 Min | Top | -141.3534 | -19.3684 | -1.4173 | -3.5229 | -1.9337 | -63.6492 | 141.3534 | 19.3684 | 1.4173 | 63.6492
18 | 8 | C6 Min | Bottom | -148.1448 | -19.3684 | -1.4173 | -3.5229 | -1.7017 | -52.2367 | 148.1448 | 19.3684 | 1.4173 | 52.2367
18 | 8 | C7 Max | Top | -85.327 | 73.3642 | 1.7029 | 3.6452 | 1.7667 | 132.9633 | 85.327 | 73.3642 | 1.7029 | 132.9633
18 | 8 | C7 Max | Bottom | -94.3822 | 73.3642 | 1.7029 | 3.6452 | 2.0434 | 200.6106 | 94.3822 | 73.3642 | 1.7029 | 200.6106
18 | 8 | C7 Min | Top | -256.4303 | -58.1251 | -1.4025 | -5.0648 | -2.1317 | -154.9477 | 256.4303 | 58.1251 | 1.4025 | 154.9477
18 | 8 | C7 Min | Bottom | -265.4855 | -58.1251 | -1.4025 | -5.0648 | -1.6724 | -185.2591 | 265.4855 | 58.1251 | 1.4025 | 185.2591
18 | 8 | C8 Max | Top | -85.327 | 73.3642 | 1.7029 | 3.6452 | 1.7667 | 132.9633 | 85.327 | 73.3642 | 1.7029 | 132.9633
18 | 8 | C8 Max | Bottom | -94.3822 | 73.3642 | 1.7029 | 3.6452 | 2.0434 | 200.6106 | 94.3822 | 73.3642 | 1.7029 | 200.6106
18 | 8 | C8 Min | Top | -256.4303 | -58.1251 | -1.4025 | -5.0648 | -2.1317 | -154.9477 | 256.4303 | 58.1251 | 1.4025 | 154.9477
18 | 8 | C8 Min | Bottom | -265.4855 | -58.1251 | -1.4025 | -5.0648 | -1.6724 | -185.2591 | 265.4855 | 58.1251 | 1.4025 | 185.2591
18 | 8 | C9 Max | Top | -137.0309 | 31.7083 | 1.6335 | 2.4162 | 1.6716 | 44.6658 | 137.0309 | 31.7083 | 1.6335 | 44.6658
18 | 8 | C9 Max | Bottom | -146.0861 | 31.7083 | 1.6335 | 2.4162 | 1.9692 | 63.4861 | 146.0861 | 31.7083 | 1.6335 | 63.4861
18 | 8 | C9 Min | Top | -204.7264 | -16.4692 | -1.3331 | -3.8358 | -2.0366 | -66.6502 | 204.7264 | 16.4692 | 1.3331 | 66.6502
18 | 8 | C9 Min | Bottom | -213.7816 | -16.4692 | -1.3331 | -3.8358 | -1.5982 | -48.1347 | 213.7816 | 16.4692 | 1.3331 | 48.1347
18 | 8 | C10 Max | Top | -137.0309 | 31.7083 | 1.6335 | 2.4162 | 1.6716 | 44.6658 | 137.0309 | 31.7083 | 1.6335 | 44.6658
18 | 8 | C10 Max | Bottom | -146.0861 | 31.7083 | 1.6335 | 2.4162 | 1.9692 | 63.4861 | 146.0861 | 31.7083 | 1.6335 | 63.4861
18 | 8 | C10 Min | Top | -204.7264 | -16.4692 | -1.3331 | -3.8358 | -2.0366 | -66.6502 | 204.7264 | 16.4692 | 1.3331 | 66.6502
18 | 8 | C10 Min | Bottom | -213.7816 | -16.4692 | -1.3331 | -3.8358 | -1.5982 | -48.1347 | 213.7816 | 16.4692 | 1.3331 | 48.1347
18 | 8 | ENVC Max | Top | -21.954 | 73.3642 | 1.7029 | 3.9582 | 1.8696 | 135.9644 | 21.954 | 73.3642 | 1.7029 | 135.9644
18 | 8 | ENVC Max | Bottom | -28.7454 | 73.3642 | 1.7029 | 3.9582 | 2.0434 | 200.6106 | 28.7454 | 73.3642 | 1.7029 | 200.6106
18 | 8 | ENVC Min | Top | -256.4303 | -61.0244 | -1.4867 | -5.0648 | -2.1317 | -154.9477 | 256.4303 | 61.0244 | 1.4867 | 154.9477
18 | 8 | ENVC Min | Bottom | -265.4855 | -61.0244 | -1.4867 | -5.0648 | -1.7759 | -189.3612 | 265.4855 | 61.0244 | 1.4867 | 189.3612
18 | 11 | PP | Top | -66.2007 | -4.9597 | -0.1331 | -0.1166 | 0.1632 | 5.8119 | 66.2007 | 4.9597 | 0.1331 | 5.8119
18 | 11 | PP | Bottom | -70.4271 | -4.9597 | -0.1331 | -0.1166 | -0.163 | -6.3395 | 70.4271 | 4.9597 | 0.1331 | 6.3395
18 | 11 | SC | Top | -16.5815 | -1.4134 | 0.0259 | -0.0225 | -0.0324 | 1.9918 | 16.5815 | 1.4134 | 0.0259 | 1.9918
18 | 11 | SC | Bottom | -16.5815 | -1.4134 | 0.0259 | -0.0225 | 0.0311 | -1.4709 | 16.5815 | 1.4134 | 0.0259 | 1.4709
18 | 11 | SX Max | Top | 27.0903 | 11.4578 | 0.8321 | 0.5804 | 1.0224 | 28.357 | 27.0903 | 11.4578 | 0.8321 | 28.357
18 | 11 | SX Max | Bottom | 27.0903 | 11.4578 | 0.8321 | 0.5804 | 1.0163 | 26.476 | 27.0903 | 11.4578 | 0.8321 | 26.476
18 | 11 | SY Max | Top | 10.561 | 5.0638 | 1.7437 | 0.7503 | 2.1517 | 14.6084 | 10.561 | 5.0638 | 1.7437 | 14.6084
18 | 11 | SY Max | Bottom | 10.561 | 5.0638 | 1.7437 | 0.7503 | 2.1207 | 10.0529 | 10.561 | 5.0638 | 1.7437 | 10.0529
18 | 11 | PPSC | Top | -82.7822 | -6.3731 | -0.1072 | -0.1391 | 0.1307 | 7.8037 | 82.7822 | 6.3731 | 0.1072 | 7.8037
18 | 11 | PPSC | Bottom | -87.0085 | -6.3731 | -0.1072 | -0.1391 | -0.132 | -7.8104 | 87.0085 | 6.3731 | 0.1072 | 7.8104
18 | 11 | C1 | Top | -92.681 | -6.9436 | -0.1864 | -0.1633 | 0.2284 | 8.1366 | 92.681 | 6.9436 | 0.1864 | 8.1366
18 | 11 | C1 | Bottom | -98.5979 | -6.9436 | -0.1864 | -0.1633 | -0.2282 | -8.8753 | 98.5979 | 6.9436 | 0.1864 | 8.8753
18 | 11 | C2 | Top | -105.9712 | -8.2131 | -0.1183 | -0.1759 | 0.1439 | 10.1611 | 105.9712 | 8.2131 | 0.1183 | 10.1611
18 | 11 | C2 | Bottom | -111.0428 | -8.2131 | -0.1183 | -0.1759 | -0.1459 | -9.9609 | 111.0428 | 8.2131 | 0.1183 | 9.9609
18 | 11 | C3 Max | Top | -21.6543 | 11.5772 | 1.0452 | 0.7076 | 1.5782 | 44.9304 | 21.6543 | 11.5772 | 1.0452 | 44.9304
18 | 11 | C3 Max | Bottom | -25.4579 | 11.5772 | 1.0452 | 0.7076 | 1.2762 | 31.3609 | 25.4579 | 11.5772 | 1.0452 | 31.3609
18 | 11 | C3 Min | Top | -97.5071 | -20.5047 | -1.2848 | -0.9175 | -1.2845 | -34.4691 | 97.5071 | 20.5047 | 1.2848 | 34.4691
18 | 11 | C3 Min | Bottom | -101.3108 | -20.5047 | -1.2848 | -0.9175 | -1.5696 | -42.772 | 101.3108 | 20.5047 | 1.2848 | 42.772
18 | 11 | C4 Max | Top | -21.6543 | 11.5772 | 1.0452 | 0.7076 | 1.5782 | 44.9304 | 21.6543 | 11.5772 | 1.0452 | 44.9304
18 | 11 | C4 Max | Bottom | -25.4579 | 11.5772 | 1.0452 | 0.7076 | 1.2762 | 31.3609 | 25.4579 | 11.5772 | 1.0452 | 31.3609
18 | 11 | C4 Min | Top | -97.5071 | -20.5047 | -1.2848 | -0.9175 | -1.2845 | -34.4691 | 97.5071 | 20.5047 | 1.2848 | 34.4691
18 | 11 | C4 Min | Bottom | -101.3108 | -20.5047 | -1.2848 | -0.9175 | -1.5696 | -42.772 | 101.3108 | 20.5047 | 1.2848 | 42.772
18 | 11 | C5 Max | Top | -44.7953 | 2.6256 | 2.3214 | 0.9455 | 3.1592 | 25.6824 | 44.7953 | 2.6256 | 2.3214 | 25.6824
18 | 11 | C5 Max | Bottom | -48.599 | 2.6256 | 2.3214 | 0.9455 | 2.8222 | 8.3684 | 48.599 | 2.6256 | 2.3214 | 8.3684
18 | 11 | C5 Min | Top | -74.366 | -11.5531 | -2.561 | -1.1554 | -2.8655 | -15.221 | 74.366 | 11.5531 | 2.561 | 15.221
18 | 11 | C5 Min | Bottom | -78.1697 | -11.5531 | -2.561 | -1.1554 | -3.1156 | -19.7796 | 78.1697 | 11.5531 | 2.561 | 19.7796
18 | 11 | C6 Max | Top | -44.7953 | 2.6256 | 2.3214 | 0.9455 | 3.1592 | 25.6824 | 44.7953 | 2.6256 | 2.3214 | 25.6824
18 | 11 | C6 Max | Bottom | -48.599 | 2.6256 | 2.3214 | 0.9455 | 2.8222 | 8.3684 | 48.599 | 2.6256 | 2.3214 | 8.3684
18 | 11 | C6 Min | Top | -74.366 | -11.5531 | -2.561 | -1.1554 | -2.8655 | -15.221 | 74.366 | 11.5531 | 2.561 | 15.221
18 | 11 | C6 Min | Bottom | -78.1697 | -11.5531 | -2.561 | -1.1554 | -3.1156 | -19.7796 | 78.1697 | 11.5531 | 2.561 | 19.7796
18 | 11 | C7 Max | Top | -58.0959 | 8.6759 | 1.0311 | 0.6501 | 1.5947 | 48.6658 | 58.0959 | 8.6759 | 1.0311 | 48.6658
18 | 11 | C7 Max | Bottom | -63.1675 | 8.6759 | 1.0311 | 0.6501 | 1.2583 | 27.9881 | 63.1675 | 8.6759 | 1.0311 | 27.9881
18 | 11 | C7 Min | Top | -133.9488 | -23.406 | -1.2988 | -0.975 | -1.268 | -30.7337 | 133.9488 | 23.406 | 1.2988 | 30.7337
18 | 11 | C7 Min | Bottom | -139.0203 | -23.406 | -1.2988 | -0.975 | -1.5874 | -46.1448 | 139.0203 | 23.406 | 1.2988 | 46.1448
18 | 11 | C8 Max | Top | -58.0959 | 8.6759 | 1.0311 | 0.6501 | 1.5947 | 48.6658 | 58.0959 | 8.6759 | 1.0311 | 48.6658
18 | 11 | C8 Max | Bottom | -63.1675 | 8.6759 | 1.0311 | 0.6501 | 1.2583 | 27.9881 | 63.1675 | 8.6759 | 1.0311 | 27.9881
18 | 11 | C8 Min | Top | -133.9488 | -23.406 | -1.2988 | -0.975 | -1.268 | -30.7337 | 133.9488 | 23.406 | 1.2988 | 30.7337
18 | 11 | C8 Min | Bottom | -139.0203 | -23.406 | -1.2988 | -0.975 | -1.5874 | -46.1448 | 139.0203 | 23.406 | 1.2988 | 46.1448
18 | 11 | C9 Max | Top | -81.237 | -0.2757 | 2.3073 | 0.8881 | 3.1757 | 29.4178 | 81.237 | 0.2757 | 2.3073 | 29.4178
18 | 11 | C9 Max | Bottom | -86.3086 | -0.2757 | 2.3073 | 0.8881 | 2.8044 | 4.9957 | 86.3086 | 0.2757 | 2.3073 | 4.9957
18 | 11 | C9 Min | Top | -110.8077 | -14.4544 | -2.575 | -1.2129 | -2.849 | -11.4857 | 110.8077 | 14.4544 | 2.575 | 11.4857
18 | 11 | C9 Min | Bottom | -115.8793 | -14.4544 | -2.575 | -1.2129 | -3.1335 | -23.1523 | 115.8793 | 14.4544 | 2.575 | 23.1523
18 | 11 | C10 Max | Top | -81.237 | -0.2757 | 2.3073 | 0.8881 | 3.1757 | 29.4178 | 81.237 | 0.2757 | 2.3073 | 29.4178
18 | 11 | C10 Max | Bottom | -86.3086 | -0.2757 | 2.3073 | 0.8881 | 2.8044 | 4.9957 | 86.3086 | 0.2757 | 2.3073 | 4.9957
18 | 11 | C10 Min | Top | -110.8077 | -14.4544 | -2.575 | -1.2129 | -2.849 | -11.4857 | 110.8077 | 14.4544 | 2.575 | 11.4857
18 | 11 | C10 Min | Bottom | -115.8793 | -14.4544 | -2.575 | -1.2129 | -3.1335 | -23.1523 | 115.8793 | 14.4544 | 2.575 | 23.1523
18 | 11 | ENVC Max | Top | -21.6543 | 11.5772 | 2.3214 | 0.9455 | 3.1757 | 48.6658 | 21.6543 | 11.5772 | 2.3214 | 48.6658
18 | 11 | ENVC Max | Bottom | -25.4579 | 11.5772 | 2.3214 | 0.9455 | 2.8222 | 31.3609 | 25.4579 | 11.5772 | 2.3214 | 31.3609
18 | 11 | ENVC Min | Top | -133.9488 | -23.406 | -2.575 | -1.2129 | -2.8655 | -34.4691 | 133.9488 | 23.406 | 2.575 | 34.4691
18 | 11 | ENVC Min | Bottom | -139.0203 | -23.406 | -2.575 | -1.2129 | -3.1335 | -46.1448 | 139.0203 | 23.406 | 2.575 | 46.1448
18 | 13 | PP | Top | -77.2369 | -0.6872 | -0.0355 | 0.1028 | 0.0442 | 0.7843 | 77.2369 | 0.6872 | 0.0355 | 0.7843
18 | 13 | PP | Bottom | -82.1981 | -0.6872 | -0.0355 | 0.1028 | -0.0427 | -0.8994 | 82.1981 | 0.6872 | 0.0355 | 0.8994
18 | 13 | SC | Top | -19.9992 | 0.3646 | 0.0607 | -0.0196 | -0.0756 | -0.5677 | 19.9992 | 0.3646 | 0.0607 | 0.5677
18 | 13 | SC | Bottom | -19.9992 | 0.3646 | 0.0607 | -0.0196 | 0.0732 | 0.3256 | 19.9992 | 0.3646 | 0.0607 | 0.3256
18 | 13 | SX Max | Top | 33.5843 | 13.0138 | 1.1543 | 0.8209 | 1.393 | 19.1007 | 33.5843 | 13.0138 | 1.1543 | 19.1007
18 | 13 | SX Max | Bottom | 33.5843 | 13.0138 | 1.1543 | 0.8209 | 1.4363 | 14.8011 | 33.5843 | 13.0138 | 1.1543 | 14.8011
18 | 13 | SY Max | Top | 3.5106 | 11.1991 | 0.1662 | 0.5239 | 0.2047 | 27.8039 | 3.5106 | 11.1991 | 0.1662 | 27.8039
18 | 13 | SY Max | Bottom | 3.5106 | 11.1991 | 0.1662 | 0.5239 | 0.2028 | 19.7208 | 3.5106 | 11.1991 | 0.1662 | 19.7208
18 | 13 | PPSC | Top | -97.2361 | -0.3226 | 0.0253 | 0.0832 | -0.0315 | 0.2166 | 97.2361 | 0.3226 | 0.0253 | 0.2166
18 | 13 | PPSC | Bottom | -102.1973 | -0.3226 | 0.0253 | 0.0832 | 0.0304 | -0.5738 | 102.1973 | 0.3226 | 0.0253 | 0.5738
18 | 13 | C1 | Top | -108.1316 | -0.9621 | -0.0497 | 0.1439 | 0.0619 | 1.098 | 108.1316 | 0.9621 | 0.0497 | 1.098
18 | 13 | C1 | Bottom | -115.0774 | -0.9621 | -0.0497 | 0.1439 | -0.0598 | -1.2592 | 115.0774 | 0.9621 | 0.0497 | 1.2592
18 | 13 | C2 | Top | -124.683 | -0.2413 | 0.0546 | 0.092 | -0.068 | 0.0329 | 124.683 | 0.2413 | 0.0546 | 0.0329
18 | 13 | C2 | Bottom | -130.6365 | -0.2413 | 0.0546 | 0.092 | 0.0658 | -0.5583 | 130.6365 | 0.2413 | 0.0546 | 0.5583
18 | 13 | C3 Max | Top | -22.4952 | 17.6008 | 1.5841 | 1.2418 | 1.9899 | 27.4468 | 22.4952 | 17.6008 | 1.5841 | 27.4468
18 | 13 | C3 Max | Bottom | -26.9603 | 17.6008 | 1.5841 | 1.2418 | 1.9723 | 19.912 | 26.9603 | 17.6008 | 1.5841 | 19.912
18 | 13 | C3 Min | Top | -116.5312 | -18.8378 | -1.6479 | -1.0567 | -1.9104 | -26.0351 | 116.5312 | 18.8378 | 1.6479 | 26.0351
18 | 13 | C3 Min | Bottom | -120.9963 | -18.8378 | -1.6479 | -1.0567 | -2.0492 | -21.531 | 120.9963 | 18.8378 | 1.6479 | 21.531
18 | 13 | C4 Max | Top | -22.4952 | 17.6008 | 1.5841 | 1.2418 | 1.9899 | 27.4468 | 22.4952 | 17.6008 | 1.5841 | 27.4468
18 | 13 | C4 Max | Bottom | -26.9603 | 17.6008 | 1.5841 | 1.2418 | 1.9723 | 19.912 | 26.9603 | 17.6008 | 1.5841 | 19.912
18 | 13 | C4 Min | Top | -116.5312 | -18.8378 | -1.6479 | -1.0567 | -1.9104 | -26.0351 | 116.5312 | 18.8378 | 1.6479 | 26.0351
18 | 13 | C4 Min | Bottom | -120.9963 | -18.8378 | -1.6479 | -1.0567 | -2.0492 | -21.531 | 120.9963 | 18.8378 | 1.6479 | 21.531
18 | 13 | C5 Max | Top | -64.5984 | 15.0602 | 0.2008 | 0.826 | 0.3263 | 39.6313 | 64.5984 | 15.0602 | 0.2008 | 39.6313
18 | 13 | C5 Max | Bottom | -69.0635 | 15.0602 | 0.2008 | 0.826 | 0.2454 | 26.7996 | 69.0635 | 15.0602 | 0.2008 | 26.7996
18 | 13 | C5 Min | Top | -74.428 | -16.2972 | -0.2646 | -0.6409 | -0.2468 | -38.2196 | 74.428 | 16.2972 | 0.2646 | 38.2196
18 | 13 | C5 Min | Bottom | -78.8931 | -16.2972 | -0.2646 | -0.6409 | -0.3224 | -28.4186 | 78.8931 | 16.2972 | 0.2646 | 28.4186
18 | 13 | C6 Max | Top | -64.5984 | 15.0602 | 0.2008 | 0.826 | 0.3263 | 39.6313 | 64.5984 | 15.0602 | 0.2008 | 39.6313
18 | 13 | C6 Max | Bottom | -69.0635 | 15.0602 | 0.2008 | 0.826 | 0.2454 | 26.7996 | 69.0635 | 15.0602 | 0.2008 | 26.7996
18 | 13 | C6 Min | Top | -74.428 | -16.2972 | -0.2646 | -0.6409 | -0.2468 | -38.2196 | 74.428 | 16.2972 | 0.2646 | 38.2196
18 | 13 | C6 Min | Bottom | -78.8931 | -16.2972 | -0.2646 | -0.6409 | -0.3224 | -28.4186 | 78.8931 | 16.2972 | 0.2646 | 28.4186
18 | 13 | C7 Max | Top | -65.6655 | 17.7592 | 1.6342 | 1.253 | 1.9275 | 27.1144 | 65.6655 | 17.7592 | 1.6342 | 27.1144
18 | 13 | C7 Max | Bottom | -71.619 | 17.7592 | 1.6342 | 1.253 | 2.0326 | 19.9678 | 71.619 | 17.7592 | 1.6342 | 19.9678
18 | 13 | C7 Min | Top | -159.7014 | -18.6793 | -1.5978 | -1.0454 | -1.9728 | -26.3674 | 159.7014 | 18.6793 | 1.5978 | 26.3674
18 | 13 | C7 Min | Bottom | -165.6549 | -18.6793 | -1.5978 | -1.0454 | -1.9889 | -21.4752 | 165.6549 | 18.6793 | 1.5978 | 21.4752
18 | 13 | C8 Max | Top | -65.6655 | 17.7592 | 1.6342 | 1.253 | 1.9275 | 27.1144 | 65.6655 | 17.7592 | 1.6342 | 27.1144
18 | 13 | C8 Max | Bottom | -71.619 | 17.7592 | 1.6342 | 1.253 | 2.0326 | 19.9678 | 71.619 | 17.7592 | 1.6342 | 19.9678
18 | 13 | C8 Min | Top | -159.7014 | -18.6793 | -1.5978 | -1.0454 | -1.9728 | -26.3674 | 159.7014 | 18.6793 | 1.5978 | 26.3674
18 | 13 | C8 Min | Bottom | -165.6549 | -18.6793 | -1.5978 | -1.0454 | -1.9889 | -21.4752 | 165.6549 | 18.6793 | 1.5978 | 21.4752
18 | 13 | C9 Max | Top | -107.7687 | 15.2186 | 0.2509 | 0.8373 | 0.264 | 39.299 | 107.7687 | 15.2186 | 0.2509 | 39.299
18 | 13 | C9 Max | Bottom | -113.7222 | 15.2186 | 0.2509 | 0.8373 | 0.3058 | 26.8554 | 113.7222 | 15.2186 | 0.2509 | 26.8554
18 | 13 | C9 Min | Top | -117.5982 | -16.1388 | -0.2145 | -0.6297 | -0.3092 | -38.552 | 117.5982 | 16.1388 | 0.2145 | 38.552
18 | 13 | C9 Min | Bottom | -123.5517 | -16.1388 | -0.2145 | -0.6297 | -0.262 | -28.3627 | 123.5517 | 16.1388 | 0.2145 | 28.3627
18 | 13 | C10 Max | Top | -107.7687 | 15.2186 | 0.2509 | 0.8373 | 0.264 | 39.299 | 107.7687 | 15.2186 | 0.2509 | 39.299
18 | 13 | C10 Max | Bottom | -113.7222 | 15.2186 | 0.2509 | 0.8373 | 0.3058 | 26.8554 | 113.7222 | 15.2186 | 0.2509 | 26.8554
18 | 13 | C10 Min | Top | -117.5982 | -16.1388 | -0.2145 | -0.6297 | -0.3092 | -38.552 | 117.5982 | 16.1388 | 0.2145 | 38.552
18 | 13 | C10 Min | Bottom | -123.5517 | -16.1388 | -0.2145 | -0.6297 | -0.262 | -28.3627 | 123.5517 | 16.1388 | 0.2145 | 28.3627
18 | 13 | ENVC Max | Top | -22.4952 | 17.7592 | 1.6342 | 1.253 | 1.9899 | 39.6313 | 22.4952 | 17.7592 | 1.6342 | 39.6313
18 | 13 | ENVC Max | Bottom | -26.9603 | 17.7592 | 1.6342 | 1.253 | 2.0326 | 26.8554 | 26.9603 | 17.7592 | 1.6342 | 26.8554
18 | 13 | ENVC Min | Top | -159.7014 | -18.8378 | -1.6479 | -1.0567 | -1.9728 | -38.552 | 159.7014 | 18.8378 | 1.6479 | 38.552
18 | 13 | ENVC Min | Bottom | -165.6549 | -18.8378 | -1.6479 | -1.0567 | -2.0492 | -28.4186 | 165.6549 | 18.8378 | 1.6479 | 28.4186
18 | 14 | PP | Top | -13.5907 | -1.6207 | 0.0666 | 0.0101 | -0.0814 | 1.986 | 13.5907 | 1.6207 | 0.0666 | 1.986
18 | 14 | PP | Bottom | -14.5095 | -1.6207 | 0.0666 | 0.0101 | 0.0817 | -1.9846 | 14.5095 | 1.6207 | 0.0666 | 1.9846
18 | 14 | SC | Top | -3.5227 | 0.0084 | 0.0222 | 0.0025 | -0.0275 | -0.0111 | 3.5227 | 0.0084 | 0.0222 | 0.0111
18 | 14 | SC | Bottom | -3.5227 | 0.0084 | 0.0222 | 0.0025 | 0.0269 | 0.0096 | 3.5227 | 0.0084 | 0.0222 | 0.0096
18 | 14 | SX Max | Top | 11.8524 | 3.87 | 0.345 | 0.0891 | 0.4196 | 4.72 | 11.8524 | 3.87 | 0.345 | 4.72
18 | 14 | SX Max | Bottom | 11.8524 | 3.87 | 0.345 | 0.0891 | 0.4258 | 4.7622 | 11.8524 | 3.87 | 0.345 | 4.7622
18 | 14 | SY Max | Top | 3.6602 | 11.43 | 0.101 | 0.0549 | 0.1239 | 14.0393 | 3.6602 | 11.43 | 0.101 | 14.0393
18 | 14 | SY Max | Bottom | 3.6602 | 11.43 | 0.101 | 0.0549 | 0.1235 | 13.9646 | 3.6602 | 11.43 | 0.101 | 13.9646
18 | 14 | PPSC | Top | -17.1135 | -1.6122 | 0.0888 | 0.0125 | -0.1089 | 1.975 | 17.1135 | 1.6122 | 0.0888 | 1.975
18 | 14 | PPSC | Bottom | -18.0322 | -1.6122 | 0.0888 | 0.0125 | 0.1086 | -1.9751 | 18.0322 | 1.6122 | 0.0888 | 1.9751
18 | 14 | C1 | Top | -19.027 | -2.2689 | 0.0932 | 0.0141 | -0.1139 | 2.7804 | 19.027 | 2.2689 | 0.0932 | 2.7804
18 | 14 | C1 | Bottom | -20.3133 | -2.2689 | 0.0932 | 0.0141 | 0.1144 | -2.7785 | 20.3133 | 2.2689 | 0.0932 | 2.7785
18 | 14 | C2 | Top | -21.9453 | -1.9313 | 0.1154 | 0.016 | -0.1416 | 2.3655 | 21.9453 | 1.9313 | 0.1154 | 2.3655
18 | 14 | C2 | Bottom | -23.0478 | -1.9313 | 0.1154 | 0.016 | 0.1411 | -2.3662 | 23.0478 | 1.9313 | 0.1154 | 2.3662
18 | 14 | C3 Max | Top | 4.3616 | 3.9594 | 0.5429 | 0.1338 | 0.5142 | 8.3954 | 4.3616 | 3.9594 | 0.5429 | 8.3954
18 | 14 | C3 Max | Bottom | 3.5348 | 3.9594 | 0.5429 | 0.1338 | 0.6697 | 4.8809 | 3.5348 | 3.9594 | 0.5429 | 4.8809
18 | 14 | C3 Min | Top | -28.825 | -6.8766 | -0.4231 | -0.1156 | -0.6607 | -4.8205 | 28.825 | 6.8766 | 0.4231 | 4.8205
18 | 14 | C3 Min | Bottom | -29.6519 | -6.8766 | -0.4231 | -0.1156 | -0.5226 | -8.4533 | 29.6519 | 6.8766 | 0.4231 | 8.4533
18 | 14 | C4 Max | Top | 4.3616 | 3.9594 | 0.5429 | 0.1338 | 0.5142 | 8.3954 | 4.3616 | 3.9594 | 0.5429 | 8.3954
18 | 14 | C4 Max | Bottom | 3.5348 | 3.9594 | 0.5429 | 0.1338 | 0.6697 | 4.8809 | 3.5348 | 3.9594 | 0.5429 | 4.8809
18 | 14 | C4 Min | Top | -28.825 | -6.8766 | -0.4231 | -0.1156 | -0.6607 | -4.8205 | 28.825 | 6.8766 | 0.4231 | 4.8205
18 | 14 | C4 Min | Bottom | -29.6519 | -6.8766 | -0.4231 | -0.1156 | -0.5226 | -8.4533 | 29.6519 | 6.8766 | 0.4231 | 8.4533
18 | 14 | C5 Max | Top | -7.1075 | 14.5434 | 0.2013 | 0.0859 | 0.1002 | 21.4424 | 7.1075 | 14.5434 | 0.2013 | 21.4424
18 | 14 | C5 Max | Bottom | -7.9343 | 14.5434 | 0.2013 | 0.0859 | 0.2465 | 17.7643 | 7.9343 | 14.5434 | 0.2013 | 17.7643
18 | 14 | C5 Min | Top | -17.3559 | -17.4606 | -0.0814 | -0.0677 | -0.2467 | -17.8676 | 17.3559 | 17.4606 | 0.0814 | 17.8676
18 | 14 | C5 Min | Bottom | -18.1828 | -17.4606 | -0.0814 | -0.0677 | -0.0994 | -21.3366 | 18.1828 | 17.4606 | 0.0814 | 21.3366
18 | 14 | C6 Max | Top | -7.1075 | 14.5434 | 0.2013 | 0.0859 | 0.1002 | 21.4424 | 7.1075 | 14.5434 | 0.2013 | 21.4424
18 | 14 | C6 Max | Bottom | -7.9343 | 14.5434 | 0.2013 | 0.0859 | 0.2465 | 17.7643 | 7.9343 | 14.5434 | 0.2013 | 17.7643
18 | 14 | C6 Min | Top | -17.3559 | -17.4606 | -0.0814 | -0.0677 | -0.2467 | -17.8676 | 17.3559 | 17.4606 | 0.0814 | 17.8676
18 | 14 | C6 Min | Bottom | -18.1828 | -17.4606 | -0.0814 | -0.0677 | -0.0994 | -21.3366 | 18.1828 | 17.4606 | 0.0814 | 21.3366
18 | 14 | C7 Max | Top | -3.2383 | 3.4817 | 0.5851 | 0.1393 | 0.4623 | 8.9801 | 3.2383 | 3.4817 | 0.5851 | 8.9801
18 | 14 | C7 Max | Bottom | -4.3408 | 3.4817 | 0.5851 | 0.1393 | 0.7211 | 4.2951 | 4.3408 | 3.4817 | 0.5851 | 4.2951
18 | 14 | C7 Min | Top | -36.4249 | -7.3544 | -0.3809 | -0.1101 | -0.7126 | -4.2358 | 36.4249 | 7.3544 | 0.3809 | 4.2358
18 | 14 | C7 Min | Bottom | -37.5274 | -7.3544 | -0.3809 | -0.1101 | -0.4712 | -9.0391 | 37.5274 | 7.3544 | 0.3809 | 9.0391
18 | 14 | C8 Max | Top | -3.2383 | 3.4817 | 0.5851 | 0.1393 | 0.4623 | 8.9801 | 3.2383 | 3.4817 | 0.5851 | 8.9801
18 | 14 | C8 Max | Bottom | -4.3408 | 3.4817 | 0.5851 | 0.1393 | 0.7211 | 4.2951 | 4.3408 | 3.4817 | 0.5851 | 4.2951
18 | 14 | C8 Min | Top | -36.4249 | -7.3544 | -0.3809 | -0.1101 | -0.7126 | -4.2358 | 36.4249 | 7.3544 | 0.3809 | 4.2358
18 | 14 | C8 Min | Bottom | -37.5274 | -7.3544 | -0.3809 | -0.1101 | -0.4712 | -9.0391 | 37.5274 | 7.3544 | 0.3809 | 9.0391
18 | 14 | C9 Max | Top | -14.7074 | 14.0656 | 0.2434 | 0.0914 | 0.0483 | 22.0272 | 14.7074 | 14.0656 | 0.2434 | 22.0272
18 | 14 | C9 Max | Bottom | -15.8099 | 14.0656 | 0.2434 | 0.0914 | 0.2979 | 17.1785 | 15.8099 | 14.0656 | 0.2434 | 17.1785
18 | 14 | C9 Min | Top | -24.9558 | -17.9384 | -0.0393 | -0.0622 | -0.2986 | -17.2829 | 24.9558 | 17.9384 | 0.0393 | 17.2829
18 | 14 | C9 Min | Bottom | -26.0583 | -17.9384 | -0.0393 | -0.0622 | -0.048 | -21.9224 | 26.0583 | 17.9384 | 0.0393 | 21.9224
18 | 14 | C10 Max | Top | -14.7074 | 14.0656 | 0.2434 | 0.0914 | 0.0483 | 22.0272 | 14.7074 | 14.0656 | 0.2434 | 22.0272
18 | 14 | C10 Max | Bottom | -15.8099 | 14.0656 | 0.2434 | 0.0914 | 0.2979 | 17.1785 | 15.8099 | 14.0656 | 0.2434 | 17.1785
18 | 14 | C10 Min | Top | -24.9558 | -17.9384 | -0.0393 | -0.0622 | -0.2986 | -17.2829 | 24.9558 | 17.9384 | 0.0393 | 17.2829
18 | 14 | C10 Min | Bottom | -26.0583 | -17.9384 | -0.0393 | -0.0622 | -0.048 | -21.9224 | 26.0583 | 17.9384 | 0.0393 | 21.9224
18 | 14 | ENVC Max | Top | 4.3616 | 14.5434 | 0.5851 | 0.1393 | 0.5142 | 22.0272 | 4.3616 | 14.5434 | 0.5851 | 22.0272
18 | 14 | ENVC Max | Bottom | 3.5348 | 14.5434 | 0.5851 | 0.1393 | 0.7211 | 17.7643 | 3.5348 | 14.5434 | 0.5851 | 17.7643
18 | 14 | ENVC Min | Top | -36.4249 | -17.9384 | -0.4231 | -0.1156 | -0.7126 | -17.8676 | 36.4249 | 17.9384 | 0.4231 | 17.8676
18 | 14 | ENVC Min | Bottom | -37.5274 | -17.9384 | -0.4231 | -0.1156 | -0.5226 | -21.9224 | 37.5274 | 17.9384 | 0.4231 | 21.9224
18 | 19 | PP | Top | -84.8073 | -2.6285 | 0.7751 | -0.4135 | -0.9483 | 3.4304 | 84.8073 | 2.6285 | 0.7751 | 3.4304
18 | 19 | PP | Bottom | -90.3198 | -2.6285 | 0.7751 | -0.4135 | 0.9506 | -3.0093 | 90.3198 | 2.6285 | 0.7751 | 3.0093
18 | 19 | SC | Top | -20.5279 | 0.9567 | 0.1985 | -0.1016 | -0.2442 | -1.3598 | 20.5279 | 0.9567 | 0.1985 | 1.3598
18 | 19 | SC | Bottom | -20.5279 | 0.9567 | 0.1985 | -0.1016 | 0.2422 | 0.9841 | 20.5279 | 0.9567 | 0.1985 | 0.9841
18 | 19 | SX Max | Top | 6.4989 | 6.0392 | 4.0421 | 2.3088 | 4.935 | 11.5184 | 6.4989 | 6.0392 | 4.0421 | 11.5184
18 | 19 | SX Max | Bottom | 6.4989 | 6.0392 | 4.0421 | 2.3088 | 4.9685 | 12.0432 | 6.4989 | 6.0392 | 4.0421 | 12.0432
18 | 19 | SY Max | Top | 50.2757 | 51.1103 | 1.1772 | 0.8502 | 1.4456 | 71.6951 | 50.2757 | 51.1103 | 1.1772 | 71.6951
18 | 19 | SY Max | Bottom | 50.2757 | 51.1103 | 1.1772 | 0.8502 | 1.439 | 58.7749 | 50.2757 | 51.1103 | 1.1772 | 58.7749
18 | 19 | PPSC | Top | -105.3352 | -1.6718 | 0.9736 | -0.5151 | -1.1925 | 2.0706 | 105.3352 | 1.6718 | 0.9736 | 2.0706
18 | 19 | PPSC | Bottom | -110.8477 | -1.6718 | 0.9736 | -0.5151 | 1.1928 | -2.0252 | 110.8477 | 1.6718 | 0.9736 | 2.0252
18 | 19 | C1 | Top | -118.7302 | -3.6799 | 1.0851 | -0.5789 | -1.3276 | 4.8026 | 118.7302 | 3.6799 | 1.0851 | 4.8026
18 | 19 | C1 | Bottom | -126.4477 | -3.6799 | 1.0851 | -0.5789 | 1.3309 | -4.2131 | 126.4477 | 3.6799 | 1.0851 | 4.2131
18 | 19 | C2 | Top | -134.6134 | -1.6235 | 1.2477 | -0.6588 | -1.5287 | 1.9408 | 134.6134 | 1.6235 | 1.2477 | 1.9408
18 | 19 | C2 | Bottom | -141.2284 | -1.6235 | 1.2477 | -0.6588 | 1.5282 | -2.0367 | 141.2284 | 1.6235 | 1.2477 | 2.0367
18 | 19 | C3 Max | Top | -67.2281 | 6.0893 | 6.3565 | 2.8602 | 6.0556 | 19.2132 | 67.2281 | 6.0893 | 6.3565 | 19.2132
18 | 19 | C3 Max | Bottom | -72.1894 | 6.0893 | 6.3565 | 2.8602 | 7.8115 | 14.1521 | 72.1894 | 6.0893 | 6.3565 | 14.1521
18 | 19 | C3 Min | Top | -85.425 | -10.8205 | -4.9614 | -3.6045 | -7.7624 | -13.0384 | 85.425 | 10.8205 | 4.9614 | 13.0384
18 | 19 | C3 Min | Bottom | -90.3863 | -10.8205 | -4.9614 | -3.6045 | -6.1004 | -19.5689 | 90.3863 | 10.8205 | 4.9614 | 19.5689
18 | 19 | C4 Max | Top | -67.2281 | 6.0893 | 6.3565 | 2.8602 | 6.0556 | 19.2132 | 67.2281 | 6.0893 | 6.3565 | 19.2132
18 | 19 | C4 Max | Bottom | -72.1894 | 6.0893 | 6.3565 | 2.8602 | 7.8115 | 14.1521 | 72.1894 | 6.0893 | 6.3565 | 14.1521
18 | 19 | C4 Min | Top | -85.425 | -10.8205 | -4.9614 | -3.6045 | -7.7624 | -13.0384 | 85.425 | 10.8205 | 4.9614 | 13.0384
18 | 19 | C4 Min | Bottom | -90.3863 | -10.8205 | -4.9614 | -3.6045 | -6.1004 | -19.5689 | 90.3863 | 10.8205 | 4.9614 | 19.5689
18 | 19 | C5 Max | Top | -5.9406 | 69.1888 | 2.3457 | 0.8181 | 1.1704 | 103.4604 | 5.9406 | 69.1888 | 2.3457 | 103.4604
18 | 19 | C5 Max | Bottom | -10.9018 | 69.1888 | 2.3457 | 0.8181 | 2.8701 | 79.5764 | 10.9018 | 69.1888 | 2.3457 | 79.5764
18 | 19 | C5 Min | Top | -146.7126 | -73.9201 | -0.9506 | -1.5625 | -2.8773 | -97.2857 | 146.7126 | 73.9201 | 0.9506 | 97.2857
18 | 19 | C5 Min | Bottom | -151.6738 | -73.9201 | -0.9506 | -1.5625 | -1.159 | -84.9932 | 151.6738 | 73.9201 | 0.9506 | 84.9932
18 | 19 | C6 Max | Top | -5.9406 | 69.1888 | 2.3457 | 0.8181 | 1.1704 | 103.4604 | 5.9406 | 69.1888 | 2.3457 | 103.4604
18 | 19 | C6 Max | Bottom | -10.9018 | 69.1888 | 2.3457 | 0.8181 | 2.8701 | 79.5764 | 10.9018 | 69.1888 | 2.3457 | 79.5764
18 | 19 | C6 Min | Top | -146.7126 | -73.9201 | -0.9506 | -1.5625 | -2.8773 | -97.2857 | 146.7126 | 73.9201 | 0.9506 | 97.2857
18 | 19 | C6 Min | Bottom | -151.6738 | -73.9201 | -0.9506 | -1.5625 | -1.159 | -84.9932 | 151.6738 | 73.9201 | 0.9506 | 84.9932
18 | 19 | C7 Max | Top | -113.1982 | 6.2574 | 6.7875 | 2.6345 | 5.5268 | 18.8825 | 113.1982 | 6.2574 | 6.7875 | 18.8825
18 | 19 | C7 Max | Bottom | -119.8132 | 6.2574 | 6.7875 | 2.6345 | 8.3388 | 14.2334 | 119.8132 | 6.2574 | 6.7875 | 14.2334
18 | 19 | C7 Min | Top | -131.3951 | -10.6524 | -4.5303 | -3.8302 | -8.2912 | -13.3691 | 131.3951 | 10.6524 | 4.5303 | 13.3691
18 | 19 | C7 Min | Bottom | -138.0101 | -10.6524 | -4.5303 | -3.8302 | -5.573 | -19.4876 | 138.0101 | 10.6524 | 4.5303 | 19.4876
18 | 19 | C8 Max | Top | -113.1982 | 6.2574 | 6.7875 | 2.6345 | 5.5268 | 18.8825 | 113.1982 | 6.2574 | 6.7875 | 18.8825
18 | 19 | C8 Max | Bottom | -119.8132 | 6.2574 | 6.7875 | 2.6345 | 8.3388 | 14.2334 | 119.8132 | 6.2574 | 6.7875 | 14.2334
18 | 19 | C8 Min | Top | -131.3951 | -10.6524 | -4.5303 | -3.8302 | -8.2912 | -13.3691 | 131.3951 | 10.6524 | 4.5303 | 13.3691
18 | 19 | C8 Min | Bottom | -138.0101 | -10.6524 | -4.5303 | -3.8302 | -5.573 | -19.4876 | 138.0101 | 10.6524 | 4.5303 | 19.4876
18 | 19 | C9 Max | Top | -51.9107 | 69.357 | 2.7767 | 0.5924 | 0.6417 | 103.1298 | 51.9107 | 69.357 | 2.7767 | 103.1298
18 | 19 | C9 Max | Bottom | -58.5257 | 69.357 | 2.7767 | 0.5924 | 3.3974 | 79.6577 | 58.5257 | 69.357 | 2.7767 | 79.6577
18 | 19 | C9 Min | Top | -192.6827 | -73.7519 | -0.5195 | -1.7881 | -3.4061 | -97.6164 | 192.6827 | 73.7519 | 0.5195 | 97.6164
18 | 19 | C9 Min | Bottom | -199.2977 | -73.7519 | -0.5195 | -1.7881 | -0.6316 | -84.9119 | 199.2977 | 73.7519 | 0.5195 | 84.9119
18 | 19 | C10 Max | Top | -51.9107 | 69.357 | 2.7767 | 0.5924 | 0.6417 | 103.1298 | 51.9107 | 69.357 | 2.7767 | 103.1298
18 | 19 | C10 Max | Bottom | -58.5257 | 69.357 | 2.7767 | 0.5924 | 3.3974 | 79.6577 | 58.5257 | 69.357 | 2.7767 | 79.6577
18 | 19 | C10 Min | Top | -192.6827 | -73.7519 | -0.5195 | -1.7881 | -3.4061 | -97.6164 | 192.6827 | 73.7519 | 0.5195 | 97.6164
18 | 19 | C10 Min | Bottom | -199.2977 | -73.7519 | -0.5195 | -1.7881 | -0.6316 | -84.9119 | 199.2977 | 73.7519 | 0.5195 | 84.9119
18 | 19 | ENVC Max | Top | -5.9406 | 69.357 | 6.7875 | 2.8602 | 6.0556 | 103.4604 | 5.9406 | 69.357 | 6.7875 | 103.4604
18 | 19 | ENVC Max | Bottom | -10.9018 | 69.357 | 6.7875 | 2.8602 | 8.3388 | 79.6577 | 10.9018 | 69.357 | 6.7875 | 79.6577
18 | 19 | ENVC Min | Top | -192.6827 | -73.9201 | -4.9614 | -3.8302 | -8.2912 | -97.6164 | 192.6827 | 73.9201 | 4.9614 | 97.6164
18 | 19 | ENVC Min | Bottom | -199.2977 | -73.9201 | -4.9614 | -3.8302 | -6.1004 | -84.9932 | 199.2977 | 73.9201 | 4.9614 | 84.9932
18 | 21 | PP | Top | -87.3744 | 3.9559 | 0.778 | 0.5317 | -0.9541 | -5.0077 | 87.3744 | 3.9559 | 0.778 | 5.0077
18 | 21 | PP | Bottom | -92.8869 | 3.9559 | 0.778 | 0.5317 | 0.9518 | 4.6842 | 92.8869 | 3.9559 | 0.778 | 4.6842
18 | 21 | SC | Top | -21.6119 | -1.0642 | 0.1739 | 0.1027 | -0.2146 | 1.2267 | 21.6119 | 1.0642 | 0.1739 | 1.2267
18 | 21 | SC | Bottom | -21.6119 | -1.0642 | 0.1739 | 0.1027 | 0.2116 | -1.3806 | 21.6119 | 1.0642 | 0.1739 | 1.3806
18 | 21 | SX Max | Top | 10.3761 | 14.5718 | 2.7629 | 1.5475 | 3.3722 | 16.8271 | 10.3761 | 14.5718 | 2.7629 | 16.8271
18 | 21 | SX Max | Bottom | 10.3761 | 14.5718 | 2.7629 | 1.5475 | 3.3973 | 20.7118 | 10.3761 | 14.5718 | 2.7629 | 20.7118
18 | 21 | SY Max | Top | 49.6884 | 47.0611 | 1.6656 | 1.1947 | 2.0356 | 65.2792 | 49.6884 | 47.0611 | 1.6656 | 65.2792
18 | 21 | SY Max | Bottom | 49.6884 | 47.0611 | 1.6656 | 1.1947 | 2.0454 | 55.4883 | 49.6884 | 47.0611 | 1.6656 | 55.4883
18 | 21 | PPSC | Top | -108.9863 | 2.8917 | 0.9519 | 0.6344 | -1.1688 | -3.781 | 108.9863 | 2.8917 | 0.9519 | 3.781
18 | 21 | PPSC | Bottom | -114.4988 | 2.8917 | 0.9519 | 0.6344 | 1.1634 | 3.3036 | 114.4988 | 2.8917 | 0.9519 | 3.3036
18 | 21 | C1 | Top | -122.3242 | 5.5382 | 1.0891 | 0.7444 | -1.3358 | -7.0108 | 122.3242 | 5.5382 | 1.0891 | 7.0108
18 | 21 | C1 | Bottom | -130.0417 | 5.5382 | 1.0891 | 0.7444 | 1.3326 | 6.5579 | 130.0417 | 5.5382 | 1.0891 | 6.5579
18 | 21 | C2 | Top | -139.4282 | 3.0444 | 1.2119 | 0.8024 | -1.4884 | -4.0465 | 139.4282 | 3.0444 | 1.2119 | 4.0465
18 | 21 | C2 | Bottom | -146.0432 | 3.0444 | 1.2119 | 0.8024 | 1.4807 | 3.4121 | 146.0432 | 3.0444 | 1.2119 | 3.4121
18 | 21 | C3 Max | Top | -64.1105 | 23.9609 | 4.5683 | 2.6451 | 3.8624 | 19.051 | 64.1105 | 23.9609 | 4.5683 | 19.051
18 | 21 | C3 Max | Bottom | -69.0717 | 23.9609 | 4.5683 | 2.6451 | 5.6129 | 33.2124 | 69.0717 | 23.9609 | 4.5683 | 33.2124
18 | 21 | C3 Min | Top | -93.1634 | -16.8403 | -3.1679 | -1.6879 | -5.5799 | -28.0648 | 93.1634 | 16.8403 | 3.1679 | 28.0648
18 | 21 | C3 Min | Bottom | -98.1247 | -16.8403 | -3.1679 | -1.6879 | -3.8995 | -24.7808 | 98.1247 | 16.8403 | 3.1679 | 24.7808
18 | 21 | C4 Max | Top | -64.1105 | 23.9609 | 4.5683 | 2.6451 | 3.8624 | 19.051 | 64.1105 | 23.9609 | 4.5683 | 19.051
18 | 21 | C4 Max | Bottom | -69.0717 | 23.9609 | 4.5683 | 2.6451 | 5.6129 | 33.2124 | 69.0717 | 23.9609 | 4.5683 | 33.2124
18 | 21 | C4 Min | Top | -93.1634 | -16.8403 | -3.1679 | -1.6879 | -5.5799 | -28.0648 | 93.1634 | 16.8403 | 3.1679 | 28.0648
18 | 21 | C4 Min | Bottom | -98.1247 | -16.8403 | -3.1679 | -1.6879 | -3.8995 | -24.7808 | 98.1247 | 16.8403 | 3.1679 | 24.7808
18 | 21 | C5 Max | Top | -9.0732 | 69.4458 | 3.0319 | 2.1511 | 1.9912 | 86.8839 | 9.0732 | 69.4458 | 3.0319 | 86.8839
18 | 21 | C5 Max | Bottom | -14.0345 | 69.4458 | 3.0319 | 2.1511 | 3.7203 | 81.8994 | 14.0345 | 69.4458 | 3.0319 | 81.8994
18 | 21 | C5 Min | Top | -148.2007 | -62.3252 | -1.6316 | -1.194 | -3.7086 | -95.8978 | 148.2007 | 62.3252 | 1.6316 | 95.8978
18 | 21 | C5 Min | Bottom | -153.162 | -62.3252 | -1.6316 | -1.194 | -2.007 | -73.4679 | 153.162 | 62.3252 | 1.6316 | 73.4679
18 | 21 | C6 Max | Top | -9.0732 | 69.4458 | 3.0319 | 2.1511 | 1.9912 | 86.8839 | 9.0732 | 69.4458 | 3.0319 | 86.8839
18 | 21 | C6 Max | Bottom | -14.0345 | 69.4458 | 3.0319 | 2.1511 | 3.7203 | 81.8994 | 14.0345 | 69.4458 | 3.0319 | 81.8994
18 | 21 | C6 Min | Top | -148.2007 | -62.3252 | -1.6316 | -1.194 | -3.7086 | -95.8978 | 148.2007 | 62.3252 | 1.6316 | 95.8978
18 | 21 | C6 Min | Bottom | -153.162 | -62.3252 | -1.6316 | -1.194 | -2.007 | -73.4679 | 153.162 | 62.3252 | 1.6316 | 73.4679
18 | 21 | C7 Max | Top | -111.9346 | 24.0834 | 4.9756 | 2.9073 | 3.3615 | 18.7754 | 111.9346 | 24.0834 | 4.9756 | 18.7754
18 | 21 | C7 Max | Bottom | -118.5496 | 24.0834 | 4.9756 | 2.9073 | 6.11 | 33.237 | 118.5496 | 24.0834 | 4.9756 | 33.237
18 | 21 | C7 Min | Top | -140.9876 | -16.7177 | -2.7606 | -1.4257 | -6.0807 | -28.3405 | 140.9876 | 16.7177 | 2.7606 | 28.3405
18 | 21 | C7 Min | Bottom | -147.6026 | -16.7177 | -2.7606 | -1.4257 | -3.4024 | -24.7561 | 147.6026 | 16.7177 | 2.7606 | 24.7561
18 | 21 | C8 Max | Top | -111.9346 | 24.0834 | 4.9756 | 2.9073 | 3.3615 | 18.7754 | 111.9346 | 24.0834 | 4.9756 | 18.7754
18 | 21 | C8 Max | Bottom | -118.5496 | 24.0834 | 4.9756 | 2.9073 | 6.11 | 33.237 | 118.5496 | 24.0834 | 4.9756 | 33.237
18 | 21 | C8 Min | Top | -140.9876 | -16.7177 | -2.7606 | -1.4257 | -6.0807 | -28.3405 | 140.9876 | 16.7177 | 2.7606 | 28.3405
18 | 21 | C8 Min | Bottom | -147.6026 | -16.7177 | -2.7606 | -1.4257 | -3.4024 | -24.7561 | 147.6026 | 16.7177 | 2.7606 | 24.7561
18 | 21 | C9 Max | Top | -56.8974 | 69.5684 | 3.4393 | 2.4133 | 1.4903 | 86.6083 | 56.8974 | 69.5684 | 3.4393 | 86.6083
18 | 21 | C9 Max | Bottom | -63.5124 | 69.5684 | 3.4393 | 2.4133 | 4.2174 | 81.9241 | 63.5124 | 69.5684 | 3.4393 | 81.9241
18 | 21 | C9 Min | Top | -196.0249 | -62.2026 | -1.2243 | -0.9318 | -4.2095 | -96.1734 | 196.0249 | 62.2026 | 1.2243 | 96.1734
18 | 21 | C9 Min | Bottom | -202.6399 | -62.2026 | -1.2243 | -0.9318 | -1.5098 | -73.4432 | 202.6399 | 62.2026 | 1.2243 | 73.4432
18 | 21 | C10 Max | Top | -56.8974 | 69.5684 | 3.4393 | 2.4133 | 1.4903 | 86.6083 | 56.8974 | 69.5684 | 3.4393 | 86.6083
18 | 21 | C10 Max | Bottom | -63.5124 | 69.5684 | 3.4393 | 2.4133 | 4.2174 | 81.9241 | 63.5124 | 69.5684 | 3.4393 | 81.9241
18 | 21 | C10 Min | Top | -196.0249 | -62.2026 | -1.2243 | -0.9318 | -4.2095 | -96.1734 | 196.0249 | 62.2026 | 1.2243 | 96.1734
18 | 21 | C10 Min | Bottom | -202.6399 | -62.2026 | -1.2243 | -0.9318 | -1.5098 | -73.4432 | 202.6399 | 62.2026 | 1.2243 | 73.4432
18 | 21 | ENVC Max | Top | -9.0732 | 69.5684 | 4.9756 | 2.9073 | 3.8624 | 86.8839 | 9.0732 | 69.5684 | 4.9756 | 86.8839
18 | 21 | ENVC Max | Bottom | -14.0345 | 69.5684 | 4.9756 | 2.9073 | 6.11 | 81.9241 | 14.0345 | 69.5684 | 4.9756 | 81.9241
18 | 21 | ENVC Min | Top | -196.0249 | -62.3252 | -3.1679 | -1.6879 | -6.0807 | -96.1734 | 196.0249 | 62.3252 | 3.1679 | 96.1734
18 | 21 | ENVC Min | Bottom | -202.6399 | -62.3252 | -3.1679 | -1.6879 | -3.8995 | -73.4679 | 202.6399 | 62.3252 | 3.1679 | 73.4679
18 | 22 | PP | Top | -13.8453 | 0.2212 | 0.0579 | 0.0019 | -0.0706 | -0.2726 | 13.8453 | 0.2212 | 0.0579 | 0.2726
18 | 22 | PP | Bottom | -14.764 | 0.2212 | 0.0579 | 0.0019 | 0.0712 | 0.2693 | 14.764 | 0.2212 | 0.0579 | 0.2693
18 | 22 | SC | Top | -3.6314 | -0.4884 | 0.0144 | 0.0012 | -0.0178 | 0.5975 | 3.6314 | 0.4884 | 0.0144 | 0.5975
18 | 22 | SC | Bottom | -3.6314 | -0.4884 | 0.0144 | 0.0012 | 0.0174 | -0.5992 | 3.6314 | 0.4884 | 0.0144 | 0.5992
18 | 22 | SX Max | Top | 8.0428 | 5.117 | 0.2714 | 0.0716 | 0.3301 | 6.2606 | 8.0428 | 5.117 | 0.2714 | 6.2606
18 | 22 | SX Max | Bottom | 8.0428 | 5.117 | 0.2714 | 0.0716 | 0.3351 | 6.2762 | 8.0428 | 5.117 | 0.2714 | 6.2762
18 | 22 | SY Max | Top | 3.8375 | 8.4314 | 0.1178 | 0.0542 | 0.1453 | 10.3729 | 3.8375 | 8.4314 | 0.1178 | 10.3729
18 | 22 | SY Max | Bottom | 3.8375 | 8.4314 | 0.1178 | 0.0542 | 0.1433 | 10.2847 | 3.8375 | 8.4314 | 0.1178 | 10.2847
18 | 22 | PPSC | Top | -17.4767 | -0.2673 | 0.0723 | 0.003 | -0.0884 | 0.325 | 17.4767 | 0.2673 | 0.0723 | 0.325
18 | 22 | PPSC | Bottom | -18.3954 | -0.2673 | 0.0723 | 0.003 | 0.0887 | -0.3298 | 18.3954 | 0.2673 | 0.0723 | 0.3298
18 | 22 | C1 | Top | -19.3834 | 0.3097 | 0.0811 | 0.0026 | -0.0989 | -0.3816 | 19.3834 | 0.3097 | 0.0811 | 0.3816
18 | 22 | C1 | Bottom | -20.6696 | 0.3097 | 0.0811 | 0.0026 | 0.0997 | 0.3771 | 20.6696 | 0.3097 | 0.0811 | 0.3771
18 | 22 | C2 | Top | -22.4246 | -0.5161 | 0.0925 | 0.0041 | -0.1132 | 0.629 | 22.4246 | 0.5161 | 0.0925 | 0.629
18 | 22 | C2 | Bottom | -23.5271 | -0.5161 | 0.0925 | 0.0041 | 0.1134 | -0.6355 | 23.5271 | 0.5161 | 0.0925 | 0.6355
18 | 22 | C3 Max | Top | -1.2008 | 7.3629 | 0.4321 | 0.102 | 0.3986 | 8.5195 | 1.2008 | 7.3629 | 0.4321 | 8.5195
18 | 22 | C3 Max | Bottom | -2.0276 | 7.3629 | 0.4321 | 0.102 | 0.5333 | 9.0291 | 2.0276 | 7.3629 | 0.4321 | 9.0291
18 | 22 | C3 Min | Top | -23.7207 | -6.9648 | -0.3279 | -0.0986 | -0.5257 | -9.0101 | 23.7207 | 6.9648 | 0.3279 | 9.0101
18 | 22 | C3 Min | Bottom | -24.5476 | -6.9648 | -0.3279 | -0.0986 | -0.4051 | -8.5443 | 24.5476 | 6.9648 | 0.3279 | 8.5443
18 | 22 | C4 Max | Top | -1.2008 | 7.3629 | 0.4321 | 0.102 | 0.3986 | 8.5195 | 1.2008 | 7.3629 | 0.4321 | 8.5195
18 | 22 | C4 Max | Bottom | -2.0276 | 7.3629 | 0.4321 | 0.102 | 0.5333 | 9.0291 | 2.0276 | 7.3629 | 0.4321 | 9.0291
18 | 22 | C4 Min | Top | -23.7207 | -6.9648 | -0.3279 | -0.0986 | -0.5257 | -9.0101 | 23.7207 | 6.9648 | 0.3279 | 9.0101
18 | 22 | C4 Min | Bottom | -24.5476 | -6.9648 | -0.3279 | -0.0986 | -0.4051 | -8.5443 | 24.5476 | 6.9648 | 0.3279 | 8.5443
18 | 22 | C5 Max | Top | -7.0883 | 12.003 | 0.217 | 0.0775 | 0.1399 | 14.2768 | 7.0883 | 12.003 | 0.217 | 14.2768
18 | 22 | C5 Max | Bottom | -7.9151 | 12.003 | 0.217 | 0.0775 | 0.2647 | 14.641 | 7.9151 | 12.003 | 0.217 | 14.641
18 | 22 | C5 Min | Top | -17.8332 | -11.6049 | -0.1128 | -0.0741 | -0.267 | -14.7674 | 17.8332 | 11.6049 | 0.1128 | 14.7674
18 | 22 | C5 Min | Bottom | -18.6601 | -11.6049 | -0.1128 | -0.0741 | -0.1365 | -14.1562 | 18.6601 | 11.6049 | 0.1128 | 14.1562
18 | 22 | C6 Max | Top | -7.0883 | 12.003 | 0.217 | 0.0775 | 0.1399 | 14.2768 | 7.0883 | 12.003 | 0.217 | 14.2768
18 | 22 | C6 Max | Bottom | -7.9151 | 12.003 | 0.217 | 0.0775 | 0.2647 | 14.641 | 7.9151 | 12.003 | 0.217 | 14.641
18 | 22 | C6 Min | Top | -17.8332 | -11.6049 | -0.1128 | -0.0741 | -0.267 | -14.7674 | 17.8332 | 11.6049 | 0.1128 | 14.7674
18 | 22 | C6 Min | Bottom | -18.6601 | -11.6049 | -0.1128 | -0.0741 | -0.1365 | -14.1562 | 18.6601 | 11.6049 | 0.1128 | 14.1562
18 | 22 | C7 Max | Top | -8.9857 | 6.9408 | 0.4639 | 0.1037 | 0.3596 | 9.0353 | 8.9857 | 6.9408 | 0.4639 | 9.0353
18 | 22 | C7 Max | Bottom | -10.0882 | 6.9408 | 0.4639 | 0.1037 | 0.5721 | 8.5107 | 10.0882 | 6.9408 | 0.4639 | 8.5107
18 | 22 | C7 Min | Top | -31.5057 | -7.3868 | -0.2962 | -0.0969 | -0.5647 | -8.4944 | 31.5057 | 7.3868 | 0.2962 | 8.4944
18 | 22 | C7 Min | Bottom | -32.6082 | -7.3868 | -0.2962 | -0.0969 | -0.3663 | -9.0626 | 32.6082 | 7.3868 | 0.2962 | 9.0626
18 | 22 | C8 Max | Top | -8.9857 | 6.9408 | 0.4639 | 0.1037 | 0.3596 | 9.0353 | 8.9857 | 6.9408 | 0.4639 | 9.0353
18 | 22 | C8 Max | Bottom | -10.0882 | 6.9408 | 0.4639 | 0.1037 | 0.5721 | 8.5107 | 10.0882 | 6.9408 | 0.4639 | 8.5107
18 | 22 | C8 Min | Top | -31.5057 | -7.3868 | -0.2962 | -0.0969 | -0.5647 | -8.4944 | 31.5057 | 7.3868 | 0.2962 | 8.4944
18 | 22 | C8 Min | Bottom | -32.6082 | -7.3868 | -0.2962 | -0.0969 | -0.3663 | -9.0626 | 32.6082 | 7.3868 | 0.2962 | 9.0626
18 | 22 | C9 Max | Top | -14.8733 | 11.581 | 0.2487 | 0.0792 | 0.1009 | 14.7926 | 14.8733 | 11.581 | 0.2487 | 14.7926
18 | 22 | C9 Max | Bottom | -15.9758 | 11.581 | 0.2487 | 0.0792 | 0.3035 | 14.1226 | 15.9758 | 11.581 | 0.2487 | 14.1226
18 | 22 | C9 Min | Top | -25.6182 | -12.027 | -0.081 | -0.0724 | -0.306 | -14.2516 | 25.6182 | 12.027 | 0.081 | 14.2516
18 | 22 | C9 Min | Bottom | -26.7207 | -12.027 | -0.081 | -0.0724 | -0.0977 | -14.6745 | 26.7207 | 12.027 | 0.081 | 14.6745
18 | 22 | C10 Max | Top | -14.8733 | 11.581 | 0.2487 | 0.0792 | 0.1009 | 14.7926 | 14.8733 | 11.581 | 0.2487 | 14.7926
18 | 22 | C10 Max | Bottom | -15.9758 | 11.581 | 0.2487 | 0.0792 | 0.3035 | 14.1226 | 15.9758 | 11.581 | 0.2487 | 14.1226
18 | 22 | C10 Min | Top | -25.6182 | -12.027 | -0.081 | -0.0724 | -0.306 | -14.2516 | 25.6182 | 12.027 | 0.081 | 14.2516
18 | 22 | C10 Min | Bottom | -26.7207 | -12.027 | -0.081 | -0.0724 | -0.0977 | -14.6745 | 26.7207 | 12.027 | 0.081 | 14.6745
18 | 22 | ENVC Max | Top | -1.2008 | 12.003 | 0.4639 | 0.1037 | 0.3986 | 14.7926 | 1.2008 | 12.003 | 0.4639 | 14.7926
18 | 22 | ENVC Max | Bottom | -2.0276 | 12.003 | 0.4639 | 0.1037 | 0.5721 | 14.641 | 2.0276 | 12.003 | 0.4639 | 14.641
18 | 22 | ENVC Min | Top | -31.5057 | -12.027 | -0.3279 | -0.0986 | -0.5647 | -14.7674 | 31.5057 | 12.027 | 0.3279 | 14.7674
18 | 22 | ENVC Min | Bottom | -32.6082 | -12.027 | -0.3279 | -0.0986 | -0.4051 | -14.6745 | 32.6082 | 12.027 | 0.3279 | 14.6745
18 | 23 | PP | Top | -40.6475 | 1.3266 | 0.0483 | -0.0009 | -0.0585 | -1.6498 | 40.6475 | 1.3266 | 0.0483 | 1.6498
18 | 23 | PP | Bottom | -43.3425 | 1.3266 | 0.0483 | -0.0009 | 0.0599 | 1.6004 | 43.3425 | 1.3266 | 0.0483 | 1.6004
18 | 23 | SC | Top | -11.393 | 1.051 | 0.0075 | 0.001 | -0.0099 | -1.3067 | 11.393 | 1.051 | 0.0075 | 1.3067
18 | 23 | SC | Bottom | -11.393 | 1.051 | 0.0075 | 0.001 | 0.0086 | 1.2682 | 11.393 | 1.051 | 0.0075 | 1.2682
18 | 23 | SX Max | Top | 24.2972 | 3.1798 | 0.2954 | 0.2679 | 0.3502 | 3.8419 | 24.2972 | 3.1798 | 0.2954 | 3.8419
18 | 23 | SX Max | Bottom | 24.2972 | 3.1798 | 0.2954 | 0.2679 | 0.3771 | 4.462 | 24.2972 | 3.1798 | 0.2954 | 4.462
18 | 23 | SY Max | Top | 8.9561 | 4.0105 | 0.2179 | 0.2089 | 0.2678 | 7.2958 | 8.9561 | 4.0105 | 0.2179 | 7.2958
18 | 23 | SY Max | Bottom | 8.9561 | 4.0105 | 0.2179 | 0.2089 | 0.2662 | 4.9718 | 8.9561 | 4.0105 | 0.2179 | 4.9718
18 | 23 | PPSC | Top | -52.0404 | 2.3776 | 0.0559 | 0.0001 | -0.0684 | -2.9565 | 52.0404 | 2.3776 | 0.0559 | 2.9565
18 | 23 | PPSC | Bottom | -54.7354 | 2.3776 | 0.0559 | 0.0001 | 0.0684 | 2.8686 | 54.7354 | 2.3776 | 0.0559 | 2.8686
18 | 23 | C1 | Top | -56.9064 | 1.8573 | 0.0677 | -0.0012 | -0.082 | -2.3098 | 56.9064 | 1.8573 | 0.0677 | 2.3098
18 | 23 | C1 | Bottom | -60.6794 | 1.8573 | 0.0677 | -0.0012 | 0.0838 | 2.2406 | 60.6794 | 1.8573 | 0.0677 | 2.2406
18 | 23 | C2 | Top | -67.0057 | 3.2735 | 0.0701 | 0.0005 | -0.0861 | -4.0705 | 67.0057 | 3.2735 | 0.0701 | 4.0705
18 | 23 | C2 | Bottom | -70.2397 | 3.2735 | 0.0701 | 0.0005 | 0.0856 | 3.9496 | 70.2397 | 3.2735 | 0.0701 | 3.9496
18 | 23 | C3 Max | Top | -2.5667 | 5.6456 | 0.457 | 0.3743 | 0.4376 | 3.8939 | 2.5667 | 5.6456 | 0.457 | 3.8939
18 | 23 | C3 Max | Bottom | -4.9922 | 5.6456 | 0.457 | 0.3743 | 0.5818 | 7.6871 | 4.9922 | 5.6456 | 0.457 | 7.6871
18 | 23 | C3 Min | Top | -70.5988 | -3.2577 | -0.37 | -0.3758 | -0.543 | -6.8636 | 70.5988 | 3.2577 | 0.37 | 6.8636
18 | 23 | C3 Min | Bottom | -73.0243 | -3.2577 | -0.37 | -0.3758 | -0.474 | -4.8064 | 73.0243 | 3.2577 | 0.37 | 4.8064
18 | 23 | C4 Max | Top | -2.5667 | 5.6456 | 0.457 | 0.3743 | 0.4376 | 3.8939 | 2.5667 | 5.6456 | 0.457 | 3.8939
18 | 23 | C4 Max | Bottom | -4.9922 | 5.6456 | 0.457 | 0.3743 | 0.5818 | 7.6871 | 4.9922 | 5.6456 | 0.457 | 7.6871
18 | 23 | C4 Min | Top | -70.5988 | -3.2577 | -0.37 | -0.3758 | -0.543 | -6.8636 | 70.5988 | 3.2577 | 0.37 | 6.8636
18 | 23 | C4 Min | Bottom | -73.0243 | -3.2577 | -0.37 | -0.3758 | -0.474 | -4.8064 | 73.0243 | 3.2577 | 0.37 | 4.8064
18 | 23 | C5 Max | Top | -24.0442 | 6.8086 | 0.3486 | 0.2917 | 0.3222 | 8.7293 | 24.0442 | 6.8086 | 0.3486 | 8.7293
18 | 23 | C5 Max | Bottom | -26.4697 | 6.8086 | 0.3486 | 0.2917 | 0.4265 | 8.4009 | 26.4697 | 6.8086 | 0.3486 | 8.4009
18 | 23 | C5 Min | Top | -49.1212 | -4.4207 | -0.2616 | -0.2933 | -0.4276 | -11.699 | 49.1212 | 4.4207 | 0.2616 | 11.699
18 | 23 | C5 Min | Bottom | -51.5467 | -4.4207 | -0.2616 | -0.2933 | -0.3188 | -5.5201 | 51.5467 | 4.4207 | 0.2616 | 5.5201
18 | 23 | C6 Max | Top | -24.0442 | 6.8086 | 0.3486 | 0.2917 | 0.3222 | 8.7293 | 24.0442 | 6.8086 | 0.3486 | 8.7293
18 | 23 | C6 Max | Bottom | -26.4697 | 6.8086 | 0.3486 | 0.2917 | 0.4265 | 8.4009 | 26.4697 | 6.8086 | 0.3486 | 8.4009
18 | 23 | C6 Min | Top | -49.1212 | -4.4207 | -0.2616 | -0.2933 | -0.4276 | -11.699 | 49.1212 | 4.4207 | 0.2616 | 11.699
18 | 23 | C6 Min | Bottom | -51.5467 | -4.4207 | -0.2616 | -0.2933 | -0.3188 | -5.5201 | 51.5467 | 4.4207 | 0.2616 | 5.5201
18 | 23 | C7 Max | Top | -26.1539 | 7.0946 | 0.479 | 0.375 | 0.4102 | 2.0922 | 26.1539 | 7.0946 | 0.479 | 2.0922
18 | 23 | C7 Max | Bottom | -29.3879 | 7.0946 | 0.479 | 0.375 | 0.6083 | 9.4355 | 29.3879 | 7.0946 | 0.479 | 9.4355
18 | 23 | C7 Min | Top | -94.186 | -1.8087 | -0.348 | -0.3751 | -0.5704 | -8.6652 | 94.186 | 1.8087 | 0.348 | 8.6652
18 | 23 | C7 Min | Bottom | -97.42 | -1.8087 | -0.348 | -0.3751 | -0.4475 | -3.0581 | 97.42 | 1.8087 | 0.348 | 3.0581
18 | 23 | C8 Max | Top | -26.1539 | 7.0946 | 0.479 | 0.375 | 0.4102 | 2.0922 | 26.1539 | 7.0946 | 0.479 | 2.0922
18 | 23 | C8 Max | Bottom | -29.3879 | 7.0946 | 0.479 | 0.375 | 0.6083 | 9.4355 | 29.3879 | 7.0946 | 0.479 | 9.4355
18 | 23 | C8 Min | Top | -94.186 | -1.8087 | -0.348 | -0.3751 | -0.5704 | -8.6652 | 94.186 | 1.8087 | 0.348 | 8.6652
18 | 23 | C8 Min | Bottom | -97.42 | -1.8087 | -0.348 | -0.3751 | -0.4475 | -3.0581 | 97.42 | 1.8087 | 0.348 | 3.0581
18 | 23 | C9 Max | Top | -47.6314 | 8.2576 | 0.3706 | 0.2924 | 0.2948 | 6.9276 | 47.6314 | 8.2576 | 0.3706 | 6.9276
18 | 23 | C9 Max | Bottom | -50.8654 | 8.2576 | 0.3706 | 0.2924 | 0.4531 | 10.1492 | 50.8654 | 8.2576 | 0.3706 | 10.1492
18 | 23 | C9 Min | Top | -72.7084 | -2.9717 | -0.2395 | -0.2925 | -0.4551 | -13.5006 | 72.7084 | 2.9717 | 0.2395 | 13.5006
18 | 23 | C9 Min | Bottom | -75.9424 | -2.9717 | -0.2395 | -0.2925 | -0.2922 | -3.7718 | 75.9424 | 2.9717 | 0.2395 | 3.7718
18 | 23 | C10 Max | Top | -47.6314 | 8.2576 | 0.3706 | 0.2924 | 0.2948 | 6.9276 | 47.6314 | 8.2576 | 0.3706 | 6.9276
18 | 23 | C10 Max | Bottom | -50.8654 | 8.2576 | 0.3706 | 0.2924 | 0.4531 | 10.1492 | 50.8654 | 8.2576 | 0.3706 | 10.1492
18 | 23 | C10 Min | Top | -72.7084 | -2.9717 | -0.2395 | -0.2925 | -0.4551 | -13.5006 | 72.7084 | 2.9717 | 0.2395 | 13.5006
18 | 23 | C10 Min | Bottom | -75.9424 | -2.9717 | -0.2395 | -0.2925 | -0.2922 | -3.7718 | 75.9424 | 2.9717 | 0.2395 | 3.7718
18 | 23 | ENVC Max | Top | -2.5667 | 8.2576 | 0.479 | 0.375 | 0.4376 | 8.7293 | 2.5667 | 8.2576 | 0.479 | 8.7293
18 | 23 | ENVC Max | Bottom | -4.9922 | 8.2576 | 0.479 | 0.375 | 0.6083 | 10.1492 | 4.9922 | 8.2576 | 0.479 | 10.1492
18 | 23 | ENVC Min | Top | -94.186 | -4.4207 | -0.37 | -0.3758 | -0.5704 | -13.5006 | 94.186 | 4.4207 | 0.37 | 13.5006
18 | 23 | ENVC Min | Bottom | -97.42 | -4.4207 | -0.37 | -0.3758 | -0.474 | -5.5201 | 97.42 | 4.4207 | 0.37 | 5.5201
17 | 5 | PP | Top | -142.1931 | 5.9935 | -0.5848 | 0.8078 | 0.7151 | -9.2588 | 142.1931 | 5.9935 | 0.5848 | 9.2588
17 | 5 | PP | Bottom | -149.7391 | 5.9935 | -0.5848 | 0.8078 | -0.7178 | 5.4253 | 149.7391 | 5.9935 | 0.5848 | 5.4253
17 | 5 | SC | Top | -33.4394 | 1.3323 | -0.2482 | 0.2701 | 0.3033 | 0.2246 | 33.4394 | 1.3323 | 0.2482 | 0.2246
17 | 5 | SC | Bottom | -33.4394 | 1.3323 | -0.2482 | 0.2701 | -0.3048 | 3.4888 | 33.4394 | 1.3323 | 0.2482 | 3.4888
17 | 5 | SX Max | Top | 67.0572 | 43.6957 | 1.5677 | 3.6452 | 1.943 | 83.568 | 67.0572 | 43.6957 | 1.5677 | 83.568
17 | 5 | SX Max | Bottom | 67.0572 | 43.6957 | 1.5677 | 3.6452 | 1.8988 | 126.6971 | 67.0572 | 43.6957 | 1.5677 | 126.6971
17 | 5 | SY Max | Top | 24.5043 | 19.099 | 1.1071 | 2.3266 | 1.3782 | 63.1413 | 24.5043 | 19.099 | 1.1071 | 63.1413
17 | 5 | SY Max | Bottom | 24.5043 | 19.099 | 1.1071 | 2.3266 | 1.338 | 51.2716 | 24.5043 | 19.099 | 1.1071 | 51.2716
17 | 5 | PPSC | Top | -175.6325 | 7.3259 | -0.833 | 1.0778 | 1.0183 | -9.0342 | 175.6325 | 7.3259 | 0.833 | 9.0342
17 | 5 | PPSC | Bottom | -183.1785 | 7.3259 | -0.833 | 1.0778 | -1.0226 | 8.9141 | 183.1785 | 7.3259 | 0.833 | 8.9141
17 | 5 | C1 | Top | -199.0703 | 8.3909 | -0.8188 | 1.1309 | 1.0011 | -12.9624 | 199.0703 | 8.3909 | 0.8188 | 12.9624
17 | 5 | C1 | Bottom | -209.6347 | 8.3909 | -0.8188 | 1.1309 | -1.0049 | 7.5954 | 209.6347 | 8.3909 | 0.8188 | 7.5954
17 | 5 | C2 | Top | -224.1347 | 9.324 | -1.0989 | 1.4014 | 1.3433 | -10.7513 | 224.1347 | 9.324 | 1.0989 | 10.7513
17 | 5 | C2 | Bottom | -233.1899 | 9.324 | -1.0989 | 1.4014 | -1.349 | 12.0925 | 233.1899 | 9.324 | 1.0989 | 12.0925
17 | 5 | C3 Max | Top | -34.0937 | 66.5682 | 1.6684 | 5.8303 | 3.3638 | 108.6622 | 34.0937 | 66.5682 | 1.6684 | 108.6622
17 | 5 | C3 Max | Bottom | -40.8851 | 66.5682 | 1.6684 | 5.8303 | 2.0123 | 182.2588 | 40.8851 | 66.5682 | 1.6684 | 182.2588
17 | 5 | C3 Min | Top | -221.8539 | -55.7799 | -2.7211 | -4.3763 | -2.0767 | -125.3281 | 221.8539 | 55.7799 | 2.7211 | 125.3281
17 | 5 | C3 Min | Bottom | -228.6453 | -55.7799 | -2.7211 | -4.3763 | -3.3043 | -172.4932 | 228.6453 | 55.7799 | 2.7211 | 172.4932
17 | 5 | C4 Max | Top | -34.0937 | 66.5682 | 1.6684 | 5.8303 | 3.3638 | 108.6622 | 34.0937 | 66.5682 | 1.6684 | 108.6622
17 | 5 | C4 Max | Bottom | -40.8851 | 66.5682 | 1.6684 | 5.8303 | 2.0123 | 182.2588 | 40.8851 | 66.5682 | 1.6684 | 182.2588
17 | 5 | C4 Min | Top | -221.8539 | -55.7799 | -2.7211 | -4.3763 | -2.0767 | -125.3281 | 221.8539 | 55.7799 | 2.7211 | 125.3281
17 | 5 | C4 Min | Bottom | -228.6453 | -55.7799 | -2.7211 | -4.3763 | -3.3043 | -172.4932 | 228.6453 | 55.7799 | 2.7211 | 172.4932
17 | 5 | C5 Max | Top | -93.6677 | 32.1328 | 1.0237 | 3.9843 | 2.573 | 80.0649 | 93.6677 | 32.1328 | 1.0237 | 80.0649
17 | 5 | C5 Max | Bottom | -100.4591 | 32.1328 | 1.0237 | 3.9843 | 1.2272 | 76.6631 | 100.4591 | 32.1328 | 1.0237 | 76.6631
17 | 5 | C5 Min | Top | -162.2798 | -21.3444 | -2.0763 | -2.5303 | -1.2859 | -96.7308 | 162.2798 | 21.3444 | 2.0763 | 96.7308
17 | 5 | C5 Min | Bottom | -169.0712 | -21.3444 | -2.0763 | -2.5303 | -2.5192 | -66.8975 | 169.0712 | 21.3444 | 2.0763 | 66.8975
17 | 5 | C6 Max | Top | -93.6677 | 32.1328 | 1.0237 | 3.9843 | 2.573 | 80.0649 | 93.6677 | 32.1328 | 1.0237 | 80.0649
17 | 5 | C6 Max | Bottom | -100.4591 | 32.1328 | 1.0237 | 3.9843 | 1.2272 | 76.6631 | 100.4591 | 32.1328 | 1.0237 | 76.6631
17 | 5 | C6 Min | Top | -162.2798 | -21.3444 | -2.0763 | -2.5303 | -1.2859 | -96.7308 | 162.2798 | 21.3444 | 2.0763 | 96.7308
17 | 5 | C6 Min | Bottom | -169.0712 | -21.3444 | -2.0763 | -2.5303 | -2.5192 | -66.8975 | 169.0712 | 21.3444 | 2.0763 | 66.8975
17 | 5 | C7 Max | Top | -110.191 | 69.6986 | 1.2448 | 6.3427 | 3.8816 | 106.1092 | 110.191 | 69.6986 | 1.2448 | 106.1092
17 | 5 | C7 Max | Bottom | -119.2462 | 69.6986 | 1.2448 | 6.3427 | 1.4922 | 187.3752 | 119.2462 | 69.6986 | 1.2448 | 187.3752
17 | 5 | C7 Min | Top | -297.9512 | -52.6495 | -3.1448 | -3.8639 | -1.5589 | -127.8812 | 297.9512 | 52.6495 | 3.1448 | 127.8812
17 | 5 | C7 Min | Bottom | -307.0064 | -52.6495 | -3.1448 | -3.8639 | -3.8244 | -167.3768 | 307.0064 | 52.6495 | 3.1448 | 167.3768
17 | 5 | C8 Max | Top | -110.191 | 69.6986 | 1.2448 | 6.3427 | 3.8816 | 106.1092 | 110.191 | 69.6986 | 1.2448 | 106.1092
17 | 5 | C8 Max | Bottom | -119.2462 | 69.6986 | 1.2448 | 6.3427 | 1.4922 | 187.3752 | 119.2462 | 69.6986 | 1.2448 | 187.3752
17 | 5 | C8 Min | Top | -297.9512 | -52.6495 | -3.1448 | -3.8639 | -1.5589 | -127.8812 | 297.9512 | 52.6495 | 3.1448 | 127.8812
17 | 5 | C8 Min | Bottom | -307.0064 | -52.6495 | -3.1448 | -3.8639 | -3.8244 | -167.3768 | 307.0064 | 52.6495 | 3.1448 | 167.3768
17 | 5 | C9 Max | Top | -169.765 | 35.2632 | 0.6 | 4.4966 | 3.0908 | 77.5118 | 169.765 | 35.2632 | 0.6 | 77.5118
17 | 5 | C9 Max | Bottom | -178.8202 | 35.2632 | 0.6 | 4.4966 | 0.707 | 81.7795 | 178.8202 | 35.2632 | 0.6 | 81.7795
17 | 5 | C9 Min | Top | -238.3772 | -18.214 | -2.5 | -2.0179 | -0.7681 | -99.2839 | 238.3772 | 18.214 | 2.5 | 99.2839
17 | 5 | C9 Min | Bottom | -247.4324 | -18.214 | -2.5 | -2.0179 | -3.0393 | -61.7811 | 247.4324 | 18.214 | 2.5 | 61.7811
17 | 5 | C10 Max | Top | -169.765 | 35.2632 | 0.6 | 4.4966 | 3.0908 | 77.5118 | 169.765 | 35.2632 | 0.6 | 77.5118
17 | 5 | C10 Max | Bottom | -178.8202 | 35.2632 | 0.6 | 4.4966 | 0.707 | 81.7795 | 178.8202 | 35.2632 | 0.6 | 81.7795
17 | 5 | C10 Min | Top | -238.3772 | -18.214 | -2.5 | -2.0179 | -0.7681 | -99.2839 | 238.3772 | 18.214 | 2.5 | 99.2839
17 | 5 | C10 Min | Bottom | -247.4324 | -18.214 | -2.5 | -2.0179 | -3.0393 | -61.7811 | 247.4324 | 18.214 | 2.5 | 61.7811
17 | 5 | ENVC Max | Top | -34.0937 | 69.6986 | 1.6684 | 6.3427 | 3.8816 | 108.6622 | 34.0937 | 69.6986 | 1.6684 | 108.6622
17 | 5 | ENVC Max | Bottom | -40.8851 | 69.6986 | 1.6684 | 6.3427 | 2.0123 | 187.3752 | 40.8851 | 69.6986 | 1.6684 | 187.3752
17 | 5 | ENVC Min | Top | -297.9512 | -55.7799 | -3.1448 | -4.3763 | -2.0767 | -127.8812 | 297.9512 | 55.7799 | 3.1448 | 127.8812
17 | 5 | ENVC Min | Bottom | -307.0064 | -55.7799 | -3.1448 | -4.3763 | -3.8244 | -172.4932 | 307.0064 | 55.7799 | 3.1448 | 172.4932
17 | 8 | PP | Top | -141.2978 | 5.0674 | 0.0801 | -0.4455 | -0.0965 | -9.9834 | 141.2978 | 5.0674 | 0.0801 | 9.9834
17 | 8 | PP | Bottom | -148.8438 | 5.0674 | 0.0801 | -0.4455 | 0.0996 | 2.4317 | 148.8438 | 5.0674 | 0.0801 | 2.4317
17 | 8 | SC | Top | -32.6548 | 1.2689 | 0.0639 | -0.1819 | -0.0784 | -0.3964 | 32.6548 | 1.2689 | 0.0639 | 0.3964
17 | 8 | SC | Bottom | -32.6548 | 1.2689 | 0.0639 | -0.1819 | 0.0781 | 2.7125 | 32.6548 | 1.2689 | 0.0639 | 2.7125
17 | 8 | SX Max | Top | 76.2207 | 48.5903 | 1.1527 | 3.2387 | 1.4414 | 116.0794 | 76.2207 | 48.5903 | 1.1527 | 116.0794
17 | 8 | SX Max | Bottom | 76.2207 | 48.5903 | 1.1527 | 3.2387 | 1.3852 | 159.2521 | 76.2207 | 48.5903 | 1.1527 | 159.2521
17 | 8 | SY Max | Top | 29.4488 | 18.6312 | 1.1021 | 2.3161 | 1.3701 | 40.6487 | 29.4488 | 18.6312 | 1.1021 | 40.6487
17 | 8 | SY Max | Bottom | 29.4488 | 18.6312 | 1.1021 | 2.3161 | 1.3336 | 41.4458 | 29.4488 | 18.6312 | 1.1021 | 41.4458
17 | 8 | PPSC | Top | -173.9527 | 6.3363 | 0.1439 | -0.6273 | -0.1749 | -10.3798 | 173.9527 | 6.3363 | 0.1439 | 10.3798
17 | 8 | PPSC | Bottom | -181.4987 | 6.3363 | 0.1439 | -0.6273 | 0.1777 | 5.1441 | 181.4987 | 6.3363 | 0.1439 | 5.1441
17 | 8 | C1 | Top | -197.817 | 7.0943 | 0.1121 | -0.6236 | -0.1351 | -13.9767 | 197.817 | 7.0943 | 0.1121 | 13.9767
17 | 8 | C1 | Bottom | -208.3814 | 7.0943 | 0.1121 | -0.6236 | 0.1395 | 3.4043 | 208.3814 | 7.0943 | 0.1121 | 3.4043
17 | 8 | C2 | Top | -221.8052 | 8.1111 | 0.1983 | -0.8255 | -0.2413 | -12.6143 | 221.8052 | 8.1111 | 0.1983 | 12.6143
17 | 8 | C2 | Bottom | -230.8604 | 8.1111 | 0.1983 | -0.8255 | 0.2445 | 7.258 | 230.8604 | 8.1111 | 0.1983 | 7.258
17 | 8 | C3 Max | Top | -20.459 | 72.5871 | 1.6858 | 4.1333 | 1.9311 | 153.5261 | 20.459 | 72.5871 | 1.6858 | 153.5261
17 | 8 | C3 Max | Bottom | -27.2504 | 72.5871 | 1.6858 | 4.1333 | 2.0289 | 225.1415 | 27.2504 | 72.5871 | 1.6858 | 225.1415
17 | 8 | C3 Min | Top | -233.8771 | -63.4658 | -1.5417 | -4.9351 | -2.1048 | -171.4961 | 233.8771 | 63.4658 | 1.5417 | 171.4961
17 | 8 | C3 Min | Bottom | -240.6685 | -63.4658 | -1.5417 | -4.9351 | -1.8496 | -220.7645 | 240.6685 | 63.4658 | 1.5417 | 220.7645
17 | 8 | C4 Max | Top | -20.459 | 72.5871 | 1.6858 | 4.1333 | 1.9311 | 153.5261 | 20.459 | 72.5871 | 1.6858 | 153.5261
17 | 8 | C4 Max | Bottom | -27.2504 | 72.5871 | 1.6858 | 4.1333 | 2.0289 | 225.1415 | 27.2504 | 72.5871 | 1.6858 | 225.1415
17 | 8 | C4 Min | Top | -233.8771 | -63.4658 | -1.5417 | -4.9351 | -2.1048 | -171.4961 | 233.8771 | 63.4658 | 1.5417 | 171.4961
17 | 8 | C4 Min | Bottom | -240.6685 | -63.4658 | -1.5417 | -4.9351 | -1.8496 | -220.7645 | 240.6685 | 63.4658 | 1.5417 | 220.7645
17 | 8 | C5 Max | Top | -85.9397 | 30.6443 | 1.615 | 2.8417 | 1.8313 | 47.9231 | 85.9397 | 30.6443 | 1.615 | 47.9231
17 | 8 | C5 Max | Bottom | -92.7311 | 30.6443 | 1.615 | 2.8417 | 1.9567 | 60.2126 | 92.7311 | 30.6443 | 1.615 | 60.2126
17 | 8 | C5 Min | Top | -168.3964 | -21.523 | -1.4709 | -3.6435 | -2.0051 | -65.8932 | 168.3964 | 21.523 | 1.4709 | 65.8932
17 | 8 | C5 Min | Bottom | -175.1878 | -21.523 | -1.4709 | -3.6435 | -1.7774 | -55.8356 | 175.1878 | 21.523 | 1.4709 | 55.8356
17 | 8 | C6 Max | Top | -85.9397 | 30.6443 | 1.615 | 2.8417 | 1.8313 | 47.9231 | 85.9397 | 30.6443 | 1.615 | 47.9231
17 | 8 | C6 Max | Bottom | -92.7311 | 30.6443 | 1.615 | 2.8417 | 1.9567 | 60.2126 | 92.7311 | 30.6443 | 1.615 | 60.2126
17 | 8 | C6 Min | Top | -168.3964 | -21.523 | -1.4709 | -3.6435 | -2.0051 | -65.8932 | 168.3964 | 21.523 | 1.4709 | 65.8932
17 | 8 | C6 Min | Bottom | -175.1878 | -21.523 | -1.4709 | -3.6435 | -1.7774 | -55.8356 | 175.1878 | 21.523 | 1.4709 | 55.8356
17 | 8 | C7 Max | Top | -95.5032 | 75.3762 | 1.7737 | 3.8178 | 1.8237 | 150.1347 | 95.5032 | 75.3762 | 1.7737 | 150.1347
17 | 8 | C7 Max | Bottom | -104.5584 | 75.3762 | 1.7737 | 3.8178 | 2.1369 | 228.5835 | 104.5584 | 75.3762 | 1.7737 | 228.5835
17 | 8 | C7 Min | Top | -308.9213 | -60.6767 | -1.4538 | -5.2507 | -2.2122 | -174.8875 | 308.9213 | 60.6767 | 1.4538 | 174.8875
17 | 8 | C7 Min | Bottom | -317.9765 | -60.6767 | -1.4538 | -5.2507 | -1.7416 | -217.3225 | 317.9765 | 60.6767 | 1.4538 | 217.3225
17 | 8 | C8 Max | Top | -95.5032 | 75.3762 | 1.7737 | 3.8178 | 1.8237 | 150.1347 | 95.5032 | 75.3762 | 1.7737 | 150.1347
17 | 8 | C8 Max | Bottom | -104.5584 | 75.3762 | 1.7737 | 3.8178 | 2.1369 | 228.5835 | 104.5584 | 75.3762 | 1.7737 | 228.5835
17 | 8 | C8 Min | Top | -308.9213 | -60.6767 | -1.4538 | -5.2507 | -2.2122 | -174.8875 | 308.9213 | 60.6767 | 1.4538 | 174.8875
17 | 8 | C8 Min | Bottom | -317.9765 | -60.6767 | -1.4538 | -5.2507 | -1.7416 | -217.3225 | 317.9765 | 60.6767 | 1.4538 | 217.3225
17 | 8 | C9 Max | Top | -160.9839 | 33.4334 | 1.7029 | 2.5262 | 1.7239 | 44.5317 | 160.9839 | 33.4334 | 1.7029 | 44.5317
17 | 8 | C9 Max | Bottom | -170.0391 | 33.4334 | 1.7029 | 2.5262 | 2.0647 | 63.6546 | 170.0391 | 33.4334 | 1.7029 | 63.6546
17 | 8 | C9 Min | Top | -243.4406 | -18.7339 | -1.383 | -3.959 | -2.1124 | -69.2846 | 243.4406 | 18.7339 | 1.383 | 69.2846
17 | 8 | C9 Min | Bottom | -252.4958 | -18.7339 | -1.383 | -3.959 | -1.6694 | -52.3936 | 252.4958 | 18.7339 | 1.383 | 52.3936
17 | 8 | C10 Max | Top | -160.9839 | 33.4334 | 1.7029 | 2.5262 | 1.7239 | 44.5317 | 160.9839 | 33.4334 | 1.7029 | 44.5317
17 | 8 | C10 Max | Bottom | -170.0391 | 33.4334 | 1.7029 | 2.5262 | 2.0647 | 63.6546 | 170.0391 | 33.4334 | 1.7029 | 63.6546
17 | 8 | C10 Min | Top | -243.4406 | -18.7339 | -1.383 | -3.959 | -2.1124 | -69.2846 | 243.4406 | 18.7339 | 1.383 | 69.2846
17 | 8 | C10 Min | Bottom | -252.4958 | -18.7339 | -1.383 | -3.959 | -1.6694 | -52.3936 | 252.4958 | 18.7339 | 1.383 | 52.3936
17 | 8 | ENVC Max | Top | -20.459 | 75.3762 | 1.7737 | 4.1333 | 1.9311 | 153.5261 | 20.459 | 75.3762 | 1.7737 | 153.5261
17 | 8 | ENVC Max | Bottom | -27.2504 | 75.3762 | 1.7737 | 4.1333 | 2.1369 | 228.5835 | 27.2504 | 75.3762 | 1.7737 | 228.5835
17 | 8 | ENVC Min | Top | -308.9213 | -63.4658 | -1.5417 | -5.2507 | -2.2122 | -174.8875 | 308.9213 | 63.4658 | 1.5417 | 174.8875
17 | 8 | ENVC Min | Bottom | -317.9765 | -63.4658 | -1.5417 | -5.2507 | -1.8496 | -220.7645 | 317.9765 | 63.4658 | 1.5417 | 220.7645
17 | 11 | PP | Top | -78.4006 | -4.9439 | -0.1324 | -0.1156 | 0.1629 | 5.4461 | 78.4006 | 4.9439 | 0.1324 | 5.4461
17 | 11 | PP | Bottom | -82.627 | -4.9439 | -0.1324 | -0.1156 | -0.1615 | -6.6665 | 82.627 | 4.9439 | 0.1324 | 6.6665
17 | 11 | SC | Top | -19.7263 | -1.4114 | 0.0238 | -0.0229 | -0.0296 | 1.938 | 19.7263 | 1.4114 | 0.0238 | 1.938
17 | 11 | SC | Bottom | -19.7263 | -1.4114 | 0.0238 | -0.0229 | 0.0286 | -1.52 | 19.7263 | 1.4114 | 0.0238 | 1.52
17 | 11 | SX Max | Top | 32.6734 | 11.8266 | 0.8421 | 0.6008 | 1.0339 | 30.3787 | 32.6734 | 11.8266 | 0.8421 | 30.3787
17 | 11 | SX Max | Bottom | 32.6734 | 11.8266 | 0.8421 | 0.6008 | 1.0292 | 32.212 | 32.6734 | 11.8266 | 0.8421 | 32.212
17 | 11 | SY Max | Top | 12.0241 | 5.4723 | 1.8192 | 0.7818 | 2.2398 | 14.6944 | 12.0241 | 5.4723 | 1.8192 | 14.6944
17 | 11 | SY Max | Bottom | 12.0241 | 5.4723 | 1.8192 | 0.7818 | 2.2176 | 10.3258 | 12.0241 | 5.4723 | 1.8192 | 10.3258
17 | 11 | PPSC | Top | -98.1269 | -6.3554 | -0.1086 | -0.1386 | 0.1333 | 7.3841 | 98.1269 | 6.3554 | 0.1086 | 7.3841
17 | 11 | PPSC | Bottom | -102.3532 | -6.3554 | -0.1086 | -0.1386 | -0.1329 | -8.1865 | 102.3532 | 6.3554 | 0.1086 | 8.1865
17 | 11 | C1 | Top | -109.7609 | -6.9215 | -0.1854 | -0.1619 | 0.2281 | 7.6245 | 109.7609 | 6.9215 | 0.1854 | 7.6245
17 | 11 | C1 | Bottom | -115.6777 | -6.9215 | -0.1854 | -0.1619 | -0.2261 | -9.3331 | 115.6777 | 6.9215 | 0.1854 | 9.3331
17 | 11 | C2 | Top | -125.6428 | -8.191 | -0.1209 | -0.1755 | 0.1481 | 9.6361 | 125.6428 | 8.191 | 0.1209 | 9.6361
17 | 11 | C2 | Bottom | -130.7144 | -8.191 | -0.1209 | -0.1755 | -0.148 | -10.4319 | 130.7144 | 8.191 | 0.1209 | 10.4319
17 | 11 | C3 Max | Top | -24.8178 | 12.1078 | 1.0597 | 0.7371 | 1.5941 | 47.4317 | 24.8178 | 12.1078 | 1.0597 | 47.4317
17 | 11 | C3 Max | Bottom | -28.6215 | 12.1078 | 1.0597 | 0.7371 | 1.2956 | 39.0969 | 28.6215 | 12.1078 | 1.0597 | 39.0969
17 | 11 | C3 Min | Top | -116.3034 | -21.0068 | -1.2981 | -0.9452 | -1.3008 | -37.6287 | 116.3034 | 21.0068 | 1.2981 | 37.6287
17 | 11 | C3 Min | Bottom | -120.1071 | -21.0068 | -1.2981 | -0.9452 | -1.5863 | -51.0966 | 120.1071 | 21.0068 | 1.2981 | 51.0966
17 | 11 | C4 Max | Top | -24.8178 | 12.1078 | 1.0597 | 0.7371 | 1.5941 | 47.4317 | 24.8178 | 12.1078 | 1.0597 | 47.4317
17 | 11 | C4 Max | Bottom | -28.6215 | 12.1078 | 1.0597 | 0.7371 | 1.2956 | 39.0969 | 28.6215 | 12.1078 | 1.0597 | 39.0969
17 | 11 | C4 Min | Top | -116.3034 | -21.0068 | -1.2981 | -0.9452 | -1.3008 | -37.6287 | 116.3034 | 21.0068 | 1.2981 | 37.6287
17 | 11 | C4 Min | Bottom | -120.1071 | -21.0068 | -1.2981 | -0.9452 | -1.5863 | -51.0966 | 120.1071 | 21.0068 | 1.2981 | 51.0966
17 | 11 | C5 Max | Top | -53.7268 | 3.2118 | 2.4278 | 0.9904 | 3.2824 | 25.4736 | 53.7268 | 3.2118 | 2.4278 | 25.4736
17 | 11 | C5 Max | Bottom | -57.5305 | 3.2118 | 2.4278 | 0.9904 | 2.9593 | 8.4562 | 57.5305 | 3.2118 | 2.4278 | 8.4562
17 | 11 | C5 Min | Top | -87.3944 | -12.1108 | -2.6661 | -1.1985 | -2.9891 | -15.6706 | 87.3944 | 12.1108 | 2.6661 | 15.6706
17 | 11 | C5 Min | Bottom | -91.1981 | -12.1108 | -2.6661 | -1.1985 | -3.25 | -20.4559 | 91.1981 | 12.1108 | 2.6661 | 20.4559
17 | 11 | C6 Max | Top | -53.7268 | 3.2118 | 2.4278 | 0.9904 | 3.2824 | 25.4736 | 53.7268 | 3.2118 | 2.4278 | 25.4736
17 | 11 | C6 Max | Bottom | -57.5305 | 3.2118 | 2.4278 | 0.9904 | 2.9593 | 8.4562 | 57.5305 | 3.2118 | 2.4278 | 8.4562
17 | 11 | C6 Min | Top | -87.3944 | -12.1108 | -2.6661 | -1.1985 | -2.9891 | -15.6706 | 87.3944 | 12.1108 | 2.6661 | 15.6706
17 | 11 | C6 Min | Bottom | -91.1981 | -12.1108 | -2.6661 | -1.1985 | -3.25 | -20.4559 | 91.1981 | 12.1108 | 2.6661 | 20.4559
17 | 11 | C7 Max | Top | -68.0642 | 9.2132 | 1.0438 | 0.6794 | 1.6133 | 51.0036 | 68.0642 | 9.2132 | 1.0438 | 51.0036
17 | 11 | C7 Max | Bottom | -73.1358 | 9.2132 | 1.0438 | 0.6794 | 1.2758 | 35.5769 | 73.1358 | 9.2132 | 1.0438 | 35.5769
17 | 11 | C7 Min | Top | -159.5498 | -23.9015 | -1.314 | -1.0028 | -1.2816 | -34.0569 | 159.5498 | 23.9015 | 1.314 | 34.0569
17 | 11 | C7 Min | Bottom | -164.6214 | -23.9015 | -1.314 | -1.0028 | -1.6061 | -54.6166 | 164.6214 | 23.9015 | 1.314 | 54.6166
17 | 11 | C8 Max | Top | -68.0642 | 9.2132 | 1.0438 | 0.6794 | 1.6133 | 51.0036 | 68.0642 | 9.2132 | 1.0438 | 51.0036
17 | 11 | C8 Max | Bottom | -73.1358 | 9.2132 | 1.0438 | 0.6794 | 1.2758 | 35.5769 | 73.1358 | 9.2132 | 1.0438 | 35.5769
17 | 11 | C8 Min | Top | -159.5498 | -23.9015 | -1.314 | -1.0028 | -1.2816 | -34.0569 | 159.5498 | 23.9015 | 1.314 | 34.0569
17 | 11 | C8 Min | Bottom | -164.6214 | -23.9015 | -1.314 | -1.0028 | -1.6061 | -54.6166 | 164.6214 | 23.9015 | 1.314 | 54.6166
17 | 11 | C9 Max | Top | -96.9732 | 0.3171 | 2.4118 | 0.9328 | 3.3016 | 29.0455 | 96.9732 | 0.3171 | 2.4118 | 29.0455
17 | 11 | C9 Max | Bottom | -102.0448 | 0.3171 | 2.4118 | 0.9328 | 2.9395 | 4.9363 | 102.0448 | 0.3171 | 2.4118 | 4.9363
17 | 11 | C9 Min | Top | -130.6408 | -15.0054 | -2.6821 | -1.2562 | -2.9699 | -12.0988 | 130.6408 | 15.0054 | 2.6821 | 12.0988
17 | 11 | C9 Min | Bottom | -135.7124 | -15.0054 | -2.6821 | -1.2562 | -3.2698 | -23.9759 | 135.7124 | 15.0054 | 2.6821 | 23.9759
17 | 11 | C10 Max | Top | -96.9732 | 0.3171 | 2.4118 | 0.9328 | 3.3016 | 29.0455 | 96.9732 | 0.3171 | 2.4118 | 29.0455
17 | 11 | C10 Max | Bottom | -102.0448 | 0.3171 | 2.4118 | 0.9328 | 2.9395 | 4.9363 | 102.0448 | 0.3171 | 2.4118 | 4.9363
17 | 11 | C10 Min | Top | -130.6408 | -15.0054 | -2.6821 | -1.2562 | -2.9699 | -12.0988 | 130.6408 | 15.0054 | 2.6821 | 12.0988
17 | 11 | C10 Min | Bottom | -135.7124 | -15.0054 | -2.6821 | -1.2562 | -3.2698 | -23.9759 | 135.7124 | 15.0054 | 2.6821 | 23.9759
17 | 11 | ENVC Max | Top | -24.8178 | 12.1078 | 2.4278 | 0.9904 | 3.3016 | 51.0036 | 24.8178 | 12.1078 | 2.4278 | 51.0036
17 | 11 | ENVC Max | Bottom | -28.6215 | 12.1078 | 2.4278 | 0.9904 | 2.9593 | 39.0969 | 28.6215 | 12.1078 | 2.4278 | 39.0969
17 | 11 | ENVC Min | Top | -159.5498 | -23.9015 | -2.6821 | -1.2562 | -2.9891 | -37.6287 | 159.5498 | 23.9015 | 2.6821 | 37.6287
17 | 11 | ENVC Min | Bottom | -164.6214 | -23.9015 | -2.6821 | -1.2562 | -3.2698 | -54.6166 | 164.6214 | 23.9015 | 2.6821 | 54.6166
17 | 13 | PP | Top | -88.6485 | -0.7301 | -0.037 | 0.1028 | 0.0471 | 1.0044 | 88.6485 | 0.7301 | 0.037 | 1.0044
17 | 13 | PP | Bottom | -93.6097 | -0.7301 | -0.037 | 0.1028 | -0.0434 | -0.7842 | 93.6097 | 0.7301 | 0.037 | 0.7842
17 | 13 | SC | Top | -23.1083 | 0.3542 | 0.0604 | -0.0197 | -0.075 | -0.5296 | 23.1083 | 0.3542 | 0.0604 | 0.5296
17 | 13 | SC | Bottom | -23.1083 | 0.3542 | 0.0604 | -0.0197 | 0.0729 | 0.3383 | 23.1083 | 0.3542 | 0.0604 | 0.3383
17 | 13 | SX Max | Top | 37.7712 | 13.4608 | 1.1899 | 0.848 | 1.4273 | 19.4077 | 37.7712 | 13.4608 | 1.1899 | 19.4077
17 | 13 | SX Max | Bottom | 37.7712 | 13.4608 | 1.1899 | 0.848 | 1.4899 | 15.8729 | 37.7712 | 13.4608 | 1.1899 | 15.8729
17 | 13 | SY Max | Top | 3.7771 | 11.8036 | 0.1744 | 0.5485 | 0.2145 | 28.1475 | 3.7771 | 11.8036 | 0.1744 | 28.1475
17 | 13 | SY Max | Bottom | 3.7771 | 11.8036 | 0.1744 | 0.5485 | 0.213 | 23.0262 | 3.7771 | 11.8036 | 0.1744 | 23.0262
17 | 13 | PPSC | Top | -111.7568 | -0.3758 | 0.0234 | 0.0831 | -0.0279 | 0.4748 | 111.7568 | 0.3758 | 0.0234 | 0.4748
17 | 13 | PPSC | Bottom | -116.718 | -0.3758 | 0.0234 | 0.0831 | 0.0294 | -0.446 | 116.718 | 0.3758 | 0.0234 | 0.446
17 | 13 | C1 | Top | -124.1078 | -1.0221 | -0.0517 | 0.1439 | 0.066 | 1.4062 | 124.1078 | 1.0221 | 0.0517 | 1.4062
17 | 13 | C1 | Bottom | -131.0536 | -1.0221 | -0.0517 | 0.1439 | -0.0608 | -1.0979 | 131.0536 | 1.0221 | 0.0517 | 1.0979
17 | 13 | C2 | Top | -143.3514 | -0.3093 | 0.0522 | 0.0918 | -0.0635 | 0.3579 | 143.3514 | 0.3093 | 0.0522 | 0.3579
17 | 13 | C2 | Bottom | -149.3049 | -0.3093 | 0.0522 | 0.0918 | 0.0645 | -0.3999 | 149.3049 | 0.3093 | 0.0522 | 0.3999
17 | 13 | C3 Max | Top | -26.904 | 18.188 | 1.6327 | 1.2797 | 2.0406 | 28.0747 | 26.904 | 18.188 | 1.6327 | 28.0747
17 | 13 | C3 Max | Bottom | -31.3691 | 18.188 | 1.6327 | 1.2797 | 2.0467 | 21.5162 | 31.3691 | 18.188 | 1.6327 | 21.5162
17 | 13 | C3 Min | Top | -132.6632 | -19.5022 | -1.6992 | -1.0947 | -1.9558 | -26.2667 | 132.6632 | 19.5022 | 1.6992 | 26.2667
17 | 13 | C3 Min | Bottom | -137.1284 | -19.5022 | -1.6992 | -1.0947 | -2.1249 | -22.9279 | 137.1284 | 19.5022 | 1.6992 | 22.9279
17 | 13 | C4 Max | Top | -26.904 | 18.188 | 1.6327 | 1.2797 | 2.0406 | 28.0747 | 26.904 | 18.188 | 1.6327 | 28.0747
17 | 13 | C4 Max | Bottom | -31.3691 | 18.188 | 1.6327 | 1.2797 | 2.0467 | 21.5162 | 31.3691 | 18.188 | 1.6327 | 21.5162
17 | 13 | C4 Min | Top | -132.6632 | -19.5022 | -1.6992 | -1.0947 | -1.9558 | -26.2667 | 132.6632 | 19.5022 | 1.6992 | 26.2667
17 | 13 | C4 Min | Bottom | -137.1284 | -19.5022 | -1.6992 | -1.0947 | -2.1249 | -22.9279 | 137.1284 | 19.5022 | 1.6992 | 22.9279
17 | 13 | C5 Max | Top | -74.4956 | 15.868 | 0.2109 | 0.8604 | 0.3427 | 40.3104 | 74.4956 | 15.868 | 0.2109 | 40.3104
17 | 13 | C5 Max | Bottom | -78.9607 | 15.868 | 0.2109 | 0.8604 | 0.2592 | 31.5308 | 78.9607 | 15.868 | 0.2109 | 31.5308
17 | 13 | C5 Min | Top | -85.0716 | -17.1821 | -0.2774 | -0.6754 | -0.2579 | -38.5025 | 85.0716 | 17.1821 | 0.2774 | 38.5025
17 | 13 | C5 Min | Bottom | -89.5367 | -17.1821 | -0.2774 | -0.6754 | -0.3374 | -32.9424 | 89.5367 | 17.1821 | 0.2774 | 32.9424
17 | 13 | C6 Max | Top | -74.4956 | 15.868 | 0.2109 | 0.8604 | 0.3427 | 40.3104 | 74.4956 | 15.868 | 0.2109 | 40.3104
17 | 13 | C6 Max | Bottom | -78.9607 | 15.868 | 0.2109 | 0.8604 | 0.2592 | 31.5308 | 78.9607 | 15.868 | 0.2109 | 31.5308
17 | 13 | C6 Min | Top | -85.0716 | -17.1821 | -0.2774 | -0.6754 | -0.2579 | -38.5025 | 85.0716 | 17.1821 | 0.2774 | 38.5025
17 | 13 | C6 Min | Bottom | -89.5367 | -17.1821 | -0.2774 | -0.6754 | -0.3374 | -32.9424 | 89.5367 | 17.1821 | 0.2774 | 32.9424
17 | 13 | C7 Max | Top | -76.6068 | 18.3233 | 1.6819 | 1.2908 | 1.9797 | 27.8464 | 76.6068 | 18.3233 | 1.6819 | 27.8464
17 | 13 | C7 Max | Bottom | -82.5603 | 18.3233 | 1.6819 | 1.2908 | 2.1066 | 21.6192 | 82.5603 | 18.3233 | 1.6819 | 21.6192
17 | 13 | C7 Min | Top | -182.3661 | -19.3669 | -1.6499 | -1.0836 | -2.0167 | -26.4951 | 182.3661 | 19.3669 | 1.6499 | 26.4951
17 | 13 | C7 Min | Bottom | -188.3196 | -19.3669 | -1.6499 | -1.0836 | -2.0651 | -22.8249 | 188.3196 | 19.3669 | 1.6499 | 22.8249
17 | 13 | C8 Max | Top | -76.6068 | 18.3233 | 1.6819 | 1.2908 | 1.9797 | 27.8464 | 76.6068 | 18.3233 | 1.6819 | 27.8464
17 | 13 | C8 Max | Bottom | -82.5603 | 18.3233 | 1.6819 | 1.2908 | 2.1066 | 21.6192 | 82.5603 | 18.3233 | 1.6819 | 21.6192
17 | 13 | C8 Min | Top | -182.3661 | -19.3669 | -1.6499 | -1.0836 | -2.0167 | -26.4951 | 182.3661 | 19.3669 | 1.6499 | 26.4951
17 | 13 | C8 Min | Bottom | -188.3196 | -19.3669 | -1.6499 | -1.0836 | -2.0651 | -22.8249 | 188.3196 | 19.3669 | 1.6499 | 22.8249
17 | 13 | C9 Max | Top | -124.1984 | 16.0032 | 0.2601 | 0.8716 | 0.2818 | 40.0821 | 124.1984 | 16.0032 | 0.2601 | 40.0821
17 | 13 | C9 Max | Bottom | -130.1519 | 16.0032 | 0.2601 | 0.8716 | 0.319 | 31.6338 | 130.1519 | 16.0032 | 0.2601 | 31.6338
17 | 13 | C9 Min | Top | -134.7745 | -17.0469 | -0.2281 | -0.6643 | -0.3187 | -38.7308 | 134.7745 | 17.0469 | 0.2281 | 38.7308
17 | 13 | C9 Min | Bottom | -140.728 | -17.0469 | -0.2281 | -0.6643 | -0.2775 | -32.8394 | 140.728 | 17.0469 | 0.2281 | 32.8394
17 | 13 | C10 Max | Top | -124.1984 | 16.0032 | 0.2601 | 0.8716 | 0.2818 | 40.0821 | 124.1984 | 16.0032 | 0.2601 | 40.0821
17 | 13 | C10 Max | Bottom | -130.1519 | 16.0032 | 0.2601 | 0.8716 | 0.319 | 31.6338 | 130.1519 | 16.0032 | 0.2601 | 31.6338
17 | 13 | C10 Min | Top | -134.7745 | -17.0469 | -0.2281 | -0.6643 | -0.3187 | -38.7308 | 134.7745 | 17.0469 | 0.2281 | 38.7308
17 | 13 | C10 Min | Bottom | -140.728 | -17.0469 | -0.2281 | -0.6643 | -0.2775 | -32.8394 | 140.728 | 17.0469 | 0.2281 | 32.8394
17 | 13 | ENVC Max | Top | -26.904 | 18.3233 | 1.6819 | 1.2908 | 2.0406 | 40.3104 | 26.904 | 18.3233 | 1.6819 | 40.3104
17 | 13 | ENVC Max | Bottom | -31.3691 | 18.3233 | 1.6819 | 1.2908 | 2.1066 | 31.6338 | 31.3691 | 18.3233 | 1.6819 | 31.6338
17 | 13 | ENVC Min | Top | -182.3661 | -19.5022 | -1.6992 | -1.0947 | -2.0167 | -38.7308 | 182.3661 | 19.5022 | 1.6992 | 38.7308
17 | 13 | ENVC Min | Bottom | -188.3196 | -19.5022 | -1.6992 | -1.0947 | -2.1249 | -32.9424 | 188.3196 | 19.5022 | 1.6992 | 32.9424
17 | 14 | PP | Top | -15.9581 | -1.611 | 0.0668 | 0.0101 | -0.0813 | 1.9745 | 15.9581 | 1.611 | 0.0668 | 1.9745
17 | 14 | PP | Bottom | -16.8769 | -1.611 | 0.0668 | 0.0101 | 0.0824 | -1.9725 | 16.8769 | 1.611 | 0.0668 | 1.9725
17 | 14 | SC | Top | -4.1153 | 0.0033 | 0.0222 | 0.0025 | -0.0273 | -0.0049 | 4.1153 | 0.0033 | 0.0222 | 0.0049
17 | 14 | SC | Bottom | -4.1153 | 0.0033 | 0.0222 | 0.0025 | 0.0272 | 0.0032 | 4.1153 | 0.0033 | 0.0222 | 0.0032
17 | 14 | SX Max | Top | 13.0515 | 4.0917 | 0.3562 | 0.0924 | 0.4315 | 4.9936 | 13.0515 | 4.0917 | 0.3562 | 4.9936
17 | 14 | SX Max | Bottom | 13.0515 | 4.0917 | 0.3562 | 0.0924 | 0.4414 | 5.0317 | 13.0515 | 4.0917 | 0.3562 | 5.0317
17 | 14 | SY Max | Top | 3.9738 | 12.1399 | 0.1067 | 0.0575 | 0.1306 | 14.894 | 3.9738 | 12.1399 | 0.1067 | 14.894
17 | 14 | SY Max | Bottom | 3.9738 | 12.1399 | 0.1067 | 0.0575 | 0.1307 | 14.8493 | 3.9738 | 12.1399 | 0.1067 | 14.8493
17 | 14 | PPSC | Top | -20.0735 | -1.6077 | 0.0891 | 0.0126 | -0.1086 | 1.9696 | 20.0735 | 1.6077 | 0.0891 | 1.9696
17 | 14 | PPSC | Bottom | -20.9922 | -1.6077 | 0.0891 | 0.0126 | 0.1096 | -1.9692 | 20.9922 | 1.6077 | 0.0891 | 1.9692
17 | 14 | C1 | Top | -22.3414 | -2.2554 | 0.0936 | 0.0141 | -0.1138 | 2.7643 | 22.3414 | 2.2554 | 0.0936 | 2.7643
17 | 14 | C1 | Bottom | -23.6276 | -2.2554 | 0.0936 | 0.0141 | 0.1154 | -2.7615 | 23.6276 | 2.2554 | 0.0936 | 2.7615
17 | 14 | C2 | Top | -25.7343 | -1.9279 | 0.1158 | 0.016 | -0.1413 | 2.3615 | 25.7343 | 1.9279 | 0.1158 | 2.3615
17 | 14 | C2 | Bottom | -26.8368 | -1.9279 | 0.1158 | 0.016 | 0.1424 | -2.3618 | 26.8368 | 1.9279 | 0.1158 | 2.3618
17 | 14 | C3 Max | Top | 3.9098 | 4.2784 | 0.5588 | 0.1384 | 0.5309 | 8.7681 | 3.9098 | 4.2784 | 0.5588 | 8.7681
17 | 14 | C3 Max | Bottom | 3.0829 | 4.2784 | 0.5588 | 0.1384 | 0.6922 | 5.2691 | 3.0829 | 4.2784 | 0.5588 | 5.2691
17 | 14 | C3 Min | Top | -32.6344 | -7.1782 | -0.4385 | -0.1202 | -0.6773 | -5.214 | 32.6344 | 7.1782 | 0.4385 | 5.214
17 | 14 | C3 Min | Bottom | -33.4613 | -7.1782 | -0.4385 | -0.1202 | -0.5438 | -8.8196 | 33.4613 | 7.1782 | 0.4385 | 8.8196
17 | 14 | C4 Max | Top | 3.9098 | 4.2784 | 0.5588 | 0.1384 | 0.5309 | 8.7681 | 3.9098 | 4.2784 | 0.5588 | 8.7681
17 | 14 | C4 Max | Bottom | 3.0829 | 4.2784 | 0.5588 | 0.1384 | 0.6922 | 5.2691 | 3.0829 | 4.2784 | 0.5588 | 5.2691
17 | 14 | C4 Min | Top | -32.6344 | -7.1782 | -0.4385 | -0.1202 | -0.6773 | -5.214 | 32.6344 | 7.1782 | 0.4385 | 5.214
17 | 14 | C4 Min | Bottom | -33.4613 | -7.1782 | -0.4385 | -0.1202 | -0.5438 | -8.8196 | 33.4613 | 7.1782 | 0.4385 | 8.8196
17 | 14 | C5 Max | Top | -8.799 | 15.546 | 0.2095 | 0.0896 | 0.1097 | 22.6286 | 8.799 | 15.546 | 0.2095 | 22.6286
17 | 14 | C5 Max | Bottom | -9.6258 | 15.546 | 0.2095 | 0.0896 | 0.2572 | 19.0138 | 9.6258 | 15.546 | 0.2095 | 19.0138
17 | 14 | C5 Min | Top | -19.9257 | -18.4458 | -0.0892 | -0.0714 | -0.256 | -19.0745 | 19.9257 | 18.4458 | 0.0892 | 19.0745
17 | 14 | C5 Min | Bottom | -20.7525 | -18.4458 | -0.0892 | -0.0714 | -0.1088 | -22.5642 | 20.7525 | 18.4458 | 0.0892 | 22.5642
17 | 14 | C6 Max | Top | -8.799 | 15.546 | 0.2095 | 0.0896 | 0.1097 | 22.6286 | 8.799 | 15.546 | 0.2095 | 22.6286
17 | 14 | C6 Max | Bottom | -9.6258 | 15.546 | 0.2095 | 0.0896 | 0.2572 | 19.0138 | 9.6258 | 15.546 | 0.2095 | 19.0138
17 | 14 | C6 Min | Top | -19.9257 | -18.4458 | -0.0892 | -0.0714 | -0.256 | -19.0745 | 19.9257 | 18.4458 | 0.0892 | 19.0745
17 | 14 | C6 Min | Bottom | -20.7525 | -18.4458 | -0.0892 | -0.0714 | -0.1088 | -22.5642 | 20.7525 | 18.4458 | 0.0892 | 22.5642
17 | 14 | C7 Max | Top | -4.993 | 3.7984 | 0.6011 | 0.1439 | 0.4792 | 9.3555 | 4.993 | 3.7984 | 0.6011 | 9.3555
17 | 14 | C7 Max | Bottom | -6.0955 | 3.7984 | 0.6011 | 0.1439 | 0.7441 | 4.6806 | 6.0955 | 3.7984 | 0.6011 | 4.6806
17 | 14 | C7 Min | Top | -41.5372 | -7.6582 | -0.3962 | -0.1147 | -0.729 | -4.6266 | 41.5372 | 7.6582 | 0.3962 | 4.6266
17 | 14 | C7 Min | Bottom | -42.6397 | -7.6582 | -0.3962 | -0.1147 | -0.4919 | -9.4081 | 42.6397 | 7.6582 | 0.3962 | 9.4081
17 | 14 | C8 Max | Top | -4.993 | 3.7984 | 0.6011 | 0.1439 | 0.4792 | 9.3555 | 4.993 | 3.7984 | 0.6011 | 9.3555
17 | 14 | C8 Max | Bottom | -6.0955 | 3.7984 | 0.6011 | 0.1439 | 0.7441 | 4.6806 | 6.0955 | 3.7984 | 0.6011 | 4.6806
17 | 14 | C8 Min | Top | -41.5372 | -7.6582 | -0.3962 | -0.1147 | -0.729 | -4.6266 | 41.5372 | 7.6582 | 0.3962 | 4.6266
17 | 14 | C8 Min | Bottom | -42.6397 | -7.6582 | -0.3962 | -0.1147 | -0.4919 | -9.4081 | 42.6397 | 7.6582 | 0.3962 | 9.4081
17 | 14 | C9 Max | Top | -17.7017 | 15.066 | 0.2518 | 0.0951 | 0.058 | 23.216 | 17.7017 | 15.066 | 0.2518 | 23.216
17 | 14 | C9 Max | Bottom | -18.8042 | 15.066 | 0.2518 | 0.0951 | 0.3091 | 18.4253 | 18.8042 | 15.066 | 0.2518 | 18.4253
17 | 14 | C9 Min | Top | -28.8284 | -18.9258 | -0.0469 | -0.0659 | -0.3077 | -18.4871 | 28.8284 | 18.9258 | 0.0469 | 18.4871
17 | 14 | C9 Min | Bottom | -29.9309 | -18.9258 | -0.0469 | -0.0659 | -0.0569 | -23.1527 | 29.9309 | 18.9258 | 0.0469 | 23.1527
17 | 14 | C10 Max | Top | -17.7017 | 15.066 | 0.2518 | 0.0951 | 0.058 | 23.216 | 17.7017 | 15.066 | 0.2518 | 23.216
17 | 14 | C10 Max | Bottom | -18.8042 | 15.066 | 0.2518 | 0.0951 | 0.3091 | 18.4253 | 18.8042 | 15.066 | 0.2518 | 18.4253
17 | 14 | C10 Min | Top | -28.8284 | -18.9258 | -0.0469 | -0.0659 | -0.3077 | -18.4871 | 28.8284 | 18.9258 | 0.0469 | 18.4871
17 | 14 | C10 Min | Bottom | -29.9309 | -18.9258 | -0.0469 | -0.0659 | -0.0569 | -23.1527 | 29.9309 | 18.9258 | 0.0469 | 23.1527
17 | 14 | ENVC Max | Top | 3.9098 | 15.546 | 0.6011 | 0.1439 | 0.5309 | 23.216 | 3.9098 | 15.546 | 0.6011 | 23.216
17 | 14 | ENVC Max | Bottom | 3.0829 | 15.546 | 0.6011 | 0.1439 | 0.7441 | 19.0138 | 3.0829 | 15.546 | 0.6011 | 19.0138
17 | 14 | ENVC Min | Top | -41.5372 | -18.9258 | -0.4385 | -0.1202 | -0.729 | -19.0745 | 41.5372 | 18.9258 | 0.4385 | 19.0745
17 | 14 | ENVC Min | Bottom | -42.6397 | -18.9258 | -0.4385 | -0.1202 | -0.5438 | -23.1527 | 42.6397 | 18.9258 | 0.4385 | 23.1527
17 | 19 | PP | Top | -99.7632 | -2.4905 | 0.7742 | -0.4146 | -0.9459 | 3.4955 | 99.7632 | 2.4905 | 0.7742 | 3.4955
17 | 19 | PP | Bottom | -105.2757 | -2.4905 | 0.7742 | -0.4146 | 0.9508 | -2.6062 | 105.2757 | 2.4905 | 0.7742 | 2.6062
17 | 19 | SC | Top | -24.063 | 0.9286 | 0.1994 | -0.1028 | -0.245 | -1.3006 | 24.063 | 0.9286 | 0.1994 | 1.3006
17 | 19 | SC | Bottom | -24.063 | 0.9286 | 0.1994 | -0.1028 | 0.2435 | 0.9745 | 24.063 | 0.9286 | 0.1994 | 0.9745
17 | 19 | SX Max | Top | 7.064 | 6.6586 | 4.1628 | 2.3705 | 5.0713 | 12.1647 | 7.064 | 6.6586 | 4.1628 | 12.1647
17 | 19 | SX Max | Bottom | 7.064 | 6.6586 | 4.1628 | 2.3705 | 5.1282 | 13.1515 | 7.064 | 6.6586 | 4.1628 | 13.1515
17 | 19 | SY Max | Top | 53.2635 | 54.6619 | 1.2216 | 0.8997 | 1.4998 | 73.995 | 53.2635 | 54.6619 | 1.2216 | 73.995
17 | 19 | SY Max | Bottom | 53.2635 | 54.6619 | 1.2216 | 0.8997 | 1.4936 | 66.0939 | 53.2635 | 54.6619 | 1.2216 | 66.0939
17 | 19 | PPSC | Top | -123.8261 | -1.5619 | 0.9736 | -0.5174 | -1.1909 | 2.1949 | 123.8261 | 1.5619 | 0.9736 | 2.1949
17 | 19 | PPSC | Bottom | -129.3386 | -1.5619 | 0.9736 | -0.5174 | 1.1943 | -1.6316 | 129.3386 | 1.5619 | 0.9736 | 1.6316
17 | 19 | C1 | Top | -139.6684 | -3.4867 | 1.0838 | -0.5804 | -1.3242 | 4.8938 | 139.6684 | 3.4867 | 1.0838 | 4.8938
17 | 19 | C1 | Bottom | -147.3859 | -3.4867 | 1.0838 | -0.5804 | 1.3311 | -3.6486 | 147.3859 | 3.4867 | 1.0838 | 3.6486
17 | 19 | C2 | Top | -158.2166 | -1.5028 | 1.248 | -0.662 | -1.5271 | 2.1137 | 158.2166 | 1.5028 | 1.248 | 2.1137
17 | 19 | C2 | Bottom | -164.8316 | -1.5028 | 1.248 | -0.662 | 1.5306 | -1.5681 | 164.8316 | 1.5028 | 1.248 | 1.5681
17 | 19 | C3 Max | Top | -79.8973 | 7.0806 | 6.5247 | 2.9456 | 6.2485 | 20.1766 | 79.8973 | 7.0806 | 6.5247 | 20.1766
17 | 19 | C3 Max | Bottom | -84.8586 | 7.0806 | 6.5247 | 2.9456 | 8.0352 | 16.0665 | 84.8586 | 7.0806 | 6.5247 | 16.0665
17 | 19 | C3 Min | Top | -99.6764 | -11.5635 | -5.1312 | -3.6919 | -7.9511 | -13.8846 | 99.6764 | 11.5635 | 5.1312 | 13.8846
17 | 19 | C3 Min | Bottom | -104.6376 | -11.5635 | -5.1312 | -3.6919 | -6.3237 | -20.7576 | 104.6376 | 11.5635 | 5.1312 | 20.7576
17 | 19 | C4 Max | Top | -79.8973 | 7.0806 | 6.5247 | 2.9456 | 6.2485 | 20.1766 | 79.8973 | 7.0806 | 6.5247 | 20.1766
17 | 19 | C4 Max | Bottom | -84.8586 | 7.0806 | 6.5247 | 2.9456 | 8.0352 | 16.0665 | 84.8586 | 7.0806 | 6.5247 | 16.0665
17 | 19 | C4 Min | Top | -99.6764 | -11.5635 | -5.1312 | -3.6919 | -7.9511 | -13.8846 | 99.6764 | 11.5635 | 5.1312 | 13.8846
17 | 19 | C4 Min | Bottom | -104.6376 | -11.5635 | -5.1312 | -3.6919 | -6.3237 | -20.7576 | 104.6376 | 11.5635 | 5.1312 | 20.7576
17 | 19 | C5 Max | Top | -15.2179 | 74.2852 | 2.407 | 0.8864 | 1.2484 | 106.739 | 15.2179 | 74.2852 | 2.407 | 106.739
17 | 19 | C5 Max | Bottom | -20.1791 | 74.2852 | 2.407 | 0.8864 | 2.9468 | 90.186 | 20.1791 | 74.2852 | 2.407 | 90.186
17 | 19 | C5 Min | Top | -164.3558 | -78.7681 | -1.0136 | -1.6327 | -2.951 | -100.447 | 164.3558 | 78.7681 | 1.0136 | 100.447
17 | 19 | C5 Min | Bottom | -169.3171 | -78.7681 | -1.0136 | -1.6327 | -1.2354 | -94.8771 | 169.3171 | 78.7681 | 1.0136 | 94.8771
17 | 19 | C6 Max | Top | -15.2179 | 74.2852 | 2.407 | 0.8864 | 1.2484 | 106.739 | 15.2179 | 74.2852 | 2.407 | 106.739
17 | 19 | C6 Max | Bottom | -20.1791 | 74.2852 | 2.407 | 0.8864 | 2.9468 | 90.186 | 20.1791 | 74.2852 | 2.407 | 90.186
17 | 19 | C6 Min | Top | -164.3558 | -78.7681 | -1.0136 | -1.6327 | -2.951 | -100.447 | 164.3558 | 78.7681 | 1.0136 | 100.447
17 | 19 | C6 Min | Bottom | -169.3171 | -78.7681 | -1.0136 | -1.6327 | -1.2354 | -94.8771 | 169.3171 | 78.7681 | 1.0136 | 94.8771
17 | 19 | C7 Max | Top | -133.8892 | 7.2621 | 6.9563 | 2.7184 | 5.7197 | 19.9246 | 133.8892 | 7.2621 | 6.9563 | 19.9246
17 | 19 | C7 Max | Bottom | -140.5042 | 7.2621 | 6.9563 | 2.7184 | 8.5639 | 16.2592 | 140.5042 | 7.2621 | 6.9563 | 16.2592
17 | 19 | C7 Min | Top | -153.6683 | -11.382 | -4.6996 | -3.9191 | -8.4799 | -14.1365 | 153.6683 | 11.382 | 4.6996 | 14.1365
17 | 19 | C7 Min | Bottom | -160.2833 | -11.382 | -4.6996 | -3.9191 | -5.795 | -20.5649 | 160.2833 | 11.382 | 4.6996 | 20.5649
17 | 19 | C8 Max | Top | -133.8892 | 7.2621 | 6.9563 | 2.7184 | 5.7197 | 19.9246 | 133.8892 | 7.2621 | 6.9563 | 19.9246
17 | 19 | C8 Max | Bottom | -140.5042 | 7.2621 | 6.9563 | 2.7184 | 8.5639 | 16.2592 | 140.5042 | 7.2621 | 6.9563 | 16.2592
17 | 19 | C8 Min | Top | -153.6683 | -11.382 | -4.6996 | -3.9191 | -8.4799 | -14.1365 | 153.6683 | 11.382 | 4.6996 | 14.1365
17 | 19 | C8 Min | Bottom | -160.2833 | -11.382 | -4.6996 | -3.9191 | -5.795 | -20.5649 | 160.2833 | 11.382 | 4.6996 | 20.5649
17 | 19 | C9 Max | Top | -69.2098 | 74.4667 | 2.8387 | 0.6592 | 0.7196 | 106.487 | 69.2098 | 74.4667 | 2.8387 | 106.487
17 | 19 | C9 Max | Bottom | -75.8248 | 74.4667 | 2.8387 | 0.6592 | 3.4756 | 90.3787 | 75.8248 | 74.4667 | 2.8387 | 90.3787
17 | 19 | C9 Min | Top | -218.3477 | -78.5866 | -0.5819 | -1.8598 | -3.4798 | -100.6989 | 218.3477 | 78.5866 | 0.5819 | 100.6989
17 | 19 | C9 Min | Bottom | -224.9627 | -78.5866 | -0.5819 | -1.8598 | -0.7066 | -94.6844 | 224.9627 | 78.5866 | 0.5819 | 94.6844
17 | 19 | C10 Max | Top | -69.2098 | 74.4667 | 2.8387 | 0.6592 | 0.7196 | 106.487 | 69.2098 | 74.4667 | 2.8387 | 106.487
17 | 19 | C10 Max | Bottom | -75.8248 | 74.4667 | 2.8387 | 0.6592 | 3.4756 | 90.3787 | 75.8248 | 74.4667 | 2.8387 | 90.3787
17 | 19 | C10 Min | Top | -218.3477 | -78.5866 | -0.5819 | -1.8598 | -3.4798 | -100.6989 | 218.3477 | 78.5866 | 0.5819 | 100.6989
17 | 19 | C10 Min | Bottom | -224.9627 | -78.5866 | -0.5819 | -1.8598 | -0.7066 | -94.6844 | 224.9627 | 78.5866 | 0.5819 | 94.6844
17 | 19 | ENVC Max | Top | -15.2179 | 74.4667 | 6.9563 | 2.9456 | 6.2485 | 106.739 | 15.2179 | 74.4667 | 6.9563 | 106.739
17 | 19 | ENVC Max | Bottom | -20.1791 | 74.4667 | 6.9563 | 2.9456 | 8.5639 | 90.3787 | 20.1791 | 74.4667 | 6.9563 | 90.3787
17 | 19 | ENVC Min | Top | -218.3477 | -78.7681 | -5.1312 | -3.9191 | -8.4799 | -100.6989 | 218.3477 | 78.7681 | 5.1312 | 100.6989
17 | 19 | ENVC Min | Bottom | -224.9627 | -78.7681 | -5.1312 | -3.9191 | -6.3237 | -94.8771 | 224.9627 | 78.7681 | 5.1312 | 94.8771
17 | 21 | PP | Top | -103.6411 | 3.8453 | 0.7627 | 0.5291 | -0.9364 | -4.7413 | 103.6411 | 3.8453 | 0.7627 | 4.7413
17 | 21 | PP | Bottom | -109.1536 | 3.8453 | 0.7627 | 0.5291 | 0.9321 | 4.6797 | 109.1536 | 3.8453 | 0.7627 | 4.6797
17 | 21 | SC | Top | -25.5709 | -1.0195 | 0.1721 | 0.1035 | -0.2128 | 1.1977 | 25.5709 | 1.0195 | 0.1721 | 1.1977
17 | 21 | SC | Bottom | -25.5709 | -1.0195 | 0.1721 | 0.1035 | 0.2089 | -1.3001 | 25.5709 | 1.0195 | 0.1721 | 1.3001
17 | 21 | SX Max | Top | 12.1183 | 14.9429 | 2.8741 | 1.6019 | 3.4981 | 17.4697 | 12.1183 | 14.9429 | 2.8741 | 17.4697
17 | 21 | SX Max | Bottom | 12.1183 | 14.9429 | 2.8741 | 1.6019 | 3.5439 | 21.1648 | 12.1183 | 14.9429 | 2.8741 | 21.1648
17 | 21 | SY Max | Top | 52.1001 | 50.2431 | 1.6967 | 1.2362 | 2.0742 | 67.3013 | 52.1001 | 50.2431 | 1.6967 | 67.3013
17 | 21 | SY Max | Bottom | 52.1001 | 50.2431 | 1.6967 | 1.2362 | 2.0832 | 62.487 | 52.1001 | 50.2431 | 1.6967 | 62.487
17 | 21 | PPSC | Top | -129.212 | 2.8258 | 0.9348 | 0.6326 | -1.1492 | -3.5436 | 129.212 | 2.8258 | 0.9348 | 3.5436
17 | 21 | PPSC | Bottom | -134.7245 | 2.8258 | 0.9348 | 0.6326 | 1.141 | 3.3796 | 134.7245 | 2.8258 | 0.9348 | 3.3796
17 | 21 | C1 | Top | -145.0976 | 5.3834 | 1.0677 | 0.7408 | -1.3109 | -6.6379 | 145.0976 | 5.3834 | 1.0677 | 6.6379
17 | 21 | C1 | Bottom | -152.8151 | 5.3834 | 1.0677 | 0.7408 | 1.305 | 6.5516 | 152.8151 | 5.3834 | 1.0677 | 6.5516
17 | 21 | C2 | Top | -165.2828 | 2.9832 | 1.1906 | 0.8005 | -1.4641 | -3.7732 | 165.2828 | 2.9832 | 1.1906 | 3.7732
17 | 21 | C2 | Bottom | -171.8978 | 2.9832 | 1.1906 | 0.8005 | 1.4528 | 3.5355 | 171.8978 | 2.9832 | 1.1906 | 3.5355
17 | 21 | C3 Max | Top | -76.3114 | 24.3809 | 4.7101 | 2.7188 | 4.0546 | 20.1903 | 76.3114 | 24.3809 | 4.7101 | 20.1903
17 | 21 | C3 Max | Bottom | -81.2726 | 24.3809 | 4.7101 | 2.7188 | 5.8004 | 33.8425 | 81.2726 | 24.3809 | 4.7101 | 33.8425
17 | 21 | C3 Min | Top | -110.2427 | -17.4593 | -3.3373 | -1.7664 | -5.74 | -28.7247 | 110.2427 | 17.4593 | 3.3373 | 28.7247
17 | 21 | C3 Min | Bottom | -115.2039 | -17.4593 | -3.3373 | -1.7664 | -4.1225 | -25.4191 | 115.2039 | 17.4593 | 3.3373 | 25.4191
17 | 21 | C4 Max | Top | -76.3114 | 24.3809 | 4.7101 | 2.7188 | 4.0546 | 20.1903 | 76.3114 | 24.3809 | 4.7101 | 20.1903
17 | 21 | C4 Max | Bottom | -81.2726 | 24.3809 | 4.7101 | 2.7188 | 5.8004 | 33.8425 | 81.2726 | 24.3809 | 4.7101 | 33.8425
17 | 21 | C4 Min | Top | -110.2427 | -17.4593 | -3.3373 | -1.7664 | -5.74 | -28.7247 | 110.2427 | 17.4593 | 3.3373 | 28.7247
17 | 21 | C4 Min | Bottom | -115.2039 | -17.4593 | -3.3373 | -1.7664 | -4.1225 | -25.4191 | 115.2039 | 17.4593 | 3.3373 | 25.4191
17 | 21 | C5 Max | Top | -20.3368 | 73.8012 | 3.0618 | 2.2069 | 2.0612 | 89.9547 | 20.3368 | 73.8012 | 3.0618 | 89.9547
17 | 21 | C5 Max | Bottom | -25.2981 | 73.8012 | 3.0618 | 2.2069 | 3.7554 | 91.6935 | 25.2981 | 73.8012 | 3.0618 | 91.6935
17 | 21 | C5 Min | Top | -166.2172 | -66.8796 | -1.689 | -1.2545 | -3.7466 | -98.4891 | 166.2172 | 66.8796 | 1.689 | 98.4891
17 | 21 | C5 Min | Bottom | -171.1785 | -66.8796 | -1.689 | -1.2545 | -2.0776 | -83.27 | 171.1785 | 66.8796 | 1.689 | 83.27
17 | 21 | C6 Max | Top | -20.3368 | 73.8012 | 3.0618 | 2.2069 | 2.0612 | 89.9547 | 20.3368 | 73.8012 | 3.0618 | 89.9547
17 | 21 | C6 Max | Bottom | -25.2981 | 73.8012 | 3.0618 | 2.2069 | 3.7554 | 91.6935 | 25.2981 | 73.8012 | 3.0618 | 91.6935
17 | 21 | C6 Min | Top | -166.2172 | -66.8796 | -1.689 | -1.2545 | -3.7466 | -98.4891 | 166.2172 | 66.8796 | 1.689 | 98.4891
17 | 21 | C6 Min | Bottom | -171.1785 | -66.8796 | -1.689 | -1.2545 | -2.0776 | -83.27 | 171.1785 | 66.8796 | 1.689 | 83.27
17 | 21 | C7 Max | Top | -132.9746 | 24.5149 | 5.111 | 2.981 | 3.5609 | 19.9657 | 132.9746 | 24.5149 | 5.111 | 19.9657
17 | 21 | C7 Max | Bottom | -139.5896 | 24.5149 | 5.111 | 2.981 | 6.2889 | 33.9463 | 139.5896 | 24.5149 | 5.111 | 33.9463
17 | 21 | C7 Min | Top | -166.9059 | -17.3252 | -2.9364 | -1.5042 | -6.2337 | -28.9494 | 166.9059 | 17.3252 | 2.9364 | 28.9494
17 | 21 | C7 Min | Bottom | -173.5209 | -17.3252 | -2.9364 | -1.5042 | -3.634 | -25.3152 | 173.5209 | 17.3252 | 2.9364 | 25.3152
17 | 21 | C8 Max | Top | -132.9746 | 24.5149 | 5.111 | 2.981 | 3.5609 | 19.9657 | 132.9746 | 24.5149 | 5.111 | 19.9657
17 | 21 | C8 Max | Bottom | -139.5896 | 24.5149 | 5.111 | 2.981 | 6.2889 | 33.9463 | 139.5896 | 24.5149 | 5.111 | 33.9463
17 | 21 | C8 Min | Top | -166.9059 | -17.3252 | -2.9364 | -1.5042 | -6.2337 | -28.9494 | 166.9059 | 17.3252 | 2.9364 | 28.9494
17 | 21 | C8 Min | Bottom | -173.5209 | -17.3252 | -2.9364 | -1.5042 | -3.634 | -25.3152 | 173.5209 | 17.3252 | 2.9364 | 25.3152
17 | 21 | C9 Max | Top | -77.0001 | 73.9353 | 3.4627 | 2.4691 | 1.5675 | 89.73 | 77.0001 | 73.9353 | 3.4627 | 89.73
17 | 21 | C9 Max | Bottom | -83.6151 | 73.9353 | 3.4627 | 2.4691 | 4.244 | 91.7973 | 83.6151 | 73.9353 | 3.4627 | 91.7973
17 | 21 | C9 Min | Top | -222.8805 | -66.7455 | -1.2881 | -0.9923 | -4.2403 | -98.7137 | 222.8805 | 66.7455 | 1.2881 | 98.7137
17 | 21 | C9 Min | Bottom | -229.4955 | -66.7455 | -1.2881 | -0.9923 | -1.5891 | -83.1662 | 229.4955 | 66.7455 | 1.2881 | 83.1662
17 | 21 | C10 Max | Top | -77.0001 | 73.9353 | 3.4627 | 2.4691 | 1.5675 | 89.73 | 77.0001 | 73.9353 | 3.4627 | 89.73
17 | 21 | C10 Max | Bottom | -83.6151 | 73.9353 | 3.4627 | 2.4691 | 4.244 | 91.7973 | 83.6151 | 73.9353 | 3.4627 | 91.7973
17 | 21 | C10 Min | Top | -222.8805 | -66.7455 | -1.2881 | -0.9923 | -4.2403 | -98.7137 | 222.8805 | 66.7455 | 1.2881 | 98.7137
17 | 21 | C10 Min | Bottom | -229.4955 | -66.7455 | -1.2881 | -0.9923 | -1.5891 | -83.1662 | 229.4955 | 66.7455 | 1.2881 | 83.1662
17 | 21 | ENVC Max | Top | -20.3368 | 73.9353 | 5.111 | 2.981 | 4.0546 | 89.9547 | 20.3368 | 73.9353 | 5.111 | 89.9547
17 | 21 | ENVC Max | Bottom | -25.2981 | 73.9353 | 5.111 | 2.981 | 6.2889 | 91.7973 | 25.2981 | 73.9353 | 5.111 | 91.7973
17 | 21 | ENVC Min | Top | -222.8805 | -66.8796 | -3.3373 | -1.7664 | -6.2337 | -98.7137 | 222.8805 | 66.8796 | 3.3373 | 98.7137
17 | 21 | ENVC Min | Bottom | -229.4955 | -66.8796 | -3.3373 | -1.7664 | -4.1225 | -83.27 | 229.4955 | 66.8796 | 3.3373 | 83.27
17 | 22 | PP | Top | -16.2542 | 0.1912 | 0.0581 | 0.0019 | -0.0708 | -0.2341 | 16.2542 | 0.1912 | 0.0581 | 0.2341
17 | 22 | PP | Bottom | -17.173 | 0.1912 | 0.0581 | 0.0019 | 0.0714 | 0.2343 | 17.173 | 0.1912 | 0.0581 | 0.2343
17 | 22 | SC | Top | -4.2352 | -0.4868 | 0.0144 | 0.0011 | -0.0179 | 0.596 | 4.2352 | 0.4868 | 0.0144 | 0.596
17 | 22 | SC | Bottom | -4.2352 | -0.4868 | 0.0144 | 0.0011 | 0.0174 | -0.5965 | 4.2352 | 0.4868 | 0.0144 | 0.5965
17 | 22 | SX Max | Top | 8.6083 | 5.3435 | 0.2823 | 0.075 | 0.3416 | 6.5363 | 8.6083 | 5.3435 | 0.2823 | 6.5363
17 | 22 | SX Max | Bottom | 8.6083 | 5.3435 | 0.2823 | 0.075 | 0.3503 | 6.5555 | 8.6083 | 5.3435 | 0.2823 | 6.5555
17 | 22 | SY Max | Top | 4.0963 | 8.9589 | 0.1241 | 0.0568 | 0.1528 | 11.0022 | 4.0963 | 8.9589 | 0.1241 | 11.0022
17 | 22 | SY Max | Bottom | 4.0963 | 8.9589 | 0.1241 | 0.0568 | 0.1513 | 10.9481 | 4.0963 | 8.9589 | 0.1241 | 10.9481
17 | 22 | PPSC | Top | -20.4894 | -0.2956 | 0.0725 | 0.003 | -0.0887 | 0.3619 | 20.4894 | 0.2956 | 0.0725 | 0.3619
17 | 22 | PPSC | Bottom | -21.4081 | -0.2956 | 0.0725 | 0.003 | 0.0888 | -0.3623 | 21.4081 | 0.2956 | 0.0725 | 0.3623
17 | 22 | C1 | Top | -22.7559 | 0.2676 | 0.0813 | 0.0026 | -0.0992 | -0.3278 | 22.7559 | 0.2676 | 0.0813 | 0.3278
17 | 22 | C1 | Bottom | -24.0421 | 0.2676 | 0.0813 | 0.0026 | 0.1 | 0.328 | 24.0421 | 0.2676 | 0.0813 | 0.328
17 | 22 | C2 | Top | -26.2813 | -0.5494 | 0.0927 | 0.0041 | -0.1136 | 0.6727 | 26.2813 | 0.5494 | 0.0927 | 0.6727
17 | 22 | C2 | Bottom | -27.3838 | -0.5494 | 0.0927 | 0.0041 | 0.1136 | -0.6733 | 27.3838 | 0.5494 | 0.0927 | 0.6733
17 | 22 | C3 Max | Top | -2.5771 | 7.653 | 0.4475 | 0.1067 | 0.4145 | 8.9401 | 2.5771 | 7.653 | 0.4475 | 8.9401
17 | 22 | C3 Max | Bottom | -3.404 | 7.653 | 0.4475 | 0.1067 | 0.5547 | 9.3885 | 3.404 | 7.653 | 0.4475 | 9.3885
17 | 22 | C3 Min | Top | -26.6805 | -7.3089 | -0.343 | -0.1034 | -0.542 | -9.3615 | 26.6805 | 7.3089 | 0.343 | 9.3615
17 | 22 | C3 Min | Bottom | -27.5073 | -7.3089 | -0.343 | -0.1034 | -0.4262 | -8.9668 | 27.5073 | 7.3089 | 0.343 | 8.9668
17 | 22 | C4 Max | Top | -2.5771 | 7.653 | 0.4475 | 0.1067 | 0.4145 | 8.9401 | 2.5771 | 7.653 | 0.4475 | 8.9401
17 | 22 | C4 Max | Bottom | -3.404 | 7.653 | 0.4475 | 0.1067 | 0.5547 | 9.3885 | 3.404 | 7.653 | 0.4475 | 9.3885
17 | 22 | C4 Min | Top | -26.6805 | -7.3089 | -0.343 | -0.1034 | -0.542 | -9.3615 | 26.6805 | 7.3089 | 0.343 | 9.3615
17 | 22 | C4 Min | Bottom | -27.5073 | -7.3089 | -0.343 | -0.1034 | -0.4262 | -8.9668 | 27.5073 | 7.3089 | 0.343 | 8.9668
17 | 22 | C5 Max | Top | -8.8939 | 12.7146 | 0.226 | 0.0812 | 0.1502 | 15.1923 | 8.8939 | 12.7146 | 0.226 | 15.1923
17 | 22 | C5 Max | Bottom | -9.7208 | 12.7146 | 0.226 | 0.0812 | 0.2761 | 15.5382 | 9.7208 | 12.7146 | 0.226 | 15.5382
17 | 22 | C5 Min | Top | -20.3637 | -12.3705 | -0.1215 | -0.0779 | -0.2777 | -15.6137 | 20.3637 | 12.3705 | 0.1215 | 15.6137
17 | 22 | C5 Min | Bottom | -21.1905 | -12.3705 | -0.1215 | -0.0779 | -0.1476 | -15.1165 | 21.1905 | 12.3705 | 0.1215 | 15.1165
17 | 22 | C6 Max | Top | -8.8939 | 12.7146 | 0.226 | 0.0812 | 0.1502 | 15.1923 | 8.8939 | 12.7146 | 0.226 | 15.1923
17 | 22 | C6 Max | Bottom | -9.7208 | 12.7146 | 0.226 | 0.0812 | 0.2761 | 15.5382 | 9.7208 | 12.7146 | 0.226 | 15.5382
17 | 22 | C6 Min | Top | -20.3637 | -12.3705 | -0.1215 | -0.0779 | -0.2777 | -15.6137 | 20.3637 | 12.3705 | 0.1215 | 15.6137
17 | 22 | C6 Min | Bottom | -21.1905 | -12.3705 | -0.1215 | -0.0779 | -0.1476 | -15.1165 | 21.1905 | 12.3705 | 0.1215 | 15.1165
17 | 22 | C7 Max | Top | -11.6885 | 7.2236 | 0.4793 | 0.1084 | 0.3754 | 9.4659 | 11.6885 | 7.2236 | 0.4793 | 9.4659
17 | 22 | C7 Max | Bottom | -12.791 | 7.2236 | 0.4793 | 0.1084 | 0.5936 | 8.8622 | 12.791 | 7.2236 | 0.4793 | 8.8622
17 | 22 | C7 Min | Top | -35.7919 | -7.7383 | -0.3111 | -0.1017 | -0.5811 | -8.8357 | 35.7919 | 7.7383 | 0.3111 | 8.8357
17 | 22 | C7 Min | Bottom | -36.8944 | -7.7383 | -0.3111 | -0.1017 | -0.3873 | -9.493 | 36.8944 | 7.7383 | 0.3111 | 9.493
17 | 22 | C8 Max | Top | -11.6885 | 7.2236 | 0.4793 | 0.1084 | 0.3754 | 9.4659 | 11.6885 | 7.2236 | 0.4793 | 9.4659
17 | 22 | C8 Max | Bottom | -12.791 | 7.2236 | 0.4793 | 0.1084 | 0.5936 | 8.8622 | 12.791 | 7.2236 | 0.4793 | 8.8622
17 | 22 | C8 Min | Top | -35.7919 | -7.7383 | -0.3111 | -0.1017 | -0.5811 | -8.8357 | 35.7919 | 7.7383 | 0.3111 | 8.8357
17 | 22 | C8 Min | Bottom | -36.8944 | -7.7383 | -0.3111 | -0.1017 | -0.3873 | -9.493 | 36.8944 | 7.7383 | 0.3111 | 9.493
17 | 22 | C9 Max | Top | -18.0054 | 12.2852 | 0.2578 | 0.0829 | 0.1111 | 15.7181 | 18.0054 | 12.2852 | 0.2578 | 15.7181
17 | 22 | C9 Max | Bottom | -19.1079 | 12.2852 | 0.2578 | 0.0829 | 0.3149 | 15.012 | 19.1079 | 12.2852 | 0.2578 | 15.012
17 | 22 | C9 Min | Top | -29.4751 | -12.7999 | -0.0897 | -0.0762 | -0.3168 | -15.0879 | 29.4751 | 12.7999 | 0.0897 | 15.0879
17 | 22 | C9 Min | Bottom | -30.5776 | -12.7999 | -0.0897 | -0.0762 | -0.1087 | -15.6428 | 30.5776 | 12.7999 | 0.0897 | 15.6428
17 | 22 | C10 Max | Top | -18.0054 | 12.2852 | 0.2578 | 0.0829 | 0.1111 | 15.7181 | 18.0054 | 12.2852 | 0.2578 | 15.7181
17 | 22 | C10 Max | Bottom | -19.1079 | 12.2852 | 0.2578 | 0.0829 | 0.3149 | 15.012 | 19.1079 | 12.2852 | 0.2578 | 15.012
17 | 22 | C10 Min | Top | -29.4751 | -12.7999 | -0.0897 | -0.0762 | -0.3168 | -15.0879 | 29.4751 | 12.7999 | 0.0897 | 15.0879
17 | 22 | C10 Min | Bottom | -30.5776 | -12.7999 | -0.0897 | -0.0762 | -0.1087 | -15.6428 | 30.5776 | 12.7999 | 0.0897 | 15.6428
17 | 22 | ENVC Max | Top | -2.5771 | 12.7146 | 0.4793 | 0.1084 | 0.4145 | 15.7181 | 2.5771 | 12.7146 | 0.4793 | 15.7181
17 | 22 | ENVC Max | Bottom | -3.404 | 12.7146 | 0.4793 | 0.1084 | 0.5936 | 15.5382 | 3.404 | 12.7146 | 0.4793 | 15.5382
17 | 22 | ENVC Min | Top | -35.7919 | -12.7999 | -0.343 | -0.1034 | -0.5811 | -15.6137 | 35.7919 | 12.7999 | 0.343 | 15.6137
17 | 22 | ENVC Min | Bottom | -36.8944 | -12.7999 | -0.343 | -0.1034 | -0.4262 | -15.6428 | 36.8944 | 12.7999 | 0.343 | 15.6428
17 | 23 | PP | Top | -46.1092 | 1.2969 | 0.0503 | -0.0018 | -0.0608 | -1.5486 | 46.1092 | 1.2969 | 0.0503 | 1.5486
17 | 23 | PP | Bottom | -48.8042 | 1.2969 | 0.0503 | -0.0018 | 0.0624 | 1.6287 | 48.8042 | 1.2969 | 0.0503 | 1.6287
17 | 23 | SC | Top | -13.0681 | 1.0457 | 0.0078 | 0.0008 | -0.0103 | -1.287 | 13.0681 | 1.0457 | 0.0078 | 1.287
17 | 23 | SC | Bottom | -13.0681 | 1.0457 | 0.0078 | 0.0008 | 0.0089 | 1.2749 | 13.0681 | 1.0457 | 0.0078 | 1.2749
17 | 23 | SX Max | Top | 30.96 | 3.2866 | 0.3102 | 0.2792 | 0.3652 | 3.9554 | 30.96 | 3.2866 | 0.3102 | 3.9554
17 | 23 | SX Max | Bottom | 30.96 | 3.2866 | 0.3102 | 0.2792 | 0.4 | 4.4791 | 30.96 | 3.2866 | 0.3102 | 4.4791
17 | 23 | SY Max | Top | 10.1458 | 4.2469 | 0.2324 | 0.2203 | 0.2858 | 7.2631 | 10.1458 | 4.2469 | 0.2324 | 7.2631
17 | 23 | SY Max | Bottom | 10.1458 | 4.2469 | 0.2324 | 0.2203 | 0.2838 | 5.6925 | 10.1458 | 4.2469 | 0.2324 | 5.6925
17 | 23 | PPSC | Top | -59.1774 | 2.3426 | 0.0581 | -0.001 | -0.0711 | -2.8356 | 59.1774 | 2.3426 | 0.0581 | 2.8356
17 | 23 | PPSC | Bottom | -61.8724 | 2.3426 | 0.0581 | -0.001 | 0.0713 | 2.9037 | 61.8724 | 2.3426 | 0.0581 | 2.9037
17 | 23 | C1 | Top | -64.5529 | 1.8156 | 0.0704 | -0.0025 | -0.0852 | -2.168 | 64.5529 | 1.8156 | 0.0704 | 2.168
17 | 23 | C1 | Bottom | -68.3259 | 1.8156 | 0.0704 | -0.0025 | 0.0873 | 2.2802 | 68.3259 | 1.8156 | 0.0704 | 2.2802
17 | 23 | C2 | Top | -76.2401 | 3.2293 | 0.0729 | -0.0009 | -0.0895 | -3.9175 | 76.2401 | 3.2293 | 0.0729 | 3.9175
17 | 23 | C2 | Bottom | -79.4741 | 3.2293 | 0.0729 | -0.0009 | 0.0891 | 3.9944 | 79.4741 | 3.2293 | 0.0729 | 3.9944
17 | 23 | C3 Max | Top | 1.8457 | 5.7684 | 0.4795 | 0.3892 | 0.4565 | 4.1438 | 1.8457 | 5.7684 | 0.4795 | 4.1438
17 | 23 | C3 Max | Bottom | -0.5798 | 5.7684 | 0.4795 | 0.3892 | 0.6161 | 7.7366 | 0.5798 | 5.7684 | 0.4795 | 7.7366
17 | 23 | C3 Min | Top | -84.8423 | -3.434 | -0.389 | -0.3925 | -0.566 | -6.9313 | 84.8423 | 3.434 | 0.389 | 6.9313
17 | 23 | C3 Min | Bottom | -87.2678 | -3.434 | -0.389 | -0.3925 | -0.5039 | -4.8049 | 87.2678 | 3.434 | 0.389 | 4.8049
17 | 23 | C4 Max | Top | 1.8457 | 5.7684 | 0.4795 | 0.3892 | 0.4565 | 4.1438 | 1.8457 | 5.7684 | 0.4795 | 4.1438
17 | 23 | C4 Max | Bottom | -0.5798 | 5.7684 | 0.4795 | 0.3892 | 0.6161 | 7.7366 | 0.5798 | 5.7684 | 0.4795 | 7.7366
17 | 23 | C4 Min | Top | -84.8423 | -3.434 | -0.389 | -0.3925 | -0.566 | -6.9313 | 84.8423 | 3.434 | 0.389 | 6.9313
17 | 23 | C4 Min | Bottom | -87.2678 | -3.434 | -0.389 | -0.3925 | -0.5039 | -4.8049 | 87.2678 | 3.434 | 0.389 | 4.8049
17 | 23 | C5 Max | Top | -27.2942 | 7.1128 | 0.3707 | 0.3069 | 0.3453 | 8.7747 | 27.2942 | 7.1128 | 0.3707 | 8.7747
17 | 23 | C5 Max | Bottom | -29.7197 | 7.1128 | 0.3707 | 0.3069 | 0.4534 | 9.4353 | 29.7197 | 7.1128 | 0.3707 | 9.4353
17 | 23 | C5 Min | Top | -55.7024 | -4.7785 | -0.2801 | -0.3101 | -0.4549 | -11.5621 | 55.7024 | 4.7785 | 0.2801 | 11.5621
17 | 23 | C5 Min | Bottom | -58.1279 | -4.7785 | -0.2801 | -0.3101 | -0.3412 | -6.5036 | 58.1279 | 4.7785 | 0.2801 | 6.5036
17 | 23 | C6 Max | Top | -27.2942 | 7.1128 | 0.3707 | 0.3069 | 0.3453 | 8.7747 | 27.2942 | 7.1128 | 0.3707 | 8.7747
17 | 23 | C6 Max | Bottom | -29.7197 | 7.1128 | 0.3707 | 0.3069 | 0.4534 | 9.4353 | 29.7197 | 7.1128 | 0.3707 | 9.4353
17 | 23 | C6 Min | Top | -55.7024 | -4.7785 | -0.2801 | -0.3101 | -0.4549 | -11.5621 | 55.7024 | 4.7785 | 0.2801 | 11.5621
17 | 23 | C6 Min | Bottom | -58.1279 | -4.7785 | -0.2801 | -0.3101 | -0.3412 | -6.5036 | 58.1279 | 4.7785 | 0.2801 | 6.5036
17 | 23 | C7 Max | Top | -25.0553 | 7.2031 | 0.5024 | 0.3894 | 0.4279 | 2.3923 | 25.0553 | 7.2031 | 0.5024 | 2.3923
17 | 23 | C7 Max | Bottom | -28.2893 | 7.2031 | 0.5024 | 0.3894 | 0.6437 | 9.5002 | 28.2893 | 7.2031 | 0.5024 | 9.5002
17 | 23 | C7 Min | Top | -111.7432 | -1.9993 | -0.366 | -0.3922 | -0.5945 | -8.6829 | 111.7432 | 1.9993 | 0.366 | 8.6829
17 | 23 | C7 Min | Bottom | -114.9772 | -1.9993 | -0.366 | -0.3922 | -0.4762 | -3.0414 | 114.9772 | 1.9993 | 0.366 | 3.0414
17 | 23 | C8 Max | Top | -25.0553 | 7.2031 | 0.5024 | 0.3894 | 0.4279 | 2.3923 | 25.0553 | 7.2031 | 0.5024 | 2.3923
17 | 23 | C8 Max | Bottom | -28.2893 | 7.2031 | 0.5024 | 0.3894 | 0.6437 | 9.5002 | 28.2893 | 7.2031 | 0.5024 | 9.5002
17 | 23 | C8 Min | Top | -111.7432 | -1.9993 | -0.366 | -0.3922 | -0.5945 | -8.6829 | 111.7432 | 1.9993 | 0.366 | 8.6829
17 | 23 | C8 Min | Bottom | -114.9772 | -1.9993 | -0.366 | -0.3922 | -0.4762 | -3.0414 | 114.9772 | 1.9993 | 0.366 | 3.0414
17 | 23 | C9 Max | Top | -54.1951 | 8.5476 | 0.3936 | 0.3071 | 0.3168 | 7.0231 | 54.1951 | 8.5476 | 0.3936 | 7.0231
17 | 23 | C9 Max | Bottom | -57.4291 | 8.5476 | 0.3936 | 0.3071 | 0.4811 | 11.1989 | 57.4291 | 8.5476 | 0.3936 | 11.1989
17 | 23 | C9 Min | Top | -82.6033 | -3.3437 | -0.2572 | -0.3099 | -0.4834 | -13.3137 | 82.6033 | 3.3437 | 0.2572 | 13.3137
17 | 23 | C9 Min | Bottom | -85.8373 | -3.3437 | -0.2572 | -0.3099 | -0.3136 | -4.7401 | 85.8373 | 3.3437 | 0.2572 | 4.7401
17 | 23 | C10 Max | Top | -54.1951 | 8.5476 | 0.3936 | 0.3071 | 0.3168 | 7.0231 | 54.1951 | 8.5476 | 0.3936 | 7.0231
17 | 23 | C10 Max | Bottom | -57.4291 | 8.5476 | 0.3936 | 0.3071 | 0.4811 | 11.1989 | 57.4291 | 8.5476 | 0.3936 | 11.1989
17 | 23 | C10 Min | Top | -82.6033 | -3.3437 | -0.2572 | -0.3099 | -0.4834 | -13.3137 | 82.6033 | 3.3437 | 0.2572 | 13.3137
17 | 23 | C10 Min | Bottom | -85.8373 | -3.3437 | -0.2572 | -0.3099 | -0.3136 | -4.7401 | 85.8373 | 3.3437 | 0.2572 | 4.7401
17 | 23 | ENVC Max | Top | 1.8457 | 8.5476 | 0.5024 | 0.3894 | 0.4565 | 8.7747 | 1.8457 | 8.5476 | 0.5024 | 8.7747
17 | 23 | ENVC Max | Bottom | -0.5798 | 8.5476 | 0.5024 | 0.3894 | 0.6437 | 11.1989 | 0.5798 | 8.5476 | 0.5024 | 11.1989
17 | 23 | ENVC Min | Top | -111.7432 | -4.7785 | -0.389 | -0.3925 | -0.5945 | -13.3137 | 111.7432 | 4.7785 | 0.389 | 13.3137
17 | 23 | ENVC Min | Bottom | -114.9772 | -4.7785 | -0.389 | -0.3925 | -0.5039 | -6.5036 | 114.9772 | 4.7785 | 0.389 | 6.5036
16 | 5 | PP | Top | -163.612 | 5.8728 | -0.5907 | 0.8091 | 0.7219 | -8.2085 | 163.612 | 5.8728 | 0.5907 | 8.2085
16 | 5 | PP | Bottom | -171.158 | 5.8728 | -0.5907 | 0.8091 | -0.7254 | 6.1798 | 171.158 | 5.8728 | 0.5907 | 6.1798
16 | 5 | SC | Top | -38.5086 | 1.2955 | -0.249 | 0.269 | 0.3041 | 0.7617 | 38.5086 | 1.2955 | 0.249 | 0.7617
16 | 5 | SC | Bottom | -38.5086 | 1.2955 | -0.249 | 0.269 | -0.306 | 3.9356 | 38.5086 | 1.2955 | 0.249 | 3.9356
16 | 5 | SX Max | Top | 80.4953 | 44.3397 | 1.5919 | 3.7291 | 1.9674 | 94.6188 | 80.4953 | 44.3397 | 1.5919 | 94.6188
16 | 5 | SX Max | Bottom | 80.4953 | 44.3397 | 1.5919 | 3.7291 | 1.9339 | 142.1959 | 80.4953 | 44.3397 | 1.5919 | 142.1959
16 | 5 | SY Max | Top | 30.039 | 20.5363 | 1.1412 | 2.3921 | 1.4138 | 63.3202 | 30.039 | 20.5363 | 1.1412 | 63.3202
16 | 5 | SY Max | Bottom | 30.039 | 20.5363 | 1.1412 | 2.3921 | 1.3868 | 51.6534 | 30.039 | 20.5363 | 1.1412 | 51.6534
16 | 5 | PPSC | Top | -202.1206 | 7.1683 | -0.8397 | 1.0781 | 1.026 | -7.4468 | 202.1206 | 7.1683 | 0.8397 | 7.4468
16 | 5 | PPSC | Bottom | -209.6666 | 7.1683 | -0.8397 | 1.0781 | -1.0313 | 10.1155 | 209.6666 | 7.1683 | 0.8397 | 10.1155
16 | 5 | C1 | Top | -229.0568 | 8.2219 | -0.827 | 1.1327 | 1.0106 | -11.4919 | 229.0568 | 8.2219 | 0.827 | 11.4919
16 | 5 | C1 | Bottom | -239.6212 | 8.2219 | -0.827 | 1.1327 | -1.0155 | 8.6518 | 239.6212 | 8.2219 | 0.827 | 8.6518
16 | 5 | C2 | Top | -257.9481 | 9.1201 | -1.1073 | 1.4013 | 1.3528 | -8.6314 | 257.9481 | 9.1201 | 1.1073 | 8.6314
16 | 5 | C2 | Bottom | -267.0033 | 9.1201 | -1.1073 | 1.4013 | -1.36 | 13.7128 | 267.0033 | 9.1201 | 1.1073 | 13.7128
16 | 5 | C3 Max | Top | -34.5574 | 67.3611 | 1.6971 | 5.9489 | 3.404 | 125.0787 | 34.5574 | 67.3611 | 1.6971 | 125.0787
16 | 5 | C3 Max | Bottom | -41.3488 | 67.3611 | 1.6971 | 5.9489 | 2.0547 | 204.6362 | 41.3488 | 67.3611 | 1.6971 | 204.6362
16 | 5 | C3 Min | Top | -259.9442 | -56.7901 | -2.7604 | -4.4925 | -2.1046 | -139.854 | 259.9442 | 56.7901 | 2.7604 | 139.854
16 | 5 | C3 Min | Bottom | -266.7356 | -56.7901 | -2.7604 | -4.4925 | -3.3604 | -193.5125 | 266.7356 | 56.7901 | 2.7604 | 193.5125
16 | 5 | C4 Max | Top | -34.5574 | 67.3611 | 1.6971 | 5.9489 | 3.404 | 125.0787 | 34.5574 | 67.3611 | 1.6971 | 125.0787
16 | 5 | C4 Max | Bottom | -41.3488 | 67.3611 | 1.6971 | 5.9489 | 2.0547 | 204.6362 | 41.3488 | 67.3611 | 1.6971 | 204.6362
16 | 5 | C4 Min | Top | -259.9442 | -56.7901 | -2.7604 | -4.4925 | -2.1046 | -139.854 | 259.9442 | 56.7901 | 2.7604 | 139.854
16 | 5 | C4 Min | Bottom | -266.7356 | -56.7901 | -2.7604 | -4.4925 | -3.3604 | -193.5125 | 266.7356 | 56.7901 | 2.7604 | 193.5125
16 | 5 | C5 Max | Top | -105.1961 | 34.0363 | 1.0661 | 4.0771 | 2.6289 | 81.2606 | 105.1961 | 34.0363 | 1.0661 | 81.2606
16 | 5 | C5 Max | Bottom | -111.9875 | 34.0363 | 1.0661 | 4.0771 | 1.2888 | 77.8766 | 111.9875 | 34.0363 | 1.0661 | 77.8766
16 | 5 | C5 Min | Top | -189.3054 | -23.4653 | -2.1293 | -2.6208 | -1.3296 | -96.0359 | 189.3054 | 23.4653 | 2.1293 | 96.0359
16 | 5 | C5 Min | Bottom | -196.0968 | -23.4653 | -2.1293 | -2.6208 | -2.5944 | -66.753 | 196.0968 | 23.4653 | 2.1293 | 66.753
16 | 5 | C6 Max | Top | -105.1961 | 34.0363 | 1.0661 | 4.0771 | 2.6289 | 81.2606 | 105.1961 | 34.0363 | 1.0661 | 81.2606
16 | 5 | C6 Max | Bottom | -111.9875 | 34.0363 | 1.0661 | 4.0771 | 1.2888 | 77.8766 | 111.9875 | 34.0363 | 1.0661 | 77.8766
16 | 5 | C6 Min | Top | -189.3054 | -23.4653 | -2.1293 | -2.6208 | -1.3296 | -96.0359 | 189.3054 | 23.4653 | 2.1293 | 96.0359
16 | 5 | C6 Min | Bottom | -196.0968 | -23.4653 | -2.1293 | -2.6208 | -2.5944 | -66.753 | 196.0968 | 23.4653 | 2.1293 | 66.753
16 | 5 | C7 Max | Top | -122.1496 | 70.4184 | 1.2709 | 6.4606 | 3.9247 | 123.3779 | 122.1496 | 70.4184 | 1.2709 | 123.3779
16 | 5 | C7 Max | Bottom | -131.2048 | 70.4184 | 1.2709 | 6.4606 | 1.5311 | 210.4258 | 131.2048 | 70.4184 | 1.2709 | 210.4258
16 | 5 | C7 Min | Top | -347.5363 | -53.7328 | -3.1866 | -3.9808 | -1.584 | -141.5548 | 347.5363 | 53.7328 | 3.1866 | 141.5548
16 | 5 | C7 Min | Bottom | -356.5915 | -53.7328 | -3.1866 | -3.9808 | -3.8839 | -187.7229 | 356.5915 | 53.7328 | 3.1866 | 187.7229
16 | 5 | C8 Max | Top | -122.1496 | 70.4184 | 1.2709 | 6.4606 | 3.9247 | 123.3779 | 122.1496 | 70.4184 | 1.2709 | 123.3779
16 | 5 | C8 Max | Bottom | -131.2048 | 70.4184 | 1.2709 | 6.4606 | 1.5311 | 210.4258 | 131.2048 | 70.4184 | 1.2709 | 210.4258
16 | 5 | C8 Min | Top | -347.5363 | -53.7328 | -3.1866 | -3.9808 | -1.584 | -141.5548 | 347.5363 | 53.7328 | 3.1866 | 141.5548
16 | 5 | C8 Min | Bottom | -356.5915 | -53.7328 | -3.1866 | -3.9808 | -3.8839 | -187.7229 | 356.5915 | 53.7328 | 3.1866 | 187.7229
16 | 5 | C9 Max | Top | -192.7883 | 37.0936 | 0.6398 | 4.5888 | 3.1496 | 79.5598 | 192.7883 | 37.0936 | 0.6398 | 79.5598
16 | 5 | C9 Max | Bottom | -201.8435 | 37.0936 | 0.6398 | 4.5888 | 0.7652 | 83.6662 | 201.8435 | 37.0936 | 0.6398 | 83.6662
16 | 5 | C9 Min | Top | -276.8976 | -20.408 | -2.5556 | -2.1091 | -0.8089 | -97.7367 | 276.8976 | 20.408 | 2.5556 | 97.7367
16 | 5 | C9 Min | Bottom | -285.9528 | -20.408 | -2.5556 | -2.1091 | -3.118 | -60.9634 | 285.9528 | 20.408 | 2.5556 | 60.9634
16 | 5 | C10 Max | Top | -192.7883 | 37.0936 | 0.6398 | 4.5888 | 3.1496 | 79.5598 | 192.7883 | 37.0936 | 0.6398 | 79.5598
16 | 5 | C10 Max | Bottom | -201.8435 | 37.0936 | 0.6398 | 4.5888 | 0.7652 | 83.6662 | 201.8435 | 37.0936 | 0.6398 | 83.6662
16 | 5 | C10 Min | Top | -276.8976 | -20.408 | -2.5556 | -2.1091 | -0.8089 | -97.7367 | 276.8976 | 20.408 | 2.5556 | 97.7367
16 | 5 | C10 Min | Bottom | -285.9528 | -20.408 | -2.5556 | -2.1091 | -3.118 | -60.9634 | 285.9528 | 20.408 | 2.5556 | 60.9634
16 | 5 | ENVC Max | Top | -34.5574 | 70.4184 | 1.6971 | 6.4606 | 3.9247 | 125.0787 | 34.5574 | 70.4184 | 1.6971 | 125.0787
16 | 5 | ENVC Max | Bottom | -41.3488 | 70.4184 | 1.6971 | 6.4606 | 2.0547 | 210.4258 | 41.3488 | 70.4184 | 1.6971 | 210.4258
16 | 5 | ENVC Min | Top | -347.5363 | -56.7901 | -3.1866 | -4.4925 | -2.1046 | -141.5548 | 347.5363 | 56.7901 | 3.1866 | 141.5548
16 | 5 | ENVC Min | Bottom | -356.5915 | -56.7901 | -3.1866 | -4.4925 | -3.8839 | -193.5125 | 356.5915 | 56.7901 | 3.1866 | 193.5125
16 | 8 | PP | Top | -163.047 | 4.9231 | 0.0895 | -0.4545 | -0.108 | -11.0883 | 163.047 | 4.9231 | 0.0895 | 11.0883
16 | 8 | PP | Bottom | -170.593 | 4.9231 | 0.0895 | -0.4545 | 0.1112 | 0.9734 | 170.593 | 4.9231 | 0.0895 | 0.9734
16 | 8 | SC | Top | -37.7426 | 1.2189 | 0.0663 | -0.1842 | -0.0815 | -0.4601 | 37.7426 | 1.2189 | 0.0663 | 0.4601
16 | 8 | SC | Bottom | -37.7426 | 1.2189 | 0.0663 | -0.1842 | 0.0811 | 2.5261 | 37.7426 | 1.2189 | 0.0663 | 2.5261
16 | 8 | SX Max | Top | 91.7429 | 49.5853 | 1.1846 | 3.3366 | 1.4757 | 132.0907 | 91.7429 | 49.5853 | 1.1846 | 132.0907
16 | 8 | SX Max | Bottom | 91.7429 | 49.5853 | 1.1846 | 3.3366 | 1.4295 | 179.9843 | 91.7429 | 49.5853 | 1.1846 | 179.9843
16 | 8 | SY Max | Top | 35.9944 | 19.8064 | 1.1358 | 2.3831 | 1.4057 | 40.1804 | 35.9944 | 19.8064 | 1.1358 | 40.1804
16 | 8 | SY Max | Bottom | 35.9944 | 19.8064 | 1.1358 | 2.3831 | 1.3815 | 42.751 | 35.9944 | 19.8064 | 1.1358 | 42.751
16 | 8 | PPSC | Top | -200.7897 | 6.142 | 0.1558 | -0.6387 | -0.1895 | -11.5484 | 200.7897 | 6.142 | 0.1558 | 11.5484
16 | 8 | PPSC | Bottom | -208.3357 | 6.142 | 0.1558 | -0.6387 | 0.1923 | 3.4995 | 208.3357 | 6.142 | 0.1558 | 3.4995
16 | 8 | C1 | Top | -228.2658 | 6.8924 | 0.1253 | -0.6364 | -0.1512 | -15.5236 | 228.2658 | 6.8924 | 0.1253 | 15.5236
16 | 8 | C1 | Bottom | -238.8302 | 6.8924 | 0.1253 | -0.6364 | 0.1557 | 1.3628 | 238.8302 | 6.8924 | 0.1253 | 1.3628
16 | 8 | C2 | Top | -256.0447 | 7.8579 | 0.2135 | -0.8401 | -0.26 | -14.042 | 256.0447 | 7.8579 | 0.2135 | 14.042
16 | 8 | C2 | Bottom | -265.0999 | 7.8579 | 0.2135 | -0.8401 | 0.2632 | 5.2099 | 265.0999 | 7.8579 | 0.2135 | 5.2099
16 | 8 | C3 Max | Top | -18.3023 | 73.8502 | 1.7389 | 4.2621 | 1.9687 | 174.9475 | 18.3023 | 73.8502 | 1.7389 | 174.9475
16 | 8 | C3 Max | Bottom | -25.0937 | 73.8502 | 1.7389 | 4.2621 | 2.1014 | 252.8541 | 25.0937 | 73.8502 | 1.7389 | 252.8541
16 | 8 | C3 Min | Top | -275.1824 | -64.9885 | -1.5779 | -5.0803 | -2.1632 | -194.9065 | 275.1824 | 64.9885 | 1.5779 | 194.9065
16 | 8 | C3 Min | Bottom | -281.9738 | -64.9885 | -1.5779 | -5.0803 | -1.9012 | -251.102 | 281.9738 | 64.9885 | 1.5779 | 251.102
16 | 8 | C4 Max | Top | -18.3023 | 73.8502 | 1.7389 | 4.2621 | 1.9687 | 174.9475 | 18.3023 | 73.8502 | 1.7389 | 174.9475
16 | 8 | C4 Max | Bottom | -25.0937 | 73.8502 | 1.7389 | 4.2621 | 2.1014 | 252.8541 | 25.0937 | 73.8502 | 1.7389 | 252.8541
16 | 8 | C4 Min | Top | -275.1824 | -64.9885 | -1.5779 | -5.0803 | -2.1632 | -194.9065 | 275.1824 | 64.9885 | 1.5779 | 194.9065
16 | 8 | C4 Min | Bottom | -281.9738 | -64.9885 | -1.5779 | -5.0803 | -1.9012 | -251.102 | 281.9738 | 64.9885 | 1.5779 | 251.102
16 | 8 | C5 Max | Top | -96.3502 | 32.1598 | 1.6707 | 2.9273 | 1.8708 | 46.2731 | 96.3502 | 32.1598 | 1.6707 | 46.2731
16 | 8 | C5 Max | Bottom | -103.1416 | 32.1598 | 1.6707 | 2.9273 | 2.0342 | 60.7274 | 103.1416 | 32.1598 | 1.6707 | 60.7274
16 | 8 | C5 Min | Top | -197.1345 | -23.2981 | -1.5096 | -3.7455 | -2.0653 | -66.232 | 197.1345 | 23.2981 | 1.5096 | 66.232
16 | 8 | C5 Min | Bottom | -203.9259 | -23.2981 | -1.5096 | -3.7455 | -1.834 | -58.9753 | 203.9259 | 23.2981 | 1.5096 | 58.9753
16 | 8 | C6 Max | Top | -96.3502 | 32.1598 | 1.6707 | 2.9273 | 1.8708 | 46.2731 | 96.3502 | 32.1598 | 1.6707 | 46.2731
16 | 8 | C6 Max | Bottom | -103.1416 | 32.1598 | 1.6707 | 2.9273 | 2.0342 | 60.7274 | 103.1416 | 32.1598 | 1.6707 | 60.7274
16 | 8 | C6 Min | Top | -197.1345 | -23.2981 | -1.5096 | -3.7455 | -2.0653 | -66.232 | 197.1345 | 23.2981 | 1.5096 | 66.232
16 | 8 | C6 Min | Bottom | -203.9259 | -23.2981 | -1.5096 | -3.7455 | -1.834 | -58.9753 | 203.9259 | 23.2981 | 1.5096 | 58.9753
16 | 8 | C7 Max | Top | -104.959 | 76.546 | 1.8321 | 3.9416 | 1.8549 | 171.161 | 104.959 | 76.546 | 1.8321 | 171.161
16 | 8 | C7 Max | Bottom | -114.0142 | 76.546 | 1.8321 | 3.9416 | 2.2158 | 255.6722 | 114.0142 | 76.546 | 1.8321 | 255.6722
16 | 8 | C7 Min | Top | -361.8392 | -62.2927 | -1.4847 | -5.4008 | -2.2771 | -198.693 | 361.8392 | 62.2927 | 1.4847 | 198.693
16 | 8 | C7 Min | Bottom | -370.8944 | -62.2927 | -1.4847 | -5.4008 | -1.7868 | -248.2838 | 370.8944 | 62.2927 | 1.4847 | 248.2838
16 | 8 | C8 Max | Top | -104.959 | 76.546 | 1.8321 | 3.9416 | 1.8549 | 171.161 | 104.959 | 76.546 | 1.8321 | 171.161
16 | 8 | C8 Max | Bottom | -114.0142 | 76.546 | 1.8321 | 3.9416 | 2.2158 | 255.6722 | 114.0142 | 76.546 | 1.8321 | 255.6722
16 | 8 | C8 Min | Top | -361.8392 | -62.2927 | -1.4847 | -5.4008 | -2.2771 | -198.693 | 361.8392 | 62.2927 | 1.4847 | 198.693
16 | 8 | C8 Min | Bottom | -370.8944 | -62.2927 | -1.4847 | -5.4008 | -1.7868 | -248.2838 | 370.8944 | 62.2927 | 1.4847 | 248.2838
16 | 8 | C9 Max | Top | -183.0069 | 34.8556 | 1.7639 | 2.6068 | 1.7569 | 42.4866 | 183.0069 | 34.8556 | 1.7639 | 42.4866
16 | 8 | C9 Max | Bottom | -192.0621 | 34.8556 | 1.7639 | 2.6068 | 2.1486 | 63.5456 | 192.0621 | 34.8556 | 1.7639 | 63.5456
16 | 8 | C9 Min | Top | -283.7913 | -20.6023 | -1.4164 | -4.066 | -2.1792 | -70.0186 | 283.7913 | 20.6023 | 1.4164 | 70.0186
16 | 8 | C9 Min | Bottom | -292.8465 | -20.6023 | -1.4164 | -4.066 | -1.7196 | -56.1572 | 292.8465 | 20.6023 | 1.4164 | 56.1572
16 | 8 | C10 Max | Top | -183.0069 | 34.8556 | 1.7639 | 2.6068 | 1.7569 | 42.4866 | 183.0069 | 34.8556 | 1.7639 | 42.4866
16 | 8 | C10 Max | Bottom | -192.0621 | 34.8556 | 1.7639 | 2.6068 | 2.1486 | 63.5456 | 192.0621 | 34.8556 | 1.7639 | 63.5456
16 | 8 | C10 Min | Top | -283.7913 | -20.6023 | -1.4164 | -4.066 | -2.1792 | -70.0186 | 283.7913 | 20.6023 | 1.4164 | 70.0186
16 | 8 | C10 Min | Bottom | -292.8465 | -20.6023 | -1.4164 | -4.066 | -1.7196 | -56.1572 | 292.8465 | 20.6023 | 1.4164 | 56.1572
16 | 8 | ENVC Max | Top | -18.3023 | 76.546 | 1.8321 | 4.2621 | 1.9687 | 174.9475 | 18.3023 | 76.546 | 1.8321 | 174.9475
16 | 8 | ENVC Max | Bottom | -25.0937 | 76.546 | 1.8321 | 4.2621 | 2.2158 | 255.6722 | 25.0937 | 76.546 | 1.8321 | 255.6722
16 | 8 | ENVC Min | Top | -361.8392 | -64.9885 | -1.5779 | -5.4008 | -2.2771 | -198.693 | 361.8392 | 64.9885 | 1.5779 | 198.693
16 | 8 | ENVC Min | Bottom | -370.8944 | -64.9885 | -1.5779 | -5.4008 | -1.9012 | -251.102 | 370.8944 | 64.9885 | 1.5779 | 251.102
16 | 11 | PP | Top | -90.6655 | -4.9056 | -0.1333 | -0.1152 | 0.1642 | 5.0857 | 90.6655 | 4.9056 | 0.1333 | 5.0857
16 | 11 | PP | Bottom | -94.8919 | -4.9056 | -0.1333 | -0.1152 | -0.1624 | -6.9331 | 94.8919 | 4.9056 | 0.1333 | 6.9331
16 | 11 | SC | Top | -22.8857 | -1.4017 | 0.0208 | -0.0236 | -0.0261 | 1.8819 | 22.8857 | 1.4017 | 0.0208 | 1.8819
16 | 11 | SC | Bottom | -22.8857 | -1.4017 | 0.0208 | -0.0236 | 0.0247 | -1.5523 | 22.8857 | 1.4017 | 0.0208 | 1.5523
16 | 11 | SX Max | Top | 38.3762 | 12.1798 | 0.8418 | 0.6146 | 1.0347 | 32.8845 | 38.3762 | 12.1798 | 0.8418 | 32.8845
16 | 11 | SX Max | Bottom | 38.3762 | 12.1798 | 0.8418 | 0.6146 | 1.0278 | 37.5581 | 38.3762 | 12.1798 | 0.8418 | 37.5581
16 | 11 | SY Max | Top | 13.3579 | 5.935 | 1.8714 | 0.8047 | 2.3024 | 14.4178 | 13.3579 | 5.935 | 1.8714 | 14.4178
16 | 11 | SY Max | Bottom | 13.3579 | 5.935 | 1.8714 | 0.8047 | 2.2829 | 11.3058 | 13.3579 | 5.935 | 1.8714 | 11.3058
16 | 11 | PPSC | Top | -113.5512 | -6.3074 | -0.1125 | -0.1388 | 0.138 | 6.9676 | 113.5512 | 6.3074 | 0.1125 | 6.9676
16 | 11 | PPSC | Bottom | -117.7775 | -6.3074 | -0.1125 | -0.1388 | -0.1377 | -8.4855 | 117.7775 | 6.3074 | 0.1125 | 8.4855
16 | 11 | C1 | Top | -126.9318 | -6.8679 | -0.1866 | -0.1613 | 0.2298 | 7.12 | 126.9318 | 6.8679 | 0.1866 | 7.12
16 | 11 | C1 | Bottom | -132.8486 | -6.8679 | -0.1866 | -0.1613 | -0.2274 | -9.7064 | 132.8486 | 6.8679 | 0.1866 | 9.7064
16 | 11 | C2 | Top | -145.4157 | -8.1296 | -0.1268 | -0.176 | 0.1552 | 9.1139 | 145.4157 | 8.1296 | 0.1268 | 9.1139
16 | 11 | C2 | Bottom | -150.4873 | -8.1296 | -0.1268 | -0.176 | -0.1554 | -10.8035 | 150.4873 | 8.1296 | 0.1268 | 10.8035
16 | 11 | C3 Max | Top | -27.8723 | 12.6366 | 1.0585 | 0.7568 | 1.5963 | 50.6154 | 27.8723 | 12.6366 | 1.0585 | 50.6154
16 | 11 | C3 Max | Bottom | -31.676 | 12.6366 | 1.0585 | 0.7568 | 1.2927 | 46.3416 | 31.676 | 12.6366 | 1.0585 | 46.3416
16 | 11 | C3 Min | Top | -135.3257 | -21.4668 | -1.2985 | -0.9642 | -1.3008 | -41.4612 | 135.3257 | 21.4668 | 1.2985 | 41.4612
16 | 11 | C3 Min | Bottom | -139.1293 | -21.4668 | -1.2985 | -0.9642 | -1.585 | -58.8212 | 139.1293 | 21.4668 | 1.2985 | 58.8212
16 | 11 | C4 Max | Top | -27.8723 | 12.6366 | 1.0585 | 0.7568 | 1.5963 | 50.6154 | 27.8723 | 12.6366 | 1.0585 | 50.6154
16 | 11 | C4 Max | Bottom | -31.676 | 12.6366 | 1.0585 | 0.7568 | 1.2927 | 46.3416 | 31.676 | 12.6366 | 1.0585 | 46.3416
16 | 11 | C4 Min | Top | -135.3257 | -21.4668 | -1.2985 | -0.9642 | -1.3008 | -41.4612 | 135.3257 | 21.4668 | 1.2985 | 41.4612
16 | 11 | C4 Min | Bottom | -139.1293 | -21.4668 | -1.2985 | -0.9642 | -1.585 | -58.8212 | 139.1293 | 21.4668 | 1.2985 | 58.8212
16 | 11 | C5 Max | Top | -62.898 | 3.8939 | 2.5 | 1.0229 | 3.3711 | 24.762 | 62.898 | 3.8939 | 2.5 | 24.762
16 | 11 | C5 Max | Bottom | -66.7016 | 3.8939 | 2.5 | 1.0229 | 3.0499 | 9.5883 | 66.7016 | 3.8939 | 2.5 | 9.5883
16 | 11 | C5 Min | Top | -100.3 | -12.724 | -2.7399 | -1.2303 | -3.0756 | -15.6077 | 100.3 | 12.724 | 2.7399 | 15.6077
16 | 11 | C5 Min | Bottom | -104.1037 | -12.724 | -2.7399 | -1.2303 | -3.3423 | -22.0679 | 104.1037 | 12.724 | 2.7399 | 22.0679
16 | 11 | C6 Max | Top | -62.898 | 3.8939 | 2.5 | 1.0229 | 3.3711 | 24.762 | 62.898 | 3.8939 | 2.5 | 24.762
16 | 11 | C6 Max | Bottom | -66.7016 | 3.8939 | 2.5 | 1.0229 | 3.0499 | 9.5883 | 66.7016 | 3.8939 | 2.5 | 9.5883
16 | 11 | C6 Min | Top | -100.3 | -12.724 | -2.7399 | -1.2303 | -3.0756 | -15.6077 | 100.3 | 12.724 | 2.7399 | 15.6077
16 | 11 | C6 Min | Bottom | -104.1037 | -12.724 | -2.7399 | -1.2303 | -3.3423 | -22.0679 | 104.1037 | 12.724 | 2.7399 | 22.0679
16 | 11 | C7 Max | Top | -77.9577 | 9.7632 | 1.0393 | 0.6987 | 1.6195 | 54.0231 | 77.9577 | 9.7632 | 1.0393 | 54.0231
16 | 11 | C7 Max | Bottom | -83.0292 | 9.7632 | 1.0393 | 0.6987 | 1.2687 | 42.7093 | 83.0292 | 9.7632 | 1.0393 | 42.7093
16 | 11 | C7 Min | Top | -185.411 | -24.3402 | -1.3177 | -1.0223 | -1.2777 | -38.0535 | 185.411 | 24.3402 | 1.3177 | 38.0535
16 | 11 | C7 Min | Bottom | -190.4826 | -24.3402 | -1.3177 | -1.0223 | -1.6091 | -62.4535 | 190.4826 | 24.3402 | 1.3177 | 62.4535
16 | 11 | C8 Max | Top | -77.9577 | 9.7632 | 1.0393 | 0.6987 | 1.6195 | 54.0231 | 77.9577 | 9.7632 | 1.0393 | 54.0231
16 | 11 | C8 Max | Bottom | -83.0292 | 9.7632 | 1.0393 | 0.6987 | 1.2687 | 42.7093 | 83.0292 | 9.7632 | 1.0393 | 42.7093
16 | 11 | C8 Min | Top | -185.411 | -24.3402 | -1.3177 | -1.0223 | -1.2777 | -38.0535 | 185.411 | 24.3402 | 1.3177 | 38.0535
16 | 11 | C8 Min | Bottom | -190.4826 | -24.3402 | -1.3177 | -1.0223 | -1.6091 | -62.4535 | 190.4826 | 24.3402 | 1.3177 | 62.4535
16 | 11 | C9 Max | Top | -112.9833 | 1.0204 | 2.4807 | 0.9648 | 3.3942 | 28.1696 | 112.9833 | 1.0204 | 2.4807 | 28.1696
16 | 11 | C9 Max | Bottom | -118.0549 | 1.0204 | 2.4807 | 0.9648 | 3.0259 | 5.956 | 118.0549 | 1.0204 | 2.4807 | 5.956
16 | 11 | C9 Min | Top | -150.3854 | -15.5975 | -2.7592 | -1.2884 | -3.0524 | -12.2001 | 150.3854 | 15.5975 | 2.7592 | 12.2001
16 | 11 | C9 Min | Bottom | -155.4569 | -15.5975 | -2.7592 | -1.2884 | -3.3663 | -25.7002 | 155.4569 | 15.5975 | 2.7592 | 25.7002
16 | 11 | C10 Max | Top | -112.9833 | 1.0204 | 2.4807 | 0.9648 | 3.3942 | 28.1696 | 112.9833 | 1.0204 | 2.4807 | 28.1696
16 | 11 | C10 Max | Bottom | -118.0549 | 1.0204 | 2.4807 | 0.9648 | 3.0259 | 5.956 | 118.0549 | 1.0204 | 2.4807 | 5.956
16 | 11 | C10 Min | Top | -150.3854 | -15.5975 | -2.7592 | -1.2884 | -3.0524 | -12.2001 | 150.3854 | 15.5975 | 2.7592 | 12.2001
16 | 11 | C10 Min | Bottom | -155.4569 | -15.5975 | -2.7592 | -1.2884 | -3.3663 | -25.7002 | 155.4569 | 15.5975 | 2.7592 | 25.7002
16 | 11 | ENVC Max | Top | -27.8723 | 12.6366 | 2.5 | 1.0229 | 3.3942 | 54.0231 | 27.8723 | 12.6366 | 2.5 | 54.0231
16 | 11 | ENVC Max | Bottom | -31.676 | 12.6366 | 2.5 | 1.0229 | 3.0499 | 46.3416 | 31.676 | 12.6366 | 2.5 | 46.3416
16 | 11 | ENVC Min | Top | -185.411 | -24.3402 | -2.7592 | -1.2884 | -3.0756 | -41.4612 | 185.411 | 24.3402 | 2.7592 | 41.4612
16 | 11 | ENVC Min | Bottom | -190.4826 | -24.3402 | -2.7592 | -1.2884 | -3.3663 | -62.4535 | 190.4826 | 24.3402 | 2.7592 | 62.4535
16 | 13 | PP | Top | -100.0072 | -0.7536 | -0.036 | 0.0997 | 0.0463 | 1.2138 | 100.0072 | 0.7536 | 0.036 | 1.2138
16 | 13 | PP | Bottom | -104.9684 | -0.7536 | -0.036 | 0.0997 | -0.042 | -0.6327 | 104.9684 | 0.7536 | 0.036 | 0.6327
16 | 13 | SC | Top | -26.2067 | 0.3455 | 0.0601 | -0.0206 | -0.075 | -0.4961 | 26.2067 | 0.3455 | 0.0601 | 0.4961
16 | 13 | SC | Bottom | -26.2067 | 0.3455 | 0.0601 | -0.0206 | 0.0722 | 0.3505 | 26.2067 | 0.3455 | 0.0601 | 0.3505
16 | 13 | SX Max | Top | 42.0867 | 13.7714 | 1.2148 | 0.8701 | 1.4506 | 19.6289 | 42.0867 | 13.7714 | 1.2148 | 19.6289
16 | 13 | SX Max | Bottom | 42.0867 | 13.7714 | 1.2148 | 0.8701 | 1.5282 | 16.6595 | 42.0867 | 13.7714 | 1.2148 | 16.6595
16 | 13 | SY Max | Top | 4.231 | 12.3521 | 0.1816 | 0.5685 | 0.2231 | 28.8104 | 4.231 | 12.3521 | 0.1816 | 28.8104
16 | 13 | SY Max | Bottom | 4.231 | 12.3521 | 0.1816 | 0.5685 | 0.2221 | 26.4629 | 4.231 | 12.3521 | 0.1816 | 26.4629
16 | 13 | PPSC | Top | -126.2139 | -0.4081 | 0.024 | 0.0791 | -0.0287 | 0.7177 | 126.2139 | 0.4081 | 0.024 | 0.7177
16 | 13 | PPSC | Bottom | -131.1751 | -0.4081 | 0.024 | 0.0791 | 0.0302 | -0.2822 | 131.1751 | 0.4081 | 0.024 | 0.2822
16 | 13 | C1 | Top | -140.0101 | -1.0551 | -0.0505 | 0.1396 | 0.0648 | 1.6993 | 140.0101 | 1.0551 | 0.0505 | 1.6993
16 | 13 | C1 | Bottom | -146.9558 | -1.0551 | -0.0505 | 0.1396 | -0.0588 | -0.8857 | 146.9558 | 1.0551 | 0.0505 | 0.8857
16 | 13 | C2 | Top | -161.9393 | -0.3515 | 0.0529 | 0.0867 | -0.0645 | 0.6628 | 161.9393 | 0.3515 | 0.0529 | 0.6628
16 | 13 | C2 | Bottom | -167.8928 | -0.3515 | 0.0529 | 0.0867 | 0.0651 | -0.1984 | 167.8928 | 0.3515 | 0.0529 | 0.1984
16 | 13 | C3 Max | Top | -31.0852 | 18.6016 | 1.6683 | 1.308 | 2.0726 | 28.5729 | 31.0852 | 18.6016 | 1.6683 | 28.5729
16 | 13 | C3 Max | Bottom | -35.5503 | 18.6016 | 1.6683 | 1.308 | 2.1017 | 22.7539 | 35.5503 | 18.6016 | 1.6683 | 22.7539
16 | 13 | C3 Min | Top | -148.9278 | -19.9582 | -1.7332 | -1.1284 | -1.9892 | -26.3881 | 148.9278 | 19.9582 | 1.7332 | 26.3881
16 | 13 | C3 Min | Bottom | -153.3929 | -19.9582 | -1.7332 | -1.1284 | -2.1773 | -23.8926 | 153.3929 | 19.9582 | 1.7332 | 23.8926
16 | 13 | C4 Max | Top | -31.0852 | 18.6016 | 1.6683 | 1.308 | 2.0726 | 28.5729 | 31.0852 | 18.6016 | 1.6683 | 28.5729
16 | 13 | C4 Max | Bottom | -35.5503 | 18.6016 | 1.6683 | 1.308 | 2.1017 | 22.7539 | 35.5503 | 18.6016 | 1.6683 | 22.7539
16 | 13 | C4 Min | Top | -148.9278 | -19.9582 | -1.7332 | -1.1284 | -1.9892 | -26.3881 | 148.9278 | 19.9582 | 1.7332 | 26.3881
16 | 13 | C4 Min | Bottom | -153.3929 | -19.9582 | -1.7332 | -1.1284 | -2.1773 | -23.8926 | 153.3929 | 19.9582 | 1.7332 | 23.8926
16 | 13 | C5 Max | Top | -84.0831 | 16.6147 | 0.2218 | 0.8856 | 0.3541 | 41.4269 | 84.0831 | 16.6147 | 0.2218 | 41.4269
16 | 13 | C5 Max | Bottom | -88.5483 | 16.6147 | 0.2218 | 0.8856 | 0.2732 | 36.4786 | 88.5483 | 16.6147 | 0.2218 | 36.4786
16 | 13 | C5 Min | Top | -95.9298 | -17.9713 | -0.2866 | -0.7061 | -0.2707 | -39.2421 | 95.9298 | 17.9713 | 0.2866 | 39.2421
16 | 13 | C5 Min | Bottom | -100.3949 | -17.9713 | -0.2866 | -0.7061 | -0.3488 | -37.6174 | 100.3949 | 17.9713 | 0.2866 | 37.6174
16 | 13 | C6 Max | Top | -84.0831 | 16.6147 | 0.2218 | 0.8856 | 0.3541 | 41.4269 | 84.0831 | 16.6147 | 0.2218 | 41.4269
16 | 13 | C6 Max | Bottom | -88.5483 | 16.6147 | 0.2218 | 0.8856 | 0.2732 | 36.4786 | 88.5483 | 16.6147 | 0.2218 | 36.4786
16 | 13 | C6 Min | Top | -95.9298 | -17.9713 | -0.2866 | -0.7061 | -0.2707 | -39.2421 | 95.9298 | 17.9713 | 0.2866 | 39.2421
16 | 13 | C6 Min | Bottom | -100.3949 | -17.9713 | -0.2866 | -0.7061 | -0.3488 | -37.6174 | 100.3949 | 17.9713 | 0.2866 | 37.6174
16 | 13 | C7 Max | Top | -87.294 | 18.7211 | 1.7176 | 1.3173 | 2.0114 | 28.441 | 87.294 | 18.7211 | 1.7176 | 28.441
16 | 13 | C7 Max | Bottom | -93.2475 | 18.7211 | 1.7176 | 1.3173 | 2.1613 | 22.9146 | 93.2475 | 18.7211 | 1.7176 | 22.9146
16 | 13 | C7 Min | Top | -205.1366 | -19.8387 | -1.6839 | -1.1191 | -2.0504 | -26.5201 | 205.1366 | 19.8387 | 1.6839 | 26.5201
16 | 13 | C7 Min | Bottom | -211.0901 | -19.8387 | -1.6839 | -1.1191 | -2.1177 | -23.7319 | 211.0901 | 19.8387 | 1.6839 | 23.7319
16 | 13 | C8 Max | Top | -87.294 | 18.7211 | 1.7176 | 1.3173 | 2.0114 | 28.441 | 87.294 | 18.7211 | 1.7176 | 28.441
16 | 13 | C8 Max | Bottom | -93.2475 | 18.7211 | 1.7176 | 1.3173 | 2.1613 | 22.9146 | 93.2475 | 18.7211 | 1.7176 | 22.9146
16 | 13 | C8 Min | Top | -205.1366 | -19.8387 | -1.6839 | -1.1191 | -2.0504 | -26.5201 | 205.1366 | 19.8387 | 1.6839 | 26.5201
16 | 13 | C8 Min | Bottom | -211.0901 | -19.8387 | -1.6839 | -1.1191 | -2.1177 | -23.7319 | 211.0901 | 19.8387 | 1.6839 | 23.7319
16 | 13 | C9 Max | Top | -140.292 | 16.7342 | 0.271 | 0.8949 | 0.2929 | 41.295 | 140.292 | 16.7342 | 0.271 | 41.295
16 | 13 | C9 Max | Bottom | -146.2455 | 16.7342 | 0.271 | 0.8949 | 0.3328 | 36.6393 | 146.2455 | 16.7342 | 0.271 | 36.6393
16 | 13 | C9 Min | Top | -152.1387 | -17.8518 | -0.2374 | -0.6968 | -0.3318 | -39.3741 | 152.1387 | 17.8518 | 0.2374 | 39.3741
16 | 13 | C9 Min | Bottom | -158.0922 | -17.8518 | -0.2374 | -0.6968 | -0.2892 | -37.4567 | 158.0922 | 17.8518 | 0.2374 | 37.4567
16 | 13 | C10 Max | Top | -140.292 | 16.7342 | 0.271 | 0.8949 | 0.2929 | 41.295 | 140.292 | 16.7342 | 0.271 | 41.295
16 | 13 | C10 Max | Bottom | -146.2455 | 16.7342 | 0.271 | 0.8949 | 0.3328 | 36.6393 | 146.2455 | 16.7342 | 0.271 | 36.6393
16 | 13 | C10 Min | Top | -152.1387 | -17.8518 | -0.2374 | -0.6968 | -0.3318 | -39.3741 | 152.1387 | 17.8518 | 0.2374 | 39.3741
16 | 13 | C10 Min | Bottom | -158.0922 | -17.8518 | -0.2374 | -0.6968 | -0.2892 | -37.4567 | 158.0922 | 17.8518 | 0.2374 | 37.4567
16 | 13 | ENVC Max | Top | -31.0852 | 18.7211 | 1.7176 | 1.3173 | 2.0726 | 41.4269 | 31.0852 | 18.7211 | 1.7176 | 41.4269
16 | 13 | ENVC Max | Bottom | -35.5503 | 18.7211 | 1.7176 | 1.3173 | 2.1613 | 36.6393 | 35.5503 | 18.7211 | 1.7176 | 36.6393
16 | 13 | ENVC Min | Top | -205.1366 | -19.9582 | -1.7332 | -1.1284 | -2.0504 | -39.3741 | 205.1366 | 19.9582 | 1.7332 | 39.3741
16 | 13 | ENVC Min | Bottom | -211.0901 | -19.9582 | -1.7332 | -1.1284 | -2.1773 | -37.6174 | 211.0901 | 19.9582 | 1.7332 | 37.6174
16 | 14 | PP | Top | -18.2936 | -1.5772 | 0.0664 | 0.01 | -0.0812 | 1.9367 | 18.2936 | 1.5772 | 0.0664 | 1.9367
16 | 14 | PP | Bottom | -19.2123 | -1.5772 | 0.0664 | 0.01 | 0.0815 | -1.9275 | 19.2123 | 1.5772 | 0.0664 | 1.9275
16 | 14 | SC | Top | -4.6997 | -0.0019 | 0.022 | 0.0024 | -0.0274 | 0.0019 | 4.6997 | 0.0019 | 0.022 | 0.0019
16 | 14 | SC | Bottom | -4.6997 | -0.0019 | 0.022 | 0.0024 | 0.0266 | -0.0029 | 4.6997 | 0.0019 | 0.022 | 0.0029
16 | 14 | SX Max | Top | 14.3331 | 4.2597 | 0.363 | 0.0948 | 0.4389 | 5.2055 | 14.3331 | 4.2597 | 0.363 | 5.2055
16 | 14 | SX Max | Bottom | 14.3331 | 4.2597 | 0.363 | 0.0948 | 0.4509 | 5.2316 | 14.3331 | 4.2597 | 0.363 | 5.2316
16 | 14 | SY Max | Top | 4.3093 | 12.6546 | 0.1111 | 0.0596 | 0.136 | 15.5231 | 4.3093 | 12.6546 | 0.1111 | 15.5231
16 | 14 | SY Max | Bottom | 4.3093 | 12.6546 | 0.1111 | 0.0596 | 0.1362 | 15.4814 | 4.3093 | 12.6546 | 0.1111 | 15.4814
16 | 14 | PPSC | Top | -22.9932 | -1.5792 | 0.0884 | 0.0124 | -0.1085 | 1.9386 | 22.9932 | 1.5792 | 0.0884 | 1.9386
16 | 14 | PPSC | Bottom | -23.912 | -1.5792 | 0.0884 | 0.0124 | 0.1081 | -1.9304 | 23.912 | 1.5792 | 0.0884 | 1.9304
16 | 14 | C1 | Top | -25.611 | -2.2081 | 0.0929 | 0.014 | -0.1136 | 2.7114 | 25.611 | 2.2081 | 0.0929 | 2.7114
16 | 14 | C1 | Bottom | -26.8972 | -2.2081 | 0.0929 | 0.014 | 0.114 | -2.6985 | 26.8972 | 2.2081 | 0.0929 | 2.6985
16 | 14 | C2 | Top | -29.4718 | -1.8958 | 0.1149 | 0.0159 | -0.1412 | 2.327 | 29.4718 | 1.8958 | 0.1149 | 2.327
16 | 14 | C2 | Bottom | -30.5743 | -1.8958 | 0.1149 | 0.0159 | 0.1403 | -2.3177 | 30.5743 | 1.8958 | 0.1149 | 2.3177
16 | 14 | C3 Max | Top | 3.6021 | 4.5441 | 0.568 | 0.1418 | 0.5415 | 9.0307 | 3.6021 | 4.5441 | 0.568 | 9.0307
16 | 14 | C3 Max | Bottom | 2.7752 | 4.5441 | 0.568 | 0.1418 | 0.7046 | 5.5895 | 2.7752 | 4.5441 | 0.568 | 5.5895
16 | 14 | C3 Min | Top | -36.5305 | -7.3831 | -0.4485 | -0.1238 | -0.6876 | -5.5447 | 36.5305 | 7.3831 | 0.4485 | 5.5447
16 | 14 | C3 Min | Bottom | -37.3574 | -7.3831 | -0.4485 | -0.1238 | -0.5579 | -9.0591 | 37.3574 | 7.3831 | 0.4485 | 9.0591
16 | 14 | C4 Max | Top | 3.6021 | 4.5441 | 0.568 | 0.1418 | 0.5415 | 9.0307 | 3.6021 | 4.5441 | 0.568 | 9.0307
16 | 14 | C4 Max | Bottom | 2.7752 | 4.5441 | 0.568 | 0.1418 | 0.7046 | 5.5895 | 2.7752 | 4.5441 | 0.568 | 5.5895
16 | 14 | C4 Min | Top | -36.5305 | -7.3831 | -0.4485 | -0.1238 | -0.6876 | -5.5447 | 36.5305 | 7.3831 | 0.4485 | 5.5447
16 | 14 | C4 Min | Bottom | -37.3574 | -7.3831 | -0.4485 | -0.1238 | -0.5579 | -9.0591 | 37.3574 | 7.3831 | 0.4485 | 9.0591
16 | 14 | C5 Max | Top | -10.4312 | 16.297 | 0.2153 | 0.0925 | 0.1173 | 23.4753 | 10.4312 | 16.297 | 0.2153 | 23.4753
16 | 14 | C5 Max | Bottom | -11.2581 | 16.297 | 0.2153 | 0.0925 | 0.264 | 19.9392 | 11.2581 | 16.297 | 0.2153 | 19.9392
16 | 14 | C5 Min | Top | -22.4972 | -19.136 | -0.0958 | -0.0745 | -0.2634 | -19.9893 | 22.4972 | 19.136 | 0.0958 | 19.9893
16 | 14 | C5 Min | Bottom | -23.3241 | -19.136 | -0.0958 | -0.0745 | -0.1174 | -23.4088 | 23.3241 | 19.136 | 0.0958 | 23.4088
16 | 14 | C6 Max | Top | -10.4312 | 16.297 | 0.2153 | 0.0925 | 0.1173 | 23.4753 | 10.4312 | 16.297 | 0.2153 | 23.4753
16 | 14 | C6 Max | Bottom | -11.2581 | 16.297 | 0.2153 | 0.0925 | 0.264 | 19.9392 | 11.2581 | 16.297 | 0.2153 | 19.9392
16 | 14 | C6 Min | Top | -22.4972 | -19.136 | -0.0958 | -0.0745 | -0.2634 | -19.9893 | 22.4972 | 19.136 | 0.0958 | 19.9893
16 | 14 | C6 Min | Bottom | -23.3241 | -19.136 | -0.0958 | -0.0745 | -0.1174 | -23.4088 | 23.3241 | 19.136 | 0.0958 | 23.4088
16 | 14 | C7 Max | Top | -6.5857 | 4.069 | 0.6099 | 0.1472 | 0.4897 | 9.6136 | 6.5857 | 4.069 | 0.6099 | 9.6136
16 | 14 | C7 Max | Bottom | -7.6882 | 4.069 | 0.6099 | 0.1472 | 0.7556 | 5.0084 | 7.6882 | 4.069 | 0.6099 | 5.0084
16 | 14 | C7 Min | Top | -46.7183 | -7.8582 | -0.4066 | -0.1184 | -0.7393 | -4.9618 | 46.7183 | 7.8582 | 0.4066 | 4.9618
16 | 14 | C7 Min | Bottom | -47.8208 | -7.8582 | -0.4066 | -0.1184 | -0.5069 | -9.6402 | 47.8208 | 7.8582 | 0.4066 | 9.6402
16 | 14 | C8 Max | Top | -6.5857 | 4.069 | 0.6099 | 0.1472 | 0.4897 | 9.6136 | 6.5857 | 4.069 | 0.6099 | 9.6136
16 | 14 | C8 Max | Bottom | -7.6882 | 4.069 | 0.6099 | 0.1472 | 0.7556 | 5.0084 | 7.6882 | 4.069 | 0.6099 | 5.0084
16 | 14 | C8 Min | Top | -46.7183 | -7.8582 | -0.4066 | -0.1184 | -0.7393 | -4.9618 | 46.7183 | 7.8582 | 0.4066 | 4.9618
16 | 14 | C8 Min | Bottom | -47.8208 | -7.8582 | -0.4066 | -0.1184 | -0.5069 | -9.6402 | 47.8208 | 7.8582 | 0.4066 | 9.6402
16 | 14 | C9 Max | Top | -20.619 | 15.8219 | 0.2572 | 0.0979 | 0.0656 | 24.0582 | 20.619 | 15.8219 | 0.2572 | 24.0582
16 | 14 | C9 Max | Bottom | -21.7215 | 15.8219 | 0.2572 | 0.0979 | 0.3151 | 19.3581 | 21.7215 | 15.8219 | 0.2572 | 19.3581
16 | 14 | C9 Min | Top | -32.685 | -19.6111 | -0.0538 | -0.0691 | -0.3151 | -19.4064 | 32.685 | 19.6111 | 0.0538 | 19.4064
16 | 14 | C9 Min | Bottom | -33.7875 | -19.6111 | -0.0538 | -0.0691 | -0.0663 | -23.9899 | 33.7875 | 19.6111 | 0.0538 | 23.9899
16 | 14 | C10 Max | Top | -20.619 | 15.8219 | 0.2572 | 0.0979 | 0.0656 | 24.0582 | 20.619 | 15.8219 | 0.2572 | 24.0582
16 | 14 | C10 Max | Bottom | -21.7215 | 15.8219 | 0.2572 | 0.0979 | 0.3151 | 19.3581 | 21.7215 | 15.8219 | 0.2572 | 19.3581
16 | 14 | C10 Min | Top | -32.685 | -19.6111 | -0.0538 | -0.0691 | -0.3151 | -19.4064 | 32.685 | 19.6111 | 0.0538 | 19.4064
16 | 14 | C10 Min | Bottom | -33.7875 | -19.6111 | -0.0538 | -0.0691 | -0.0663 | -23.9899 | 33.7875 | 19.6111 | 0.0538 | 23.9899
16 | 14 | ENVC Max | Top | 3.6021 | 16.297 | 0.6099 | 0.1472 | 0.5415 | 24.0582 | 3.6021 | 16.297 | 0.6099 | 24.0582
16 | 14 | ENVC Max | Bottom | 2.7752 | 16.297 | 0.6099 | 0.1472 | 0.7556 | 19.9392 | 2.7752 | 16.297 | 0.6099 | 19.9392
16 | 14 | ENVC Min | Top | -46.7183 | -19.6111 | -0.4485 | -0.1238 | -0.7393 | -19.9893 | 46.7183 | 19.6111 | 0.4485 | 19.9893
16 | 14 | ENVC Min | Bottom | -47.8208 | -19.6111 | -0.4485 | -0.1238 | -0.5579 | -23.9899 | 47.8208 | 19.6111 | 0.4485 | 23.9899
16 | 19 | PP | Top | -114.6717 | -2.3308 | 0.7682 | -0.414 | -0.9391 | 3.5604 | 114.6717 | 2.3308 | 0.7682 | 3.5604
16 | 19 | PP | Bottom | -120.1842 | -2.3308 | 0.7682 | -0.414 | 0.943 | -2.1501 | 120.1842 | 2.3308 | 0.7682 | 2.1501
16 | 19 | SC | Top | -27.5988 | 0.894 | 0.1988 | -0.1036 | -0.2448 | -1.2402 | 27.5988 | 0.894 | 0.1988 | 1.2402
16 | 19 | SC | Bottom | -27.5988 | 0.894 | 0.1988 | -0.1036 | 0.2423 | 0.9501 | 27.5988 | 0.894 | 0.1988 | 0.9501
16 | 19 | SX Max | Top | 7.6736 | 7.3022 | 4.2435 | 2.409 | 5.1645 | 12.6447 | 7.6736 | 7.3022 | 4.2435 | 12.6447
16 | 19 | SX Max | Bottom | 7.6736 | 7.3022 | 4.2435 | 2.409 | 5.2327 | 14.7634 | 7.6736 | 7.3022 | 4.2435 | 14.7634
16 | 19 | SY Max | Top | 56.0426 | 57.393 | 1.2589 | 0.9384 | 1.5468 | 75.5846 | 56.0426 | 57.393 | 1.2589 | 75.5846
16 | 19 | SY Max | Bottom | 56.0426 | 57.393 | 1.2589 | 0.9384 | 1.538 | 72.277 | 56.0426 | 57.393 | 1.2589 | 72.277
16 | 19 | PPSC | Top | -142.2705 | -1.4368 | 0.967 | -0.5177 | -1.1839 | 2.3202 | 142.2705 | 1.4368 | 0.967 | 2.3202
16 | 19 | PPSC | Bottom | -147.783 | -1.4368 | 0.967 | -0.5177 | 1.1853 | -1.1999 | 147.783 | 1.4368 | 0.967 | 1.1999
16 | 19 | C1 | Top | -160.5404 | -3.2631 | 1.0755 | -0.5797 | -1.3148 | 4.9846 | 160.5404 | 3.2631 | 1.0755 | 4.9846
16 | 19 | C1 | Bottom | -168.2579 | -3.2631 | 1.0755 | -0.5797 | 1.3201 | -3.0101 | 168.2579 | 3.2631 | 1.0755 | 3.0101
16 | 19 | C2 | Top | -181.7641 | -1.3666 | 1.24 | -0.6626 | -1.5187 | 2.2882 | 181.7641 | 1.3666 | 1.24 | 2.2882
16 | 19 | C2 | Bottom | -188.3791 | -1.3666 | 1.24 | -0.6626 | 1.5193 | -1.0599 | 188.3791 | 1.3666 | 1.24 | 1.0599
16 | 19 | C3 Max | Top | -92.4616 | 8.1253 | 6.6322 | 3 | 6.3851 | 20.9069 | 92.4616 | 8.1253 | 6.6322 | 20.9069
16 | 19 | C3 Max | Bottom | -97.4228 | 8.1253 | 6.6322 | 3 | 8.1744 | 18.7337 | 97.4228 | 8.1253 | 6.6322 | 18.7337
16 | 19 | C3 Min | Top | -113.9475 | -12.3208 | -5.2494 | -3.7453 | -8.0756 | -14.4982 | 113.9475 | 12.3208 | 5.2494 | 14.4982
16 | 19 | C3 Min | Bottom | -118.9088 | -12.3208 | -5.2494 | -3.7453 | -6.4771 | -22.6039 | 118.9088 | 12.3208 | 5.2494 | 22.6039
16 | 19 | C4 Max | Top | -92.4616 | 8.1253 | 6.6322 | 3 | 6.3851 | 20.9069 | 92.4616 | 8.1253 | 6.6322 | 20.9069
16 | 19 | C4 Max | Bottom | -97.4228 | 8.1253 | 6.6322 | 3 | 8.1744 | 18.7337 | 97.4228 | 8.1253 | 6.6322 | 18.7337
16 | 19 | C4 Min | Top | -113.9475 | -12.3208 | -5.2494 | -3.7453 | -8.0756 | -14.4982 | 113.9475 | 12.3208 | 5.2494 | 14.4982
16 | 19 | C4 Min | Bottom | -118.9088 | -12.3208 | -5.2494 | -3.7453 | -6.4771 | -22.6039 | 118.9088 | 12.3208 | 5.2494 | 22.6039
16 | 19 | C5 Max | Top | -24.745 | 78.2525 | 2.4539 | 0.9412 | 1.3203 | 109.0228 | 24.745 | 78.2525 | 2.4539 | 109.0228
16 | 19 | C5 Max | Bottom | -29.7062 | 78.2525 | 2.4539 | 0.9412 | 3.0019 | 99.2527 | 29.7062 | 78.2525 | 2.4539 | 99.2527
16 | 19 | C5 Min | Top | -181.6641 | -82.448 | -1.0711 | -1.6865 | -3.0107 | -102.614 | 181.6641 | 82.448 | 1.0711 | 102.614
16 | 19 | C5 Min | Bottom | -186.6254 | -82.448 | -1.0711 | -1.6865 | -1.3046 | -103.1228 | 186.6254 | 82.448 | 1.0711 | 103.1228
16 | 19 | C6 Max | Top | -24.745 | 78.2525 | 2.4539 | 0.9412 | 1.3203 | 109.0228 | 24.745 | 78.2525 | 2.4539 | 109.0228
16 | 19 | C6 Max | Bottom | -29.7062 | 78.2525 | 2.4539 | 0.9412 | 3.0019 | 99.2527 | 29.7062 | 78.2525 | 2.4539 | 99.2527
16 | 19 | C6 Min | Top | -181.6641 | -82.448 | -1.0711 | -1.6865 | -3.0107 | -102.614 | 181.6641 | 82.448 | 1.0711 | 102.614
16 | 19 | C6 Min | Bottom | -186.6254 | -82.448 | -1.0711 | -1.6865 | -1.3046 | -103.1228 | 186.6254 | 82.448 | 1.0711 | 103.1228
16 | 19 | C7 Max | Top | -154.4619 | 8.3201 | 7.0615 | 2.7722 | 5.8586 | 20.7348 | 154.4619 | 8.3201 | 7.0615 | 20.7348
16 | 19 | C7 Max | Bottom | -161.0769 | 8.3201 | 7.0615 | 2.7722 | 8.6996 | 19.0388 | 161.0769 | 8.3201 | 7.0615 | 19.0388
16 | 19 | C7 Min | Top | -175.9478 | -12.126 | -4.8202 | -3.9731 | -8.6021 | -14.6702 | 175.9478 | 12.126 | 4.8202 | 14.6702
16 | 19 | C7 Min | Bottom | -182.5628 | -12.126 | -4.8202 | -3.9731 | -5.9518 | -22.2988 | 182.5628 | 12.126 | 4.8202 | 22.2988
16 | 19 | C8 Max | Top | -154.4619 | 8.3201 | 7.0615 | 2.7722 | 5.8586 | 20.7348 | 154.4619 | 8.3201 | 7.0615 | 20.7348
16 | 19 | C8 Max | Bottom | -161.0769 | 8.3201 | 7.0615 | 2.7722 | 8.6996 | 19.0388 | 161.0769 | 8.3201 | 7.0615 | 19.0388
16 | 19 | C8 Min | Top | -175.9478 | -12.126 | -4.8202 | -3.9731 | -8.6021 | -14.6702 | 175.9478 | 12.126 | 4.8202 | 14.6702
16 | 19 | C8 Min | Bottom | -182.5628 | -12.126 | -4.8202 | -3.9731 | -5.9518 | -22.2988 | 182.5628 | 12.126 | 4.8202 | 22.2988
16 | 19 | C9 Max | Top | -86.7453 | 78.4473 | 2.8832 | 0.7133 | 0.7937 | 108.8507 | 86.7453 | 78.4473 | 2.8832 | 108.8507
16 | 19 | C9 Max | Bottom | -93.3603 | 78.4473 | 2.8832 | 0.7133 | 3.5272 | 99.5578 | 93.3603 | 78.4473 | 2.8832 | 99.5578
16 | 19 | C9 Min | Top | -243.6644 | -82.2532 | -0.6418 | -1.9143 | -3.5373 | -102.7861 | 243.6644 | 82.2532 | 0.6418 | 102.7861
16 | 19 | C9 Min | Bottom | -250.2794 | -82.2532 | -0.6418 | -1.9143 | -0.7794 | -102.8177 | 250.2794 | 82.2532 | 0.6418 | 102.8177
16 | 19 | C10 Max | Top | -86.7453 | 78.4473 | 2.8832 | 0.7133 | 0.7937 | 108.8507 | 86.7453 | 78.4473 | 2.8832 | 108.8507
16 | 19 | C10 Max | Bottom | -93.3603 | 78.4473 | 2.8832 | 0.7133 | 3.5272 | 99.5578 | 93.3603 | 78.4473 | 2.8832 | 99.5578
16 | 19 | C10 Min | Top | -243.6644 | -82.2532 | -0.6418 | -1.9143 | -3.5373 | -102.7861 | 243.6644 | 82.2532 | 0.6418 | 102.7861
16 | 19 | C10 Min | Bottom | -250.2794 | -82.2532 | -0.6418 | -1.9143 | -0.7794 | -102.8177 | 250.2794 | 82.2532 | 0.6418 | 102.8177
16 | 19 | ENVC Max | Top | -24.745 | 78.4473 | 7.0615 | 3 | 6.3851 | 109.0228 | 24.745 | 78.4473 | 7.0615 | 109.0228
16 | 19 | ENVC Max | Bottom | -29.7062 | 78.4473 | 7.0615 | 3 | 8.6996 | 99.5578 | 29.7062 | 78.4473 | 7.0615 | 99.5578
16 | 19 | ENVC Min | Top | -243.6644 | -82.448 | -5.2494 | -3.9731 | -8.6021 | -102.7861 | 243.6644 | 82.448 | 5.2494 | 102.7861
16 | 19 | ENVC Min | Bottom | -250.2794 | -82.448 | -5.2494 | -3.9731 | -6.4771 | -103.1228 | 250.2794 | 82.448 | 5.2494 | 103.1228
16 | 21 | PP | Top | -119.9537 | 3.6923 | 0.7447 | 0.5247 | -0.9166 | -4.4163 | 119.9537 | 3.6923 | 0.7447 | 4.4163
16 | 21 | PP | Bottom | -125.4662 | 3.6923 | 0.7447 | 0.5247 | 0.908 | 4.6298 | 125.4662 | 3.6923 | 0.7447 | 4.6298
16 | 21 | SC | Top | -29.5467 | -0.9736 | 0.1699 | 0.1041 | -0.2108 | 1.178 | 29.5467 | 0.9736 | 0.1699 | 1.178
16 | 21 | SC | Bottom | -29.5467 | -0.9736 | 0.1699 | 0.1041 | 0.2054 | -1.2074 | 29.5467 | 0.9736 | 0.1699 | 1.2074
16 | 21 | SX Max | Top | 13.9228 | 15.1504 | 2.9548 | 1.6417 | 3.5903 | 18.0273 | 13.9228 | 15.1504 | 2.9548 | 18.0273
16 | 21 | SX Max | Bottom | 13.9228 | 15.1504 | 2.9548 | 1.6417 | 3.6497 | 21.3222 | 13.9228 | 15.1504 | 2.9548 | 21.3222
16 | 21 | SY Max | Top | 54.238 | 52.5648 | 1.7211 | 1.2632 | 2.1068 | 68.5992 | 54.238 | 52.5648 | 1.7211 | 68.5992
16 | 21 | SY Max | Bottom | 54.238 | 52.5648 | 1.7211 | 1.2632 | 2.1105 | 68.2991 | 54.238 | 52.5648 | 1.7211 | 68.2991
16 | 21 | PPSC | Top | -149.5004 | 2.7186 | 0.9146 | 0.6288 | -1.1274 | -3.2383 | 149.5004 | 2.7186 | 0.9146 | 3.2383
16 | 21 | PPSC | Bottom | -155.0129 | 2.7186 | 0.9146 | 0.6288 | 1.1134 | 3.4224 | 155.0129 | 2.7186 | 0.9146 | 3.4224
16 | 21 | C1 | Top | -167.9352 | 5.1692 | 1.0426 | 0.7346 | -1.2833 | -6.1828 | 167.9352 | 5.1692 | 1.0426 | 6.1828
16 | 21 | C1 | Bottom | -175.6527 | 5.1692 | 1.0426 | 0.7346 | 1.2711 | 6.4817 | 175.6527 | 5.1692 | 1.0426 | 6.4817
16 | 21 | C2 | Top | -191.2192 | 2.8729 | 1.1655 | 0.7962 | -1.4372 | -3.4148 | 191.2192 | 2.8729 | 1.1655 | 3.4148
16 | 21 | C2 | Bottom | -197.8342 | 2.8729 | 1.1655 | 0.7962 | 1.4182 | 3.6239 | 197.8342 | 2.8729 | 1.1655 | 3.6239
16 | 21 | C3 Max | Top | -88.4664 | 24.5336 | 4.807 | 2.7707 | 4.2014 | 21.2635 | 88.4664 | 24.5336 | 4.807 | 21.2635
16 | 21 | C3 Max | Bottom | -93.4277 | 24.5336 | 4.807 | 2.7707 | 5.9268 | 34.0178 | 93.4277 | 24.5336 | 4.807 | 34.0178
16 | 21 | C3 Min | Top | -127.4502 | -17.8875 | -3.4665 | -1.8262 | -5.8514 | -29.2129 | 127.4502 | 17.8875 | 3.4665 | 29.2129
16 | 21 | C3 Min | Bottom | -132.4115 | -17.8875 | -3.4665 | -1.8262 | -4.2925 | -25.6843 | 132.4115 | 17.8875 | 3.4665 | 25.6843
16 | 21 | C4 Max | Top | -88.4664 | 24.5336 | 4.807 | 2.7707 | 4.2014 | 21.2635 | 88.4664 | 24.5336 | 4.807 | 21.2635
16 | 21 | C4 Max | Bottom | -93.4277 | 24.5336 | 4.807 | 2.7707 | 5.9268 | 34.0178 | 93.4277 | 24.5336 | 4.807 | 34.0178
16 | 21 | C4 Min | Top | -127.4502 | -17.8875 | -3.4665 | -1.8262 | -5.8514 | -29.2129 | 127.4502 | 17.8875 | 3.4665 | 29.2129
16 | 21 | C4 Min | Bottom | -132.4115 | -17.8875 | -3.4665 | -1.8262 | -4.2925 | -25.6843 | 132.4115 | 17.8875 | 3.4665 | 25.6843
16 | 21 | C5 Max | Top | -32.0252 | 76.9137 | 3.0799 | 2.2407 | 2.1245 | 92.0643 | 32.0252 | 76.9137 | 3.0799 | 92.0643
16 | 21 | C5 Max | Bottom | -36.9864 | 76.9137 | 3.0799 | 2.2407 | 3.7719 | 99.7855 | 36.9864 | 76.9137 | 3.0799 | 99.7855
16 | 21 | C5 Min | Top | -183.8915 | -70.2677 | -1.7393 | -1.2962 | -3.7745 | -100.0136 | 183.8915 | 70.2677 | 1.7393 | 100.0136
16 | 21 | C5 Min | Bottom | -188.8527 | -70.2677 | -1.7393 | -1.2962 | -2.1376 | -91.4519 | 188.8527 | 70.2677 | 1.7393 | 91.4519
16 | 21 | C6 Max | Top | -32.0252 | 76.9137 | 3.0799 | 2.2407 | 2.1245 | 92.0643 | 32.0252 | 76.9137 | 3.0799 | 92.0643
16 | 21 | C6 Max | Bottom | -36.9864 | 76.9137 | 3.0799 | 2.2407 | 3.7719 | 99.7855 | 36.9864 | 76.9137 | 3.0799 | 99.7855
16 | 21 | C6 Min | Top | -183.8915 | -70.2677 | -1.7393 | -1.2962 | -3.7745 | -100.0136 | 183.8915 | 70.2677 | 1.7393 | 100.0136
16 | 21 | C6 Min | Bottom | -188.8527 | -70.2677 | -1.7393 | -1.2962 | -2.1376 | -91.4519 | 188.8527 | 70.2677 | 1.7393 | 91.4519
16 | 21 | C7 Max | Top | -153.9993 | 24.6677 | 5.2003 | 3.0322 | 3.7157 | 21.1166 | 153.9993 | 24.6677 | 5.2003 | 21.1166
16 | 21 | C7 Max | Bottom | -160.6143 | 24.6677 | 5.2003 | 3.0322 | 6.4046 | 34.1994 | 160.6143 | 24.6677 | 5.2003 | 34.1994
16 | 21 | C7 Min | Top | -192.9831 | -17.7535 | -3.0732 | -1.5647 | -6.3371 | -29.3598 | 192.9831 | 17.7535 | 3.0732 | 29.3598
16 | 21 | C7 Min | Bottom | -199.5981 | -17.7535 | -3.0732 | -1.5647 | -3.8147 | -25.5027 | 199.5981 | 17.7535 | 3.0732 | 25.5027
16 | 21 | C8 Max | Top | -153.9993 | 24.6677 | 5.2003 | 3.0322 | 3.7157 | 21.1166 | 153.9993 | 24.6677 | 5.2003 | 21.1166
16 | 21 | C8 Max | Bottom | -160.6143 | 24.6677 | 5.2003 | 3.0322 | 6.4046 | 34.1994 | 160.6143 | 24.6677 | 5.2003 | 34.1994
16 | 21 | C8 Min | Top | -192.9831 | -17.7535 | -3.0732 | -1.5647 | -6.3371 | -29.3598 | 192.9831 | 17.7535 | 3.0732 | 29.3598
16 | 21 | C8 Min | Bottom | -199.5981 | -17.7535 | -3.0732 | -1.5647 | -3.8147 | -25.5027 | 199.5981 | 17.7535 | 3.0732 | 25.5027
16 | 21 | C9 Max | Top | -97.558 | 77.0478 | 3.4731 | 2.5022 | 1.6388 | 91.9173 | 97.558 | 77.0478 | 3.4731 | 91.9173
16 | 21 | C9 Max | Bottom | -104.173 | 77.0478 | 3.4731 | 2.5022 | 4.2497 | 99.9671 | 104.173 | 77.0478 | 3.4731 | 99.9671
16 | 21 | C9 Min | Top | -249.4243 | -70.1336 | -1.3461 | -1.0347 | -4.2602 | -100.1605 | 249.4243 | 70.1336 | 1.3461 | 100.1605
16 | 21 | C9 Min | Bottom | -256.0393 | -70.1336 | -1.3461 | -1.0347 | -1.6598 | -91.2704 | 256.0393 | 70.1336 | 1.3461 | 91.2704
16 | 21 | C10 Max | Top | -97.558 | 77.0478 | 3.4731 | 2.5022 | 1.6388 | 91.9173 | 97.558 | 77.0478 | 3.4731 | 91.9173
16 | 21 | C10 Max | Bottom | -104.173 | 77.0478 | 3.4731 | 2.5022 | 4.2497 | 99.9671 | 104.173 | 77.0478 | 3.4731 | 99.9671
16 | 21 | C10 Min | Top | -249.4243 | -70.1336 | -1.3461 | -1.0347 | -4.2602 | -100.1605 | 249.4243 | 70.1336 | 1.3461 | 100.1605
16 | 21 | C10 Min | Bottom | -256.0393 | -70.1336 | -1.3461 | -1.0347 | -1.6598 | -91.2704 | 256.0393 | 70.1336 | 1.3461 | 91.2704
16 | 21 | ENVC Max | Top | -32.0252 | 77.0478 | 5.2003 | 3.0322 | 4.2014 | 92.0643 | 32.0252 | 77.0478 | 5.2003 | 92.0643
16 | 21 | ENVC Max | Bottom | -36.9864 | 77.0478 | 5.2003 | 3.0322 | 6.4046 | 99.9671 | 36.9864 | 77.0478 | 5.2003 | 99.9671
16 | 21 | ENVC Min | Top | -249.4243 | -70.2677 | -3.4665 | -1.8262 | -6.3371 | -100.1605 | 249.4243 | 70.2677 | 3.4665 | 100.1605
16 | 21 | ENVC Min | Bottom | -256.0393 | -70.2677 | -3.4665 | -1.8262 | -4.2925 | -91.4519 | 256.0393 | 70.2677 | 3.4665 | 91.4519
16 | 22 | PP | Top | -18.6355 | 0.1116 | 0.0581 | 0.0018 | -0.0711 | -0.1406 | 18.6355 | 0.1116 | 0.0581 | 0.1406
16 | 22 | PP | Bottom | -19.5542 | 0.1116 | 0.0581 | 0.0018 | 0.0713 | 0.1328 | 19.5542 | 0.1116 | 0.0581 | 0.1328
16 | 22 | SC | Top | -4.8314 | -0.4872 | 0.0145 | 0.0011 | -0.018 | 0.5961 | 4.8314 | 0.4872 | 0.0145 | 0.5961
16 | 22 | SC | Bottom | -4.8314 | -0.4872 | 0.0145 | 0.0011 | 0.0174 | -0.5975 | 4.8314 | 0.4872 | 0.0145 | 0.5975
16 | 22 | SX Max | Top | 9.3445 | 5.4756 | 0.2907 | 0.0777 | 0.3503 | 6.7059 | 9.3445 | 5.4756 | 0.2907 | 6.7059
16 | 22 | SX Max | Bottom | 9.3445 | 5.4756 | 0.2907 | 0.0777 | 0.3623 | 6.7095 | 9.3445 | 5.4756 | 0.2907 | 6.7095
16 | 22 | SY Max | Top | 4.2403 | 9.3158 | 0.13 | 0.059 | 0.1598 | 11.4369 | 4.2403 | 9.3158 | 0.13 | 11.4369
16 | 22 | SY Max | Bottom | 4.2403 | 9.3158 | 0.13 | 0.059 | 0.1588 | 11.3879 | 4.2403 | 9.3158 | 0.13 | 11.3879
16 | 22 | PPSC | Top | -23.4669 | -0.3756 | 0.0725 | 0.0029 | -0.0891 | 0.4555 | 23.4669 | 0.3756 | 0.0725 | 0.4555
16 | 22 | PPSC | Bottom | -24.3856 | -0.3756 | 0.0725 | 0.0029 | 0.0887 | -0.4646 | 24.3856 | 0.3756 | 0.0725 | 0.4646
16 | 22 | C1 | Top | -26.0897 | 0.1563 | 0.0813 | 0.0025 | -0.0995 | -0.1968 | 26.0897 | 0.1563 | 0.0813 | 0.1968
16 | 22 | C1 | Bottom | -27.3759 | 0.1563 | 0.0813 | 0.0025 | 0.0998 | 0.186 | 27.3759 | 0.1563 | 0.0813 | 0.186
16 | 22 | C2 | Top | -30.0928 | -0.6455 | 0.0928 | 0.0039 | -0.1141 | 0.785 | 30.0928 | 0.6455 | 0.0928 | 0.785
16 | 22 | C2 | Bottom | -31.1953 | -0.6455 | 0.0928 | 0.0039 | 0.1134 | -0.7966 | 31.1953 | 0.6455 | 0.0928 | 0.7966
16 | 22 | C3 Max | Top | -3.6897 | 7.7663 | 0.4593 | 0.1103 | 0.4265 | 9.2618 | 3.6897 | 7.7663 | 0.4593 | 9.2618
16 | 22 | C3 Max | Bottom | -4.5165 | 7.7663 | 0.4593 | 0.1103 | 0.5714 | 9.5128 | 4.5165 | 7.7663 | 0.4593 | 9.5128
16 | 22 | C3 Min | Top | -29.8542 | -7.5654 | -0.3547 | -0.1071 | -0.5544 | -9.5149 | 29.8542 | 7.5654 | 0.3547 | 9.5149
16 | 22 | C3 Min | Bottom | -30.6811 | -7.5654 | -0.3547 | -0.1071 | -0.4431 | -9.2737 | 30.6811 | 7.5654 | 0.3547 | 9.2737
16 | 22 | C4 Max | Top | -3.6897 | 7.7663 | 0.4593 | 0.1103 | 0.4265 | 9.2618 | 3.6897 | 7.7663 | 0.4593 | 9.2618
16 | 22 | C4 Max | Bottom | -4.5165 | 7.7663 | 0.4593 | 0.1103 | 0.5714 | 9.5128 | 4.5165 | 7.7663 | 0.4593 | 9.5128
16 | 22 | C4 Min | Top | -29.8542 | -7.5654 | -0.3547 | -0.1071 | -0.5544 | -9.5149 | 29.8542 | 7.5654 | 0.3547 | 9.5149
16 | 22 | C4 Min | Bottom | -30.6811 | -7.5654 | -0.3547 | -0.1071 | -0.4431 | -9.2737 | 30.6811 | 7.5654 | 0.3547 | 9.2737
16 | 22 | C5 Max | Top | -10.8355 | 13.1426 | 0.2343 | 0.0842 | 0.1598 | 15.8851 | 10.8355 | 13.1426 | 0.2343 | 15.8851
16 | 22 | C5 Max | Bottom | -11.6624 | 13.1426 | 0.2343 | 0.0842 | 0.2865 | 16.0627 | 11.6624 | 13.1426 | 0.2343 | 16.0627
16 | 22 | C5 Min | Top | -22.7083 | -12.9417 | -0.1298 | -0.081 | -0.2877 | -16.1382 | 22.7083 | 12.9417 | 0.1298 | 16.1382
16 | 22 | C5 Min | Bottom | -23.5352 | -12.9417 | -0.1298 | -0.081 | -0.1582 | -15.8236 | 23.5352 | 12.9417 | 0.1298 | 15.8236
16 | 22 | C6 Max | Top | -10.8355 | 13.1426 | 0.2343 | 0.0842 | 0.1598 | 15.8851 | 10.8355 | 13.1426 | 0.2343 | 15.8851
16 | 22 | C6 Max | Bottom | -11.6624 | 13.1426 | 0.2343 | 0.0842 | 0.2865 | 16.0627 | 11.6624 | 13.1426 | 0.2343 | 16.0627
16 | 22 | C6 Min | Top | -22.7083 | -12.9417 | -0.1298 | -0.081 | -0.2877 | -16.1382 | 22.7083 | 12.9417 | 0.1298 | 16.1382
16 | 22 | C6 Min | Bottom | -23.5352 | -12.9417 | -0.1298 | -0.081 | -0.1582 | -15.8236 | 23.5352 | 12.9417 | 0.1298 | 15.8236
16 | 22 | C7 Max | Top | -14.1117 | 7.3127 | 0.4912 | 0.112 | 0.3871 | 9.8157 | 14.1117 | 7.3127 | 0.4912 | 9.8157
16 | 22 | C7 Max | Bottom | -15.2142 | 7.3127 | 0.4912 | 0.112 | 0.6102 | 8.9552 | 15.2142 | 7.3127 | 0.4912 | 8.9552
16 | 22 | C7 Min | Top | -40.2762 | -8.0191 | -0.3228 | -0.1055 | -0.5937 | -8.961 | 40.2762 | 8.0191 | 0.3228 | 8.961
16 | 22 | C7 Min | Bottom | -41.3787 | -8.0191 | -0.3228 | -0.1055 | -0.4043 | -9.8314 | 41.3787 | 8.0191 | 0.3228 | 9.8314
16 | 22 | C8 Max | Top | -14.1117 | 7.3127 | 0.4912 | 0.112 | 0.3871 | 9.8157 | 14.1117 | 7.3127 | 0.4912 | 9.8157
16 | 22 | C8 Max | Bottom | -15.2142 | 7.3127 | 0.4912 | 0.112 | 0.6102 | 8.9552 | 15.2142 | 7.3127 | 0.4912 | 8.9552
16 | 22 | C8 Min | Top | -40.2762 | -8.0191 | -0.3228 | -0.1055 | -0.5937 | -8.961 | 40.2762 | 8.0191 | 0.3228 | 8.961
16 | 22 | C8 Min | Bottom | -41.3787 | -8.0191 | -0.3228 | -0.1055 | -0.4043 | -9.8314 | 41.3787 | 8.0191 | 0.3228 | 9.8314
16 | 22 | C9 Max | Top | -21.2576 | 12.6889 | 0.2662 | 0.0858 | 0.1204 | 16.439 | 21.2576 | 12.6889 | 0.2662 | 16.439
16 | 22 | C9 Max | Bottom | -22.3601 | 12.6889 | 0.2662 | 0.0858 | 0.3253 | 15.5051 | 22.3601 | 12.6889 | 0.2662 | 15.5051
16 | 22 | C9 Min | Top | -33.1304 | -13.3953 | -0.0979 | -0.0794 | -0.327 | -15.5843 | 33.1304 | 13.3953 | 0.0979 | 15.5843
16 | 22 | C9 Min | Bottom | -34.2329 | -13.3953 | -0.0979 | -0.0794 | -0.1194 | -16.3812 | 34.2329 | 13.3953 | 0.0979 | 16.3812
16 | 22 | C10 Max | Top | -21.2576 | 12.6889 | 0.2662 | 0.0858 | 0.1204 | 16.439 | 21.2576 | 12.6889 | 0.2662 | 16.439
16 | 22 | C10 Max | Bottom | -22.3601 | 12.6889 | 0.2662 | 0.0858 | 0.3253 | 15.5051 | 22.3601 | 12.6889 | 0.2662 | 15.5051
16 | 22 | C10 Min | Top | -33.1304 | -13.3953 | -0.0979 | -0.0794 | -0.327 | -15.5843 | 33.1304 | 13.3953 | 0.0979 | 15.5843
16 | 22 | C10 Min | Bottom | -34.2329 | -13.3953 | -0.0979 | -0.0794 | -0.1194 | -16.3812 | 34.2329 | 13.3953 | 0.0979 | 16.3812
16 | 22 | ENVC Max | Top | -3.6897 | 13.1426 | 0.4912 | 0.112 | 0.4265 | 16.439 | 3.6897 | 13.1426 | 0.4912 | 16.439
16 | 22 | ENVC Max | Bottom | -4.5165 | 13.1426 | 0.4912 | 0.112 | 0.6102 | 16.0627 | 4.5165 | 13.1426 | 0.4912 | 16.0627
16 | 22 | ENVC Min | Top | -40.2762 | -13.3953 | -0.3547 | -0.1071 | -0.5937 | -16.1382 | 40.2762 | 13.3953 | 0.3547 | 16.1382
16 | 22 | ENVC Min | Bottom | -41.3787 | -13.3953 | -0.3547 | -0.1071 | -0.4431 | -16.3812 | 41.3787 | 13.3953 | 0.3547 | 16.3812
16 | 23 | PP | Top | -51.6419 | 1.28 | 0.0525 | -0.003 | -0.0636 | -1.4597 | 51.6419 | 1.28 | 0.0525 | 1.4597
16 | 23 | PP | Bottom | -54.3369 | 1.28 | 0.0525 | -0.003 | 0.065 | 1.6763 | 54.3369 | 1.28 | 0.0525 | 1.6763
16 | 23 | SC | Top | -14.7608 | 1.0389 | 0.0083 | 0.0005 | -0.011 | -1.265 | 14.7608 | 1.0389 | 0.0083 | 1.265
16 | 23 | SC | Bottom | -14.7608 | 1.0389 | 0.0083 | 0.0005 | 0.0094 | 1.2804 | 14.7608 | 1.0389 | 0.0083 | 1.2804
16 | 23 | SX Max | Top | 37.5248 | 3.3499 | 0.3205 | 0.2875 | 0.376 | 3.9859 | 37.5248 | 3.3499 | 0.3205 | 3.9859
16 | 23 | SX Max | Bottom | 37.5248 | 3.3499 | 0.3205 | 0.2875 | 0.4167 | 4.4408 | 37.5248 | 3.3499 | 0.3205 | 4.4408
16 | 23 | SY Max | Top | 11.607 | 4.5072 | 0.2436 | 0.2294 | 0.2997 | 7.2261 | 11.607 | 4.5072 | 0.2436 | 7.2261
16 | 23 | SY Max | Bottom | 11.607 | 4.5072 | 0.2436 | 0.2294 | 0.2972 | 6.4515 | 11.607 | 4.5072 | 0.2436 | 6.4515
16 | 23 | PPSC | Top | -66.4027 | 2.319 | 0.0608 | -0.0026 | -0.0746 | -2.7247 | 66.4027 | 2.319 | 0.0608 | 2.7247
16 | 23 | PPSC | Bottom | -69.0977 | 2.319 | 0.0608 | -0.0026 | 0.0744 | 2.9567 | 69.0977 | 2.319 | 0.0608 | 2.9567
16 | 23 | C1 | Top | -72.2986 | 1.792 | 0.0734 | -0.0042 | -0.089 | -2.0436 | 72.2986 | 1.792 | 0.0734 | 2.0436
16 | 23 | C1 | Bottom | -76.0716 | 1.792 | 0.0734 | -0.0042 | 0.0909 | 2.3469 | 76.0716 | 1.792 | 0.0734 | 2.3469
16 | 23 | C2 | Top | -85.5875 | 3.1983 | 0.0763 | -0.0029 | -0.0939 | -3.7757 | 85.5875 | 3.1983 | 0.0763 | 3.7757
16 | 23 | C2 | Bottom | -88.8215 | 3.1983 | 0.0763 | -0.0029 | 0.0931 | 4.0602 | 88.8215 | 3.1983 | 0.0763 | 4.0602
16 | 23 | C3 Max | Top | 6.0571 | 5.8419 | 0.496 | 0.3998 | 0.4692 | 4.2665 | 6.0571 | 5.8419 | 0.496 | 4.2665
16 | 23 | C3 Max | Bottom | 3.6316 | 5.8419 | 0.496 | 0.3998 | 0.6418 | 7.7259 | 3.6316 | 5.8419 | 0.496 | 7.7259
16 | 23 | C3 Min | Top | -99.0124 | -3.5379 | -0.4015 | -0.4052 | -0.5835 | -6.894 | 99.0124 | 3.5379 | 0.4015 | 6.894
16 | 23 | C3 Min | Bottom | -101.4379 | -3.5379 | -0.4015 | -0.4052 | -0.5249 | -4.7085 | 101.4379 | 3.5379 | 0.4015 | 4.7085
16 | 23 | C4 Max | Top | 6.0571 | 5.8419 | 0.496 | 0.3998 | 0.4692 | 4.2665 | 6.0571 | 5.8419 | 0.496 | 4.2665
16 | 23 | C4 Max | Bottom | 3.6316 | 5.8419 | 0.496 | 0.3998 | 0.6418 | 7.7259 | 3.6316 | 5.8419 | 0.496 | 7.7259
16 | 23 | C4 Min | Top | -99.0124 | -3.5379 | -0.4015 | -0.4052 | -0.5835 | -6.894 | 99.0124 | 3.5379 | 0.4015 | 6.894
16 | 23 | C4 Min | Bottom | -101.4379 | -3.5379 | -0.4015 | -0.4052 | -0.5249 | -4.7085 | 101.4379 | 3.5379 | 0.4015 | 4.7085
16 | 23 | C5 Max | Top | -30.2279 | 7.4621 | 0.3882 | 0.3185 | 0.3624 | 8.8028 | 30.2279 | 7.4621 | 0.3882 | 8.8028
16 | 23 | C5 Max | Bottom | -32.6534 | 7.4621 | 0.3882 | 0.3185 | 0.4746 | 10.5407 | 32.6534 | 7.4621 | 0.3882 | 10.5407
16 | 23 | C5 Min | Top | -62.7274 | -5.158 | -0.2938 | -0.324 | -0.4768 | -11.4304 | 62.7274 | 5.158 | 0.2938 | 11.4304
16 | 23 | C5 Min | Bottom | -65.1529 | -5.158 | -0.2938 | -0.324 | -0.3577 | -7.5233 | 65.1529 | 5.158 | 0.2938 | 7.5233
16 | 23 | C6 Max | Top | -30.2279 | 7.4621 | 0.3882 | 0.3185 | 0.3624 | 8.8028 | 30.2279 | 7.4621 | 0.3882 | 8.8028
16 | 23 | C6 Max | Bottom | -32.6534 | 7.4621 | 0.3882 | 0.3185 | 0.4746 | 10.5407 | 32.6534 | 7.4621 | 0.3882 | 10.5407
16 | 23 | C6 Min | Top | -62.7274 | -5.158 | -0.2938 | -0.324 | -0.4768 | -11.4304 | 62.7274 | 5.158 | 0.2938 | 11.4304
16 | 23 | C6 Min | Bottom | -65.1529 | -5.158 | -0.2938 | -0.324 | -0.3577 | -7.5233 | 65.1529 | 5.158 | 0.2938 | 7.5233
16 | 23 | C7 Max | Top | -24.1962 | 7.2649 | 0.52 | 0.3993 | 0.4391 | 2.5635 | 24.1962 | 7.2649 | 0.52 | 2.5635
16 | 23 | C7 Max | Bottom | -27.4302 | 7.2649 | 0.52 | 0.3993 | 0.6707 | 9.5092 | 27.4302 | 7.2649 | 0.52 | 9.5092
16 | 23 | C7 Min | Top | -129.2658 | -2.1149 | -0.3775 | -0.4057 | -0.6136 | -8.5969 | 129.2658 | 2.1149 | 0.3775 | 8.5969
16 | 23 | C7 Min | Bottom | -132.4998 | -2.1149 | -0.3775 | -0.4057 | -0.4959 | -2.9252 | 132.4998 | 2.1149 | 0.3775 | 2.9252
16 | 23 | C8 Max | Top | -24.1962 | 7.2649 | 0.52 | 0.3993 | 0.4391 | 2.5635 | 24.1962 | 7.2649 | 0.52 | 2.5635
16 | 23 | C8 Max | Bottom | -27.4302 | 7.2649 | 0.52 | 0.3993 | 0.6707 | 9.5092 | 27.4302 | 7.2649 | 0.52 | 9.5092
16 | 23 | C8 Min | Top | -129.2658 | -2.1149 | -0.3775 | -0.4057 | -0.6136 | -8.5969 | 129.2658 | 2.1149 | 0.3775 | 8.5969
16 | 23 | C8 Min | Bottom | -132.4998 | -2.1149 | -0.3775 | -0.4057 | -0.4959 | -2.9252 | 132.4998 | 2.1149 | 0.3775 | 2.9252
16 | 23 | C9 Max | Top | -60.4813 | 8.885 | 0.4123 | 0.318 | 0.3323 | 7.0999 | 60.4813 | 8.885 | 0.4123 | 7.0999
16 | 23 | C9 Max | Bottom | -63.7153 | 8.885 | 0.4123 | 0.318 | 0.5035 | 12.324 | 63.7153 | 8.885 | 0.4123 | 12.324
16 | 23 | C9 Min | Top | -92.9808 | -3.7351 | -0.2697 | -0.3244 | -0.5068 | -13.1333 | 92.9808 | 3.7351 | 0.2697 | 13.1333
16 | 23 | C9 Min | Bottom | -96.2148 | -3.7351 | -0.2697 | -0.3244 | -0.3287 | -5.74 | 96.2148 | 3.7351 | 0.2697 | 5.74
16 | 23 | C10 Max | Top | -60.4813 | 8.885 | 0.4123 | 0.318 | 0.3323 | 7.0999 | 60.4813 | 8.885 | 0.4123 | 7.0999
16 | 23 | C10 Max | Bottom | -63.7153 | 8.885 | 0.4123 | 0.318 | 0.5035 | 12.324 | 63.7153 | 8.885 | 0.4123 | 12.324
16 | 23 | C10 Min | Top | -92.9808 | -3.7351 | -0.2697 | -0.3244 | -0.5068 | -13.1333 | 92.9808 | 3.7351 | 0.2697 | 13.1333
16 | 23 | C10 Min | Bottom | -96.2148 | -3.7351 | -0.2697 | -0.3244 | -0.3287 | -5.74 | 96.2148 | 3.7351 | 0.2697 | 5.74
16 | 23 | ENVC Max | Top | 6.0571 | 8.885 | 0.52 | 0.3998 | 0.4692 | 8.8028 | 6.0571 | 8.885 | 0.52 | 8.8028
16 | 23 | ENVC Max | Bottom | 3.6316 | 8.885 | 0.52 | 0.3998 | 0.6707 | 12.324 | 3.6316 | 8.885 | 0.52 | 12.324
16 | 23 | ENVC Min | Top | -129.2658 | -5.158 | -0.4015 | -0.4057 | -0.6136 | -13.1333 | 129.2658 | 5.158 | 0.4015 | 13.1333
16 | 23 | ENVC Min | Bottom | -132.4998 | -5.158 | -0.4015 | -0.4057 | -0.5249 | -7.5233 | 132.4998 | 5.158 | 0.4015 | 7.5233
15 | 5 | PP | Top | -184.8963 | 5.6974 | -0.606 | 0.8101 | 0.7366 | -6.8409 | 184.8963 | 5.6974 | 0.606 | 6.8409
15 | 5 | PP | Bottom | -192.4423 | 5.6974 | -0.606 | 0.8101 | -0.7482 | 7.1178 | 192.4423 | 5.6974 | 0.606 | 7.1178
15 | 5 | SC | Top | -43.527 | 1.2368 | -0.2531 | 0.2674 | 0.3076 | 1.3858 | 43.527 | 1.2368 | 0.2531 | 1.3858
15 | 5 | SC | Bottom | -43.527 | 1.2368 | -0.2531 | 0.2674 | -0.3124 | 4.4161 | 43.527 | 1.2368 | 0.2531 | 4.4161
15 | 5 | SX Max | Top | 94.0266 | 44.6284 | 1.5986 | 3.7775 | 1.9722 | 108.731 | 94.0266 | 44.6284 | 1.5986 | 108.731
15 | 5 | SX Max | Bottom | 94.0266 | 44.6284 | 1.5986 | 3.7775 | 1.9455 | 162.0083 | 94.0266 | 44.6284 | 1.5986 | 162.0083
15 | 5 | SY Max | Top | 36.8116 | 21.4381 | 1.1668 | 2.4398 | 1.4407 | 61.9728 | 36.8116 | 21.4381 | 1.1668 | 61.9728
15 | 5 | SY Max | Bottom | 36.8116 | 21.4381 | 1.1668 | 2.4398 | 1.4235 | 52.0401 | 36.8116 | 21.4381 | 1.1668 | 52.0401
15 | 5 | PPSC | Top | -228.4233 | 6.9343 | -0.8591 | 1.0776 | 1.0441 | -5.455 | 228.4233 | 6.9343 | 0.8591 | 5.455
15 | 5 | PPSC | Bottom | -235.9693 | 6.9343 | -0.8591 | 1.0776 | -1.0606 | 11.5339 | 235.9693 | 6.9343 | 0.8591 | 11.5339
15 | 5 | C1 | Top | -258.8548 | 7.9764 | -0.8484 | 1.1342 | 1.0312 | -9.5772 | 258.8548 | 7.9764 | 0.8484 | 9.5772
15 | 5 | C1 | Bottom | -269.4192 | 7.9764 | -0.8484 | 1.1342 | -1.0475 | 9.9649 | 269.4192 | 7.9764 | 0.8484 | 9.9649
15 | 5 | C2 | Top | -291.5187 | 8.8158 | -1.1321 | 1.4 | 1.376 | -5.9917 | 291.5187 | 8.8158 | 1.1321 | 5.9917
15 | 5 | C2 | Bottom | -300.5739 | 8.8158 | -1.1321 | 1.4 | -1.3977 | 15.6071 | 300.5739 | 8.8158 | 1.1321 | 15.6071
15 | 5 | C3 Max | Top | -34.7695 | 67.6074 | 1.6926 | 6.0176 | 3.424 | 146.0666 | 34.7695 | 67.6074 | 1.6926 | 146.0666
15 | 5 | C3 Max | Bottom | -41.5609 | 67.6074 | 1.6926 | 6.0176 | 2.0503 | 233.2176 | 41.5609 | 67.6074 | 1.6926 | 233.2176
15 | 5 | C3 Min | Top | -298.0438 | -57.3521 | -2.7835 | -4.5594 | -2.0982 | -158.3802 | 298.0438 | 57.3521 | 2.7835 | 158.3802
15 | 5 | C3 Min | Bottom | -304.8352 | -57.3521 | -2.7835 | -4.5594 | -3.3971 | -220.4056 | 304.8352 | 57.3521 | 2.7835 | 220.4056
15 | 5 | C4 Max | Top | -34.7695 | 67.6074 | 1.6926 | 6.0176 | 3.424 | 146.0666 | 34.7695 | 67.6074 | 1.6926 | 146.0666
15 | 5 | C4 Max | Bottom | -41.5609 | 67.6074 | 1.6926 | 6.0176 | 2.0503 | 233.2176 | 41.5609 | 67.6074 | 1.6926 | 233.2176
15 | 5 | C4 Min | Top | -298.0438 | -57.3521 | -2.7835 | -4.5594 | -2.0982 | -158.3802 | 298.0438 | 57.3521 | 2.7835 | 158.3802
15 | 5 | C4 Min | Bottom | -304.8352 | -57.3521 | -2.7835 | -4.5594 | -3.3971 | -220.4056 | 304.8352 | 57.3521 | 2.7835 | 220.4056
15 | 5 | C5 Max | Top | -114.8704 | 35.1411 | 1.0882 | 4.1448 | 2.68 | 80.6051 | 114.8704 | 35.1411 | 1.0882 | 80.6051
15 | 5 | C5 Max | Bottom | -121.6618 | 35.1411 | 1.0882 | 4.1448 | 1.3196 | 79.2621 | 121.6618 | 35.1411 | 1.0882 | 79.2621
15 | 5 | C5 Min | Top | -217.9428 | -24.8857 | -2.179 | -2.6866 | -1.3541 | -92.9187 | 217.9428 | 24.8857 | 2.179 | 92.9187
15 | 5 | C5 Min | Bottom | -224.7342 | -24.8857 | -2.179 | -2.6866 | -2.6663 | -66.4501 | 224.7342 | 24.8857 | 2.179 | 66.4501
15 | 5 | C6 Max | Top | -114.8704 | 35.1411 | 1.0882 | 4.1448 | 2.68 | 80.6051 | 114.8704 | 35.1411 | 1.0882 | 80.6051
15 | 5 | C6 Max | Bottom | -121.6618 | 35.1411 | 1.0882 | 4.1448 | 1.3196 | 79.2621 | 121.6618 | 35.1411 | 1.0882 | 79.2621
15 | 5 | C6 Min | Top | -217.9428 | -24.8857 | -2.179 | -2.6866 | -1.3541 | -92.9187 | 217.9428 | 24.8857 | 2.179 | 92.9187
15 | 5 | C6 Min | Bottom | -224.7342 | -24.8857 | -2.179 | -2.6866 | -2.6663 | -66.4501 | 224.7342 | 24.8857 | 2.179 | 66.4501
15 | 5 | C7 Max | Top | -133.7654 | 70.5535 | 1.2577 | 6.5281 | 3.9526 | 145.4002 | 133.7654 | 70.5535 | 1.2577 | 145.4002
15 | 5 | C7 Max | Bottom | -142.8206 | 70.5535 | 1.2577 | 6.5281 | 1.5134 | 239.7691 | 142.8206 | 70.5535 | 1.2577 | 239.7691
15 | 5 | C7 Min | Top | -397.0397 | -54.406 | -3.2183 | -4.0489 | -1.5697 | -159.0467 | 397.0397 | 54.406 | 3.2183 | 159.0467
15 | 5 | C7 Min | Bottom | -406.0949 | -54.406 | -3.2183 | -4.0489 | -3.934 | -213.8542 | 406.0949 | 54.406 | 3.2183 | 213.8542
15 | 5 | C8 Max | Top | -133.7654 | 70.5535 | 1.2577 | 6.5281 | 3.9526 | 145.4002 | 133.7654 | 70.5535 | 1.2577 | 145.4002
15 | 5 | C8 Max | Bottom | -142.8206 | 70.5535 | 1.2577 | 6.5281 | 1.5134 | 239.7691 | 142.8206 | 70.5535 | 1.2577 | 239.7691
15 | 5 | C8 Min | Top | -397.0397 | -54.406 | -3.2183 | -4.0489 | -1.5697 | -159.0467 | 397.0397 | 54.406 | 3.2183 | 159.0467
15 | 5 | C8 Min | Bottom | -406.0949 | -54.406 | -3.2183 | -4.0489 | -3.934 | -213.8542 | 406.0949 | 54.406 | 3.2183 | 213.8542
15 | 5 | C9 Max | Top | -213.8663 | 38.0871 | 0.6533 | 4.6553 | 3.2085 | 79.9386 | 213.8663 | 38.0871 | 0.6533 | 79.9386
15 | 5 | C9 Max | Bottom | -222.9215 | 38.0871 | 0.6533 | 4.6553 | 0.7827 | 85.8136 | 222.9215 | 38.0871 | 0.6533 | 85.8136
15 | 5 | C9 Min | Top | -316.9387 | -21.9396 | -2.6139 | -2.1761 | -0.8256 | -93.5851 | 316.9387 | 21.9396 | 2.6139 | 93.5851
15 | 5 | C9 Min | Bottom | -325.9939 | -21.9396 | -2.6139 | -2.1761 | -3.2032 | -59.8987 | 325.9939 | 21.9396 | 2.6139 | 59.8987
15 | 5 | C10 Max | Top | -213.8663 | 38.0871 | 0.6533 | 4.6553 | 3.2085 | 79.9386 | 213.8663 | 38.0871 | 0.6533 | 79.9386
15 | 5 | C10 Max | Bottom | -222.9215 | 38.0871 | 0.6533 | 4.6553 | 0.7827 | 85.8136 | 222.9215 | 38.0871 | 0.6533 | 85.8136
15 | 5 | C10 Min | Top | -316.9387 | -21.9396 | -2.6139 | -2.1761 | -0.8256 | -93.5851 | 316.9387 | 21.9396 | 2.6139 | 93.5851
15 | 5 | C10 Min | Bottom | -325.9939 | -21.9396 | -2.6139 | -2.1761 | -3.2032 | -59.8987 | 325.9939 | 21.9396 | 2.6139 | 59.8987
15 | 5 | ENVC Max | Top | -34.7695 | 70.5535 | 1.6926 | 6.5281 | 3.9526 | 146.0666 | 34.7695 | 70.5535 | 1.6926 | 146.0666
15 | 5 | ENVC Max | Bottom | -41.5609 | 70.5535 | 1.6926 | 6.5281 | 2.0503 | 239.7691 | 41.5609 | 70.5535 | 1.6926 | 239.7691
15 | 5 | ENVC Min | Top | -397.0397 | -57.3521 | -3.2183 | -4.5594 | -2.0982 | -159.0467 | 397.0397 | 57.3521 | 3.2183 | 159.0467
15 | 5 | ENVC Min | Bottom | -406.0949 | -57.3521 | -3.2183 | -4.5594 | -3.934 | -220.4056 | 406.0949 | 57.3521 | 3.2183 | 220.4056
15 | 8 | PP | Top | -184.588 | 4.7915 | 0.1081 | -0.4722 | -0.1277 | -11.9772 | 184.588 | 4.7915 | 0.1081 | 11.9772
15 | 8 | PP | Bottom | -192.134 | 4.7915 | 0.1081 | -0.4722 | 0.1372 | -0.2379 | 192.134 | 4.7915 | 0.1081 | 0.2379
15 | 8 | SC | Top | -42.7638 | 1.1654 | 0.0718 | -0.189 | -0.0873 | -0.4648 | 42.7638 | 1.1654 | 0.0718 | 0.4648
15 | 8 | SC | Bottom | -42.7638 | 1.1654 | 0.0718 | -0.189 | 0.0887 | 2.3905 | 42.7638 | 1.1654 | 0.0718 | 2.3905
15 | 8 | SX Max | Top | 107.234 | 50.2521 | 1.2058 | 3.404 | 1.4959 | 149.3777 | 107.234 | 50.2521 | 1.2058 | 149.3777
15 | 8 | SX Max | Bottom | 107.234 | 50.2521 | 1.2058 | 3.404 | 1.4616 | 203.7337 | 107.234 | 50.2521 | 1.2058 | 203.7337
15 | 8 | SY Max | Top | 43.0071 | 20.4884 | 1.1609 | 2.4324 | 1.433 | 38.6367 | 43.0071 | 20.4884 | 1.1609 | 38.6367
15 | 8 | SY Max | Bottom | 43.0071 | 20.4884 | 1.1609 | 2.4324 | 1.4165 | 44.8325 | 43.0071 | 20.4884 | 1.1609 | 44.8325
15 | 8 | PPSC | Top | -227.3518 | 5.957 | 0.1799 | -0.6612 | -0.215 | -12.4419 | 227.3518 | 5.957 | 0.1799 | 12.4419
15 | 8 | PPSC | Bottom | -234.8978 | 5.957 | 0.1799 | -0.6612 | 0.2259 | 2.1526 | 234.8978 | 5.957 | 0.1799 | 2.1526
15 | 8 | C1 | Top | -258.4232 | 6.7082 | 0.1514 | -0.6611 | -0.1788 | -16.7681 | 258.4232 | 6.7082 | 0.1514 | 16.7681
15 | 8 | C1 | Bottom | -268.9876 | 6.7082 | 0.1514 | -0.6611 | 0.192 | -0.3331 | 268.9876 | 6.7082 | 0.1514 | 0.3331
15 | 8 | C2 | Top | -289.9276 | 7.6145 | 0.2447 | -0.8691 | -0.2929 | -15.1162 | 289.9276 | 7.6145 | 0.2447 | 15.1162
15 | 8 | C2 | Bottom | -298.9828 | 7.6145 | 0.2447 | -0.8691 | 0.3065 | 3.5394 | 298.9828 | 7.6145 | 0.2447 | 3.5394
15 | 8 | C3 Max | Top | -16.0016 | 74.6654 | 1.7854 | 4.3406 | 1.9792 | 198.3494 | 16.0016 | 74.6654 | 1.7854 | 198.3494
15 | 8 | C3 Max | Bottom | -22.793 | 74.6654 | 1.7854 | 4.3406 | 2.1698 | 285.0131 | 22.793 | 74.6654 | 1.7854 | 285.0131
15 | 8 | C3 Min | Top | -316.2568 | -66.0406 | -1.5907 | -5.1906 | -2.2092 | -219.9083 | 316.2568 | 66.0406 | 1.5907 | 219.9083
15 | 8 | C3 Min | Bottom | -323.0482 | -66.0406 | -1.5907 | -5.1906 | -1.9229 | -285.4413 | 323.0482 | 66.0406 | 1.5907 | 285.4413
15 | 8 | C4 Max | Top | -16.0016 | 74.6654 | 1.7854 | 4.3406 | 1.9792 | 198.3494 | 16.0016 | 74.6654 | 1.7854 | 198.3494
15 | 8 | C4 Max | Bottom | -22.793 | 74.6654 | 1.7854 | 4.3406 | 2.1698 | 285.0131 | 22.793 | 74.6654 | 1.7854 | 285.0131
15 | 8 | C4 Min | Top | -316.2568 | -66.0406 | -1.5907 | -5.1906 | -2.2092 | -219.9083 | 316.2568 | 66.0406 | 1.5907 | 219.9083
15 | 8 | C4 Min | Bottom | -323.0482 | -66.0406 | -1.5907 | -5.1906 | -1.9229 | -285.4413 | 323.0482 | 66.0406 | 1.5907 | 285.4413
15 | 8 | C5 Max | Top | -105.9193 | 32.9961 | 1.7226 | 2.9804 | 1.8913 | 43.3119 | 105.9193 | 32.9961 | 1.7226 | 43.3119
15 | 8 | C5 Max | Bottom | -112.7107 | 32.9961 | 1.7226 | 2.9804 | 2.1066 | 62.5514 | 112.7107 | 32.9961 | 1.7226 | 62.5514
15 | 8 | C5 Min | Top | -226.3391 | -24.3713 | -1.5279 | -3.8304 | -2.1212 | -64.8708 | 226.3391 | 24.3713 | 1.5279 | 64.8708
15 | 8 | C5 Min | Bottom | -233.1305 | -24.3713 | -1.5279 | -3.8304 | -1.8597 | -62.9797 | 233.1305 | 24.3713 | 1.5279 | 62.9797
15 | 8 | C6 Max | Top | -105.9193 | 32.9961 | 1.7226 | 2.9804 | 1.8913 | 43.3119 | 105.9193 | 32.9961 | 1.7226 | 43.3119
15 | 8 | C6 Max | Bottom | -112.7107 | 32.9961 | 1.7226 | 2.9804 | 2.1066 | 62.5514 | 112.7107 | 32.9961 | 1.7226 | 62.5514
15 | 8 | C6 Min | Top | -226.3391 | -24.3713 | -1.5279 | -3.8304 | -2.1212 | -64.8708 | 226.3391 | 24.3713 | 1.5279 | 64.8708
15 | 8 | C6 Min | Bottom | -233.1305 | -24.3713 | -1.5279 | -3.8304 | -1.8597 | -62.9797 | 233.1305 | 24.3713 | 1.5279 | 62.9797
15 | 8 | C7 Max | Top | -114.1418 | 77.2683 | 1.8896 | 4.0099 | 1.8536 | 194.2915 | 114.1418 | 77.2683 | 1.8896 | 194.2915
15 | 8 | C7 Max | Bottom | -123.197 | 77.2683 | 1.8896 | 4.0099 | 2.2996 | 287.3323 | 123.197 | 77.2683 | 1.8896 | 287.3323
15 | 8 | C7 Min | Top | -414.397 | -63.4377 | -1.4865 | -5.5213 | -2.3347 | -223.9662 | 414.397 | 63.4377 | 1.4865 | 223.9662
15 | 8 | C7 Min | Bottom | -423.4522 | -63.4377 | -1.4865 | -5.5213 | -1.793 | -283.1222 | 423.4522 | 63.4377 | 1.4865 | 283.1222
15 | 8 | C8 Max | Top | -114.1418 | 77.2683 | 1.8896 | 4.0099 | 1.8536 | 194.2915 | 114.1418 | 77.2683 | 1.8896 | 194.2915
15 | 8 | C8 Max | Bottom | -123.197 | 77.2683 | 1.8896 | 4.0099 | 2.2996 | 287.3323 | 123.197 | 77.2683 | 1.8896 | 287.3323
15 | 8 | C8 Min | Top | -414.397 | -63.4377 | -1.4865 | -5.5213 | -2.3347 | -223.9662 | 414.397 | 63.4377 | 1.4865 | 223.9662
15 | 8 | C8 Min | Bottom | -423.4522 | -63.4377 | -1.4865 | -5.5213 | -1.793 | -283.1222 | 423.4522 | 63.4377 | 1.4865 | 283.1222
15 | 8 | C9 Max | Top | -204.0595 | 35.599 | 1.8268 | 2.6497 | 1.7657 | 39.254 | 204.0595 | 35.599 | 1.8268 | 39.254
15 | 8 | C9 Max | Bottom | -213.1147 | 35.599 | 1.8268 | 2.6497 | 2.2364 | 64.8706 | 213.1147 | 35.599 | 1.8268 | 64.8706
15 | 8 | C9 Min | Top | -324.4793 | -21.7685 | -1.4237 | -4.1611 | -2.2468 | -68.9287 | 324.4793 | 21.7685 | 1.4237 | 68.9287
15 | 8 | C9 Min | Bottom | -333.5345 | -21.7685 | -1.4237 | -4.1611 | -1.7298 | -60.6605 | 333.5345 | 21.7685 | 1.4237 | 60.6605
15 | 8 | C10 Max | Top | -204.0595 | 35.599 | 1.8268 | 2.6497 | 1.7657 | 39.254 | 204.0595 | 35.599 | 1.8268 | 39.254
15 | 8 | C10 Max | Bottom | -213.1147 | 35.599 | 1.8268 | 2.6497 | 2.2364 | 64.8706 | 213.1147 | 35.599 | 1.8268 | 64.8706
15 | 8 | C10 Min | Top | -324.4793 | -21.7685 | -1.4237 | -4.1611 | -2.2468 | -68.9287 | 324.4793 | 21.7685 | 1.4237 | 68.9287
15 | 8 | C10 Min | Bottom | -333.5345 | -21.7685 | -1.4237 | -4.1611 | -1.7298 | -60.6605 | 333.5345 | 21.7685 | 1.4237 | 60.6605
15 | 8 | ENVC Max | Top | -16.0016 | 77.2683 | 1.8896 | 4.3406 | 1.9792 | 198.3494 | 16.0016 | 77.2683 | 1.8896 | 198.3494
15 | 8 | ENVC Max | Bottom | -22.793 | 77.2683 | 1.8896 | 4.3406 | 2.2996 | 287.3323 | 22.793 | 77.2683 | 1.8896 | 287.3323
15 | 8 | ENVC Min | Top | -414.397 | -66.0406 | -1.5907 | -5.5213 | -2.3347 | -223.9662 | 414.397 | 66.0406 | 1.5907 | 223.9662
15 | 8 | ENVC Min | Bottom | -423.4522 | -66.0406 | -1.5907 | -5.5213 | -1.9229 | -285.4413 | 423.4522 | 66.0406 | 1.5907 | 285.4413
15 | 11 | PP | Top | -103.0137 | -4.8103 | -0.1359 | -0.1169 | 0.1682 | 4.7608 | 103.0137 | 4.8103 | 0.1359 | 4.7608
15 | 11 | PP | Bottom | -107.24 | -4.8103 | -0.1359 | -0.1169 | -0.1648 | -7.0244 | 107.24 | 4.8103 | 0.1359 | 7.0244
15 | 11 | SC | Top | -26.0656 | -1.3777 | 0.0184 | -0.0246 | -0.0224 | 1.8342 | 26.0656 | 1.3777 | 0.0184 | 1.8342
15 | 11 | SC | Bottom | -26.0656 | -1.3777 | 0.0184 | -0.0246 | 0.0226 | -1.5412 | 26.0656 | 1.3777 | 0.0184 | 1.5412
15 | 11 | SX Max | Top | 44.1433 | 12.9039 | 0.855 | 0.6256 | 1.0403 | 35.56 | 44.1433 | 12.9039 | 0.855 | 35.56
15 | 11 | SX Max | Bottom | 44.1433 | 12.9039 | 0.855 | 0.6256 | 1.0545 | 43.209 | 44.1433 | 12.9039 | 0.855 | 43.209
15 | 11 | SY Max | Top | 14.5662 | 6.5713 | 1.9459 | 0.8285 | 2.37 | 13.7417 | 14.5662 | 6.5713 | 1.9459 | 13.7417
15 | 11 | SY Max | Bottom | 14.5662 | 6.5713 | 1.9459 | 0.8285 | 2.3978 | 13.1146 | 14.5662 | 6.5713 | 1.9459 | 13.1146
15 | 11 | PPSC | Top | -129.0793 | -6.188 | -0.1176 | -0.1415 | 0.1458 | 6.595 | 129.0793 | 6.188 | 0.1176 | 6.595
15 | 11 | PPSC | Bottom | -133.3056 | -6.188 | -0.1176 | -0.1415 | -0.1422 | -8.5656 | 133.3056 | 6.188 | 0.1176 | 8.5656
15 | 11 | C1 | Top | -144.2192 | -6.7344 | -0.1903 | -0.1637 | 0.2354 | 6.6651 | 144.2192 | 6.7344 | 0.1903 | 6.6651
15 | 11 | C1 | Bottom | -150.136 | -6.7344 | -0.1903 | -0.1637 | -0.2308 | -9.8342 | 150.136 | 6.7344 | 0.1903 | 9.8342
15 | 11 | C2 | Top | -165.3213 | -7.9767 | -0.1337 | -0.1797 | 0.166 | 8.6477 | 165.3213 | 7.9767 | 0.1337 | 8.6477
15 | 11 | C2 | Bottom | -170.3929 | -7.9767 | -0.1337 | -0.1797 | -0.1617 | -10.8952 | 170.3929 | 7.9767 | 0.1337 | 10.8952
15 | 11 | C3 Max | Top | -30.9117 | 13.7361 | 1.0747 | 0.7707 | 1.6078 | 54.0687 | 30.9117 | 13.7361 | 1.0747 | 54.0687
15 | 11 | C3 Max | Bottom | -34.7154 | 13.7361 | 1.0747 | 0.7707 | 1.328 | 54.1705 | 34.7154 | 13.7361 | 1.0747 | 54.1705
15 | 11 | C3 Min | Top | -154.513 | -22.3947 | -1.3193 | -0.9811 | -1.3051 | -45.4993 | 154.513 | 22.3947 | 1.3193 | 45.4993
15 | 11 | C3 Min | Bottom | -158.3167 | -22.3947 | -1.3193 | -0.9811 | -1.6247 | -66.8145 | 158.3167 | 22.3947 | 1.3193 | 66.8145
15 | 11 | C4 Max | Top | -30.9117 | 13.7361 | 1.0747 | 0.7707 | 1.6078 | 54.0687 | 30.9117 | 13.7361 | 1.0747 | 54.0687
15 | 11 | C4 Max | Bottom | -34.7154 | 13.7361 | 1.0747 | 0.7707 | 1.328 | 54.1705 | 34.7154 | 13.7361 | 1.0747 | 54.1705
15 | 11 | C4 Min | Top | -154.513 | -22.3947 | -1.3193 | -0.9811 | -1.3051 | -45.4993 | 154.513 | 22.3947 | 1.3193 | 45.4993
15 | 11 | C4 Min | Bottom | -158.3167 | -22.3947 | -1.3193 | -0.9811 | -1.6247 | -66.8145 | 158.3167 | 22.3947 | 1.3193 | 66.8145
15 | 11 | C5 Max | Top | -72.3197 | 4.8705 | 2.6019 | 1.0547 | 3.4694 | 23.523 | 72.3197 | 4.8705 | 2.6019 | 23.523
15 | 11 | C5 Max | Bottom | -76.1234 | 4.8705 | 2.6019 | 1.0547 | 3.2085 | 12.0384 | 76.1234 | 4.8705 | 2.6019 | 12.0384
15 | 11 | C5 Min | Top | -113.105 | -13.529 | -2.8465 | -1.2651 | -3.1667 | -14.9537 | 113.105 | 13.529 | 2.8465 | 14.9537
15 | 11 | C5 Min | Bottom | -116.9086 | -13.529 | -2.8465 | -1.2651 | -3.5052 | -24.6824 | 116.9086 | 13.529 | 2.8465 | 24.6824
15 | 11 | C6 Max | Top | -72.3197 | 4.8705 | 2.6019 | 1.0547 | 3.4694 | 23.523 | 72.3197 | 4.8705 | 2.6019 | 23.523
15 | 11 | C6 Max | Bottom | -76.1234 | 4.8705 | 2.6019 | 1.0547 | 3.2085 | 12.0384 | 76.1234 | 4.8705 | 2.6019 | 12.0384
15 | 11 | C6 Min | Top | -113.105 | -13.529 | -2.8465 | -1.2651 | -3.1667 | -14.9537 | 113.105 | 13.529 | 2.8465 | 14.9537
15 | 11 | C6 Min | Bottom | -116.9086 | -13.529 | -2.8465 | -1.2651 | -3.5052 | -24.6824 | 116.9086 | 13.529 | 2.8465 | 24.6824
15 | 11 | C7 Max | Top | -87.8813 | 10.9153 | 1.0522 | 0.711 | 1.6359 | 57.3312 | 87.8813 | 10.9153 | 1.0522 | 57.3312
15 | 11 | C7 Max | Bottom | -92.9529 | 10.9153 | 1.0522 | 0.711 | 1.3011 | 50.522 | 92.9529 | 10.9153 | 1.0522 | 50.522
15 | 11 | C7 Min | Top | -211.4827 | -25.2155 | -1.3417 | -1.0408 | -1.2771 | -42.2369 | 211.4827 | 25.2155 | 1.3417 | 42.2369
15 | 11 | C7 Min | Bottom | -216.5543 | -25.2155 | -1.3417 | -1.0408 | -1.6515 | -70.4631 | 216.5543 | 25.2155 | 1.3417 | 70.4631
15 | 11 | C8 Max | Top | -87.8813 | 10.9153 | 1.0522 | 0.711 | 1.6359 | 57.3312 | 87.8813 | 10.9153 | 1.0522 | 57.3312
15 | 11 | C8 Max | Bottom | -92.9529 | 10.9153 | 1.0522 | 0.711 | 1.3011 | 50.522 | 92.9529 | 10.9153 | 1.0522 | 50.522
15 | 11 | C8 Min | Top | -211.4827 | -25.2155 | -1.3417 | -1.0408 | -1.2771 | -42.2369 | 211.4827 | 25.2155 | 1.3417 | 42.2369
15 | 11 | C8 Min | Bottom | -216.5543 | -25.2155 | -1.3417 | -1.0408 | -1.6515 | -70.4631 | 216.5543 | 25.2155 | 1.3417 | 70.4631
15 | 11 | C9 Max | Top | -129.2894 | 2.0497 | 2.5795 | 0.995 | 3.4974 | 26.7855 | 129.2894 | 2.0497 | 2.5795 | 26.7855
15 | 11 | C9 Max | Bottom | -134.361 | 2.0497 | 2.5795 | 0.995 | 3.1817 | 8.3899 | 134.361 | 2.0497 | 2.5795 | 8.3899
15 | 11 | C9 Min | Top | -170.0746 | -16.3499 | -2.869 | -1.3248 | -3.1386 | -11.6912 | 170.0746 | 16.3499 | 2.869 | 11.6912
15 | 11 | C9 Min | Bottom | -175.1462 | -16.3499 | -2.869 | -1.3248 | -3.5321 | -28.3309 | 175.1462 | 16.3499 | 2.869 | 28.3309
15 | 11 | C10 Max | Top | -129.2894 | 2.0497 | 2.5795 | 0.995 | 3.4974 | 26.7855 | 129.2894 | 2.0497 | 2.5795 | 26.7855
15 | 11 | C10 Max | Bottom | -134.361 | 2.0497 | 2.5795 | 0.995 | 3.1817 | 8.3899 | 134.361 | 2.0497 | 2.5795 | 8.3899
15 | 11 | C10 Min | Top | -170.0746 | -16.3499 | -2.869 | -1.3248 | -3.1386 | -11.6912 | 170.0746 | 16.3499 | 2.869 | 11.6912
15 | 11 | C10 Min | Bottom | -175.1462 | -16.3499 | -2.869 | -1.3248 | -3.5321 | -28.3309 | 175.1462 | 16.3499 | 2.869 | 28.3309
15 | 11 | ENVC Max | Top | -30.9117 | 13.7361 | 2.6019 | 1.0547 | 3.4974 | 57.3312 | 30.9117 | 13.7361 | 2.6019 | 57.3312
15 | 11 | ENVC Max | Bottom | -34.7154 | 13.7361 | 2.6019 | 1.0547 | 3.2085 | 54.1705 | 34.7154 | 13.7361 | 2.6019 | 54.1705
15 | 11 | ENVC Min | Top | -211.4827 | -25.2155 | -2.869 | -1.3248 | -3.1667 | -45.4993 | 211.4827 | 25.2155 | 2.869 | 45.4993
15 | 11 | ENVC Min | Bottom | -216.5543 | -25.2155 | -2.869 | -1.3248 | -3.5321 | -70.4631 | 216.5543 | 25.2155 | 2.869 | 70.4631
15 | 13 | PP | Top | -111.3107 | -0.7698 | -0.0318 | 0.0964 | 0.0423 | 1.4595 | 111.3107 | 0.7698 | 0.0318 | 1.4595
15 | 13 | PP | Bottom | -116.2719 | -0.7698 | -0.0318 | 0.0964 | -0.0355 | -0.4265 | 116.2719 | 0.7698 | 0.0318 | 0.4265
15 | 13 | SC | Top | -29.2856 | 0.3294 | 0.0613 | -0.0211 | -0.0759 | -0.463 | 29.2856 | 0.3294 | 0.0613 | 0.463
15 | 13 | SC | Bottom | -29.2856 | 0.3294 | 0.0613 | -0.0211 | 0.0744 | 0.3442 | 29.2856 | 0.3294 | 0.0613 | 0.3442
15 | 13 | SX Max | Top | 46.1707 | 13.8864 | 1.2355 | 0.8854 | 1.4697 | 19.9472 | 46.1707 | 13.8864 | 1.2355 | 19.9472
15 | 13 | SX Max | Bottom | 46.1707 | 13.8864 | 1.2355 | 0.8854 | 1.5606 | 16.9491 | 46.1707 | 13.8864 | 1.2355 | 16.9491
15 | 13 | SY Max | Top | 4.9174 | 13.2261 | 0.1876 | 0.5813 | 0.2307 | 29.7182 | 4.9174 | 13.2261 | 0.1876 | 29.7182
15 | 13 | SY Max | Bottom | 4.9174 | 13.2261 | 0.1876 | 0.5813 | 0.2295 | 30.463 | 4.9174 | 13.2261 | 0.1876 | 30.463
15 | 13 | PPSC | Top | -140.5962 | -0.4404 | 0.0296 | 0.0753 | -0.0336 | 0.9966 | 140.5962 | 0.4404 | 0.0296 | 0.9966
15 | 13 | PPSC | Bottom | -145.5575 | -0.4404 | 0.0296 | 0.0753 | 0.0389 | -0.0823 | 145.5575 | 0.4404 | 0.0296 | 0.0823
15 | 13 | C1 | Top | -155.8349 | -1.0777 | -0.0445 | 0.135 | 0.0592 | 2.0433 | 155.8349 | 1.0777 | 0.0445 | 2.0433
15 | 13 | C1 | Bottom | -162.7807 | -1.0777 | -0.0445 | 0.135 | -0.0497 | -0.5971 | 162.7807 | 1.0777 | 0.0445 | 0.5971
15 | 13 | C2 | Top | -180.4297 | -0.3966 | 0.06 | 0.082 | -0.0707 | 1.0107 | 180.4297 | 0.3966 | 0.06 | 1.0107
15 | 13 | C2 | Bottom | -186.3832 | -0.3966 | 0.06 | 0.082 | 0.0764 | 0.0389 | 186.3832 | 0.3966 | 0.06 | 0.0389
15 | 13 | C3 Max | Top | -35.5406 | 18.7482 | 1.701 | 1.3263 | 2.0957 | 29.2397 | 35.5406 | 18.7482 | 1.701 | 29.2397
15 | 13 | C3 Max | Bottom | -40.0058 | 18.7482 | 1.701 | 1.3263 | 2.1528 | 23.3449 | 40.0058 | 18.7482 | 1.701 | 23.3449
15 | 13 | C3 Min | Top | -164.8185 | -20.1338 | -1.7582 | -1.1528 | -2.0196 | -26.6125 | 164.8185 | 20.1338 | 1.7582 | 26.6125
15 | 13 | C3 Min | Bottom | -169.2837 | -20.1338 | -1.7582 | -1.1528 | -2.2168 | -24.1126 | 169.2837 | 20.1338 | 1.7582 | 24.1126
15 | 13 | C4 Max | Top | -35.5406 | 18.7482 | 1.701 | 1.3263 | 2.0957 | 29.2397 | 35.5406 | 18.7482 | 1.701 | 29.2397
15 | 13 | C4 Max | Bottom | -40.0058 | 18.7482 | 1.701 | 1.3263 | 2.1528 | 23.3449 | 40.0058 | 18.7482 | 1.701 | 23.3449
15 | 13 | C4 Min | Top | -164.8185 | -20.1338 | -1.7582 | -1.1528 | -2.0196 | -26.6125 | 164.8185 | 20.1338 | 1.7582 | 26.6125
15 | 13 | C4 Min | Bottom | -169.2837 | -20.1338 | -1.7582 | -1.1528 | -2.2168 | -24.1126 | 169.2837 | 20.1338 | 1.7582 | 24.1126
15 | 13 | C5 Max | Top | -93.2952 | 17.8237 | 0.2341 | 0.9006 | 0.361 | 42.919 | 93.2952 | 17.8237 | 0.2341 | 42.919
15 | 13 | C5 Max | Bottom | -97.7604 | 17.8237 | 0.2341 | 0.9006 | 0.2894 | 42.2644 | 97.7604 | 17.8237 | 0.2341 | 42.2644
15 | 13 | C5 Min | Top | -107.0639 | -19.2093 | -0.2913 | -0.727 | -0.2849 | -40.2919 | 107.0639 | 19.2093 | 0.2913 | 40.2919
15 | 13 | C5 Min | Bottom | -111.5291 | -19.2093 | -0.2913 | -0.727 | -0.3533 | -43.0321 | 111.5291 | 19.2093 | 0.2913 | 43.0321
15 | 13 | C6 Max | Top | -93.2952 | 17.8237 | 0.2341 | 0.9006 | 0.361 | 42.919 | 93.2952 | 17.8237 | 0.2341 | 42.919
15 | 13 | C6 Max | Bottom | -97.7604 | 17.8237 | 0.2341 | 0.9006 | 0.2894 | 42.2644 | 97.7604 | 17.8237 | 0.2341 | 42.2644
15 | 13 | C6 Min | Top | -107.0639 | -19.2093 | -0.2913 | -0.727 | -0.2849 | -40.2919 | 107.0639 | 19.2093 | 0.2913 | 40.2919
15 | 13 | C6 Min | Bottom | -111.5291 | -19.2093 | -0.2913 | -0.727 | -0.3533 | -43.0321 | 111.5291 | 19.2093 | 0.2913 | 43.0321
15 | 13 | C7 Max | Top | -98.2194 | 18.8467 | 1.7529 | 1.3342 | 2.0325 | 29.2146 | 98.2194 | 18.8467 | 1.7529 | 29.2146
15 | 13 | C7 Max | Bottom | -104.1729 | 18.8467 | 1.7529 | 1.3342 | 2.2165 | 23.5611 | 104.1729 | 18.8467 | 1.7529 | 23.5611
15 | 13 | C7 Min | Top | -227.4973 | -20.0353 | -1.7064 | -1.1449 | -2.0828 | -26.6376 | 227.4973 | 20.0353 | 1.7064 | 26.6376
15 | 13 | C7 Min | Bottom | -233.4508 | -20.0353 | -1.7064 | -1.1449 | -2.153 | -23.8963 | 233.4508 | 20.0353 | 1.7064 | 23.8963
15 | 13 | C8 Max | Top | -98.2194 | 18.8467 | 1.7529 | 1.3342 | 2.0325 | 29.2146 | 98.2194 | 18.8467 | 1.7529 | 29.2146
15 | 13 | C8 Max | Bottom | -104.1729 | 18.8467 | 1.7529 | 1.3342 | 2.2165 | 23.5611 | 104.1729 | 18.8467 | 1.7529 | 23.5611
15 | 13 | C8 Min | Top | -227.4973 | -20.0353 | -1.7064 | -1.1449 | -2.0828 | -26.6376 | 227.4973 | 20.0353 | 1.7064 | 26.6376
15 | 13 | C8 Min | Bottom | -233.4508 | -20.0353 | -1.7064 | -1.1449 | -2.153 | -23.8963 | 233.4508 | 20.0353 | 1.7064 | 23.8963
15 | 13 | C9 Max | Top | -155.974 | 17.9222 | 0.2859 | 0.9084 | 0.2978 | 42.8939 | 155.974 | 17.9222 | 0.2859 | 42.8939
15 | 13 | C9 Max | Bottom | -161.9275 | 17.9222 | 0.2859 | 0.9084 | 0.3531 | 42.4806 | 161.9275 | 17.9222 | 0.2859 | 42.4806
15 | 13 | C9 Min | Top | -169.7427 | -19.1108 | -0.2395 | -0.7192 | -0.3481 | -40.317 | 169.7427 | 19.1108 | 0.2395 | 40.317
15 | 13 | C9 Min | Bottom | -175.6962 | -19.1108 | -0.2395 | -0.7192 | -0.2896 | -42.8158 | 175.6962 | 19.1108 | 0.2395 | 42.8158
15 | 13 | C10 Max | Top | -155.974 | 17.9222 | 0.2859 | 0.9084 | 0.2978 | 42.8939 | 155.974 | 17.9222 | 0.2859 | 42.8939
15 | 13 | C10 Max | Bottom | -161.9275 | 17.9222 | 0.2859 | 0.9084 | 0.3531 | 42.4806 | 161.9275 | 17.9222 | 0.2859 | 42.4806
15 | 13 | C10 Min | Top | -169.7427 | -19.1108 | -0.2395 | -0.7192 | -0.3481 | -40.317 | 169.7427 | 19.1108 | 0.2395 | 40.317
15 | 13 | C10 Min | Bottom | -175.6962 | -19.1108 | -0.2395 | -0.7192 | -0.2896 | -42.8158 | 175.6962 | 19.1108 | 0.2395 | 42.8158
15 | 13 | ENVC Max | Top | -35.5406 | 18.8467 | 1.7529 | 1.3342 | 2.0957 | 42.919 | 35.5406 | 18.8467 | 1.7529 | 42.919
15 | 13 | ENVC Max | Bottom | -40.0058 | 18.8467 | 1.7529 | 1.3342 | 2.2165 | 42.4806 | 40.0058 | 18.8467 | 1.7529 | 42.4806
15 | 13 | ENVC Min | Top | -227.4973 | -20.1338 | -1.7582 | -1.1528 | -2.0828 | -40.317 | 227.4973 | 20.1338 | 1.7582 | 40.317
15 | 13 | ENVC Min | Bottom | -233.4508 | -20.1338 | -1.7582 | -1.1528 | -2.2168 | -43.0321 | 233.4508 | 20.1338 | 1.7582 | 43.0321
15 | 14 | PP | Top | -20.5134 | -1.5991 | 0.0678 | 0.0098 | -0.0815 | 1.9577 | 20.5134 | 1.5991 | 0.0678 | 1.9577
15 | 14 | PP | Bottom | -21.4321 | -1.5991 | 0.0678 | 0.0098 | 0.0847 | -1.9602 | 21.4321 | 1.5991 | 0.0678 | 1.9602
15 | 14 | SC | Top | -5.2678 | -0.0106 | 0.0227 | 0.0024 | -0.0275 | 0.0122 | 5.2678 | 0.0106 | 0.0227 | 0.0122
15 | 14 | SC | Bottom | -5.2678 | -0.0106 | 0.0227 | 0.0024 | 0.0281 | -0.0138 | 5.2678 | 0.0106 | 0.0227 | 0.0138
15 | 14 | SX Max | Top | 15.612 | 4.5587 | 0.371 | 0.0968 | 0.4456 | 5.5555 | 15.612 | 4.5587 | 0.371 | 5.5555
15 | 14 | SX Max | Bottom | 15.612 | 4.5587 | 0.371 | 0.0968 | 0.4638 | 5.6144 | 15.612 | 4.5587 | 0.371 | 5.6144
15 | 14 | SY Max | Top | 4.6509 | 13.3476 | 0.1146 | 0.0612 | 0.1397 | 16.3282 | 4.6509 | 13.3476 | 0.1146 | 16.3282
15 | 14 | SY Max | Bottom | 4.6509 | 13.3476 | 0.1146 | 0.0612 | 0.141 | 16.3742 | 4.6509 | 13.3476 | 0.1146 | 16.3742
15 | 14 | PPSC | Top | -25.7812 | -1.6097 | 0.0905 | 0.0122 | -0.1091 | 1.9699 | 25.7812 | 1.6097 | 0.0905 | 1.9699
15 | 14 | PPSC | Bottom | -26.6999 | -1.6097 | 0.0905 | 0.0122 | 0.1128 | -1.974 | 26.6999 | 1.6097 | 0.0905 | 1.974
15 | 14 | C1 | Top | -28.7188 | -2.2388 | 0.095 | 0.0137 | -0.1142 | 2.7407 | 28.7188 | 2.2388 | 0.095 | 2.7407
15 | 14 | C1 | Bottom | -30.005 | -2.2388 | 0.095 | 0.0137 | 0.1186 | -2.7442 | 30.005 | 2.2388 | 0.095 | 2.7442
15 | 14 | C2 | Top | -33.0445 | -1.9359 | 0.1177 | 0.0156 | -0.1419 | 2.3688 | 33.0445 | 1.9359 | 0.1177 | 2.3688
15 | 14 | C2 | Bottom | -34.147 | -1.9359 | 0.1177 | 0.0156 | 0.1466 | -2.3743 | 34.147 | 1.9359 | 0.1177 | 2.3743
15 | 14 | C3 Max | Top | 3.3947 | 4.943 | 0.5804 | 0.1443 | 0.5504 | 9.5396 | 3.3947 | 4.943 | 0.5804 | 9.5396
15 | 14 | C3 Max | Bottom | 2.5679 | 4.943 | 0.5804 | 0.1443 | 0.7256 | 6.096 | 2.5679 | 4.943 | 0.5804 | 6.096
15 | 14 | C3 Min | Top | -40.3188 | -7.8214 | -0.4583 | -0.1267 | -0.6972 | -6.0158 | 40.3188 | 7.8214 | 0.4583 | 6.0158
15 | 14 | C3 Min | Bottom | -41.1457 | -7.8214 | -0.4583 | -0.1267 | -0.5731 | -9.6242 | 41.1457 | 7.8214 | 0.4583 | 9.6242
15 | 14 | C4 Max | Top | 3.3947 | 4.943 | 0.5804 | 0.1443 | 0.5504 | 9.5396 | 3.3947 | 4.943 | 0.5804 | 9.5396
15 | 14 | C4 Max | Bottom | 2.5679 | 4.943 | 0.5804 | 0.1443 | 0.7256 | 6.096 | 2.5679 | 4.943 | 0.5804 | 6.096
15 | 14 | C4 Min | Top | -40.3188 | -7.8214 | -0.4583 | -0.1267 | -0.6972 | -6.0158 | 40.3188 | 7.8214 | 0.4583 | 6.0158
15 | 14 | C4 Min | Bottom | -41.1457 | -7.8214 | -0.4583 | -0.1267 | -0.5731 | -9.6242 | 41.1457 | 7.8214 | 0.4583 | 9.6242
15 | 14 | C5 Max | Top | -11.9507 | 17.2475 | 0.2214 | 0.0946 | 0.1222 | 24.6214 | 11.9507 | 17.2475 | 0.2214 | 24.6214
15 | 14 | C5 Max | Bottom | -12.7776 | 17.2475 | 0.2214 | 0.0946 | 0.2736 | 21.1598 | 12.7776 | 17.2475 | 0.2214 | 21.1598
15 | 14 | C5 Min | Top | -24.9734 | -20.1259 | -0.0993 | -0.0769 | -0.2689 | -21.0976 | 24.9734 | 20.1259 | 0.0993 | 21.0976
15 | 14 | C5 Min | Bottom | -25.8003 | -20.1259 | -0.0993 | -0.0769 | -0.1212 | -24.6881 | 25.8003 | 20.1259 | 0.0993 | 24.6881
15 | 14 | C6 Max | Top | -11.9507 | 17.2475 | 0.2214 | 0.0946 | 0.1222 | 24.6214 | 11.9507 | 17.2475 | 0.2214 | 24.6214
15 | 14 | C6 Max | Bottom | -12.7776 | 17.2475 | 0.2214 | 0.0946 | 0.2736 | 21.1598 | 12.7776 | 17.2475 | 0.2214 | 21.1598
15 | 14 | C6 Min | Top | -24.9734 | -20.1259 | -0.0993 | -0.0769 | -0.2689 | -21.0976 | 24.9734 | 20.1259 | 0.0993 | 21.0976
15 | 14 | C6 Min | Bottom | -25.8003 | -20.1259 | -0.0993 | -0.0769 | -0.1212 | -24.6881 | 25.8003 | 20.1259 | 0.0993 | 24.6881
15 | 14 | C7 Max | Top | -8.027 | 4.4527 | 0.6235 | 0.1496 | 0.4984 | 10.1391 | 8.027 | 4.4527 | 0.6235 | 10.1391
15 | 14 | C7 Max | Bottom | -9.1295 | 4.4527 | 0.6235 | 0.1496 | 0.7791 | 5.4941 | 9.1295 | 4.4527 | 0.6235 | 5.4941
15 | 14 | C7 Min | Top | -51.7406 | -8.3118 | -0.4153 | -0.1214 | -0.7492 | -5.4162 | 51.7406 | 8.3118 | 0.4153 | 5.4162
15 | 14 | C7 Min | Bottom | -52.8431 | -8.3118 | -0.4153 | -0.1214 | -0.5196 | -10.2261 | 52.8431 | 8.3118 | 0.4153 | 10.2261
15 | 14 | C8 Max | Top | -8.027 | 4.4527 | 0.6235 | 0.1496 | 0.4984 | 10.1391 | 8.027 | 4.4527 | 0.6235 | 10.1391
15 | 14 | C8 Max | Bottom | -9.1295 | 4.4527 | 0.6235 | 0.1496 | 0.7791 | 5.4941 | 9.1295 | 4.4527 | 0.6235 | 5.4941
15 | 14 | C8 Min | Top | -51.7406 | -8.3118 | -0.4153 | -0.1214 | -0.7492 | -5.4162 | 51.7406 | 8.3118 | 0.4153 | 5.4162
15 | 14 | C8 Min | Bottom | -52.8431 | -8.3118 | -0.4153 | -0.1214 | -0.5196 | -10.2261 | 52.8431 | 8.3118 | 0.4153 | 10.2261
15 | 14 | C9 Max | Top | -23.3725 | 16.7571 | 0.2645 | 0.0999 | 0.0702 | 25.2209 | 23.3725 | 16.7571 | 0.2645 | 25.2209
15 | 14 | C9 Max | Bottom | -24.475 | 16.7571 | 0.2645 | 0.0999 | 0.3271 | 20.5579 | 24.475 | 16.7571 | 0.2645 | 20.5579
15 | 14 | C9 Min | Top | -36.3952 | -20.6163 | -0.0563 | -0.0716 | -0.3209 | -20.498 | 36.3952 | 20.6163 | 0.0563 | 20.498
15 | 14 | C9 Min | Bottom | -37.4977 | -20.6163 | -0.0563 | -0.0716 | -0.0677 | -25.2899 | 37.4977 | 20.6163 | 0.0563 | 25.2899
15 | 14 | C10 Max | Top | -23.3725 | 16.7571 | 0.2645 | 0.0999 | 0.0702 | 25.2209 | 23.3725 | 16.7571 | 0.2645 | 25.2209
15 | 14 | C10 Max | Bottom | -24.475 | 16.7571 | 0.2645 | 0.0999 | 0.3271 | 20.5579 | 24.475 | 16.7571 | 0.2645 | 20.5579
15 | 14 | C10 Min | Top | -36.3952 | -20.6163 | -0.0563 | -0.0716 | -0.3209 | -20.498 | 36.3952 | 20.6163 | 0.0563 | 20.498
15 | 14 | C10 Min | Bottom | -37.4977 | -20.6163 | -0.0563 | -0.0716 | -0.0677 | -25.2899 | 37.4977 | 20.6163 | 0.0563 | 25.2899
15 | 14 | ENVC Max | Top | 3.3947 | 17.2475 | 0.6235 | 0.1496 | 0.5504 | 25.2209 | 3.3947 | 17.2475 | 0.6235 | 25.2209
15 | 14 | ENVC Max | Bottom | 2.5679 | 17.2475 | 0.6235 | 0.1496 | 0.7791 | 21.1598 | 2.5679 | 17.2475 | 0.6235 | 21.1598
15 | 14 | ENVC Min | Top | -51.7406 | -20.6163 | -0.4583 | -0.1267 | -0.7492 | -21.0976 | 51.7406 | 20.6163 | 0.4583 | 21.0976
15 | 14 | ENVC Min | Bottom | -52.8431 | -20.6163 | -0.4583 | -0.1267 | -0.5731 | -25.2899 | 52.8431 | 20.6163 | 0.4583 | 25.2899
15 | 19 | PP | Top | -129.5418 | -2.1391 | 0.776 | -0.4249 | -0.9401 | 3.7179 | 129.5418 | 2.1391 | 0.776 | 3.7179
15 | 19 | PP | Bottom | -135.0543 | -2.1391 | 0.776 | -0.4249 | 0.9613 | -1.523 | 135.0543 | 2.1391 | 0.776 | 1.523
15 | 19 | SC | Top | -31.1435 | 0.8535 | 0.2021 | -0.1079 | -0.2464 | -1.1581 | 31.1435 | 0.8535 | 0.2021 | 1.1581
15 | 19 | SC | Bottom | -31.1435 | 0.8535 | 0.2021 | -0.1079 | 0.2487 | 0.9331 | 31.1435 | 0.8535 | 0.2021 | 0.9331
15 | 19 | SX Max | Top | 8.5491 | 7.9535 | 4.3768 | 2.4825 | 5.2834 | 13.0396 | 8.5491 | 7.9535 | 4.3768 | 13.0396
15 | 19 | SX Max | Bottom | 8.5491 | 7.9535 | 4.3768 | 2.4825 | 5.4405 | 16.2861 | 8.5491 | 7.9535 | 4.3768 | 16.2861
15 | 19 | SY Max | Top | 58.9232 | 59.3384 | 1.3159 | 0.9834 | 1.6038 | 76.8692 | 58.9232 | 59.3384 | 1.3159 | 76.8692
15 | 19 | SY Max | Bottom | 58.9232 | 59.3384 | 1.3159 | 0.9834 | 1.6206 | 77.2085 | 58.9232 | 59.3384 | 1.3159 | 77.2085
15 | 19 | PPSC | Top | -160.6853 | -1.2856 | 0.9782 | -0.5328 | -1.1865 | 2.5598 | 160.6853 | 1.2856 | 0.9782 | 2.5598
15 | 19 | PPSC | Bottom | -166.1978 | -1.2856 | 0.9782 | -0.5328 | 1.21 | -0.5899 | 166.1978 | 1.2856 | 0.9782 | 0.5899
15 | 19 | C1 | Top | -181.3585 | -2.9948 | 1.0865 | -0.5948 | -1.3161 | 5.2051 | 181.3585 | 2.9948 | 1.0865 | 5.2051
15 | 19 | C1 | Bottom | -189.076 | -2.9948 | 1.0865 | -0.5948 | 1.3458 | -2.1321 | 189.076 | 2.9948 | 1.0865 | 2.1321
15 | 19 | C2 | Top | -205.2798 | -1.2013 | 1.2546 | -0.6825 | -1.5223 | 2.6086 | 205.2798 | 1.2013 | 1.2546 | 2.6086
15 | 19 | C2 | Bottom | -211.8948 | -1.2013 | 1.2546 | -0.6825 | 1.5515 | -0.3347 | 211.8948 | 1.2013 | 1.2546 | 0.3347
15 | 19 | C3 Max | Top | -104.6189 | 9.2096 | 6.8259 | 3.0931 | 6.5507 | 21.6015 | 104.6189 | 9.2096 | 6.8259 | 21.6015
15 | 19 | C3 Max | Bottom | -109.5802 | 9.2096 | 6.8259 | 3.0931 | 8.4818 | 21.4299 | 109.5802 | 9.2096 | 6.8259 | 21.4299
15 | 19 | C3 Min | Top | -128.5563 | -13.06 | -5.429 | -3.8578 | -8.2428 | -14.9093 | 128.5563 | 13.06 | 5.429 | 14.9093
15 | 19 | C3 Min | Bottom | -133.5176 | -13.06 | -5.429 | -3.8578 | -6.7515 | -24.1712 | 133.5176 | 13.06 | 5.429 | 24.1712
15 | 19 | C4 Max | Top | -104.6189 | 9.2096 | 6.8259 | 3.0931 | 6.5507 | 21.6015 | 104.6189 | 9.2096 | 6.8259 | 21.6015
15 | 19 | C4 Max | Bottom | -109.5802 | 9.2096 | 6.8259 | 3.0931 | 8.4818 | 21.4299 | 109.5802 | 9.2096 | 6.8259 | 21.4299
15 | 19 | C4 Min | Top | -128.5563 | -13.06 | -5.429 | -3.8578 | -8.2428 | -14.9093 | 128.5563 | 13.06 | 5.429 | 14.9093
15 | 19 | C4 Min | Bottom | -133.5176 | -13.06 | -5.429 | -3.8578 | -6.7515 | -24.1712 | 133.5176 | 13.06 | 5.429 | 24.1712
15 | 19 | C5 Max | Top | -34.0951 | 81.1486 | 2.5407 | 0.9943 | 1.3993 | 110.963 | 34.0951 | 81.1486 | 2.5407 | 110.963
15 | 19 | C5 Max | Bottom | -39.0563 | 81.1486 | 2.5407 | 0.9943 | 3.134 | 106.7213 | 39.0563 | 81.1486 | 2.5407 | 106.7213
15 | 19 | C5 Min | Top | -199.0802 | -84.999 | -1.1438 | -1.7591 | -3.0914 | -104.2708 | 199.0802 | 84.999 | 1.1438 | 104.2708
15 | 19 | C5 Min | Bottom | -204.0414 | -84.999 | -1.1438 | -1.7591 | -1.4037 | -109.4626 | 204.0414 | 84.999 | 1.1438 | 109.4626
15 | 19 | C6 Max | Top | -34.0951 | 81.1486 | 2.5407 | 0.9943 | 1.3993 | 110.963 | 34.0951 | 81.1486 | 2.5407 | 110.963
15 | 19 | C6 Max | Bottom | -39.0563 | 81.1486 | 2.5407 | 0.9943 | 3.134 | 106.7213 | 39.0563 | 81.1486 | 2.5407 | 106.7213
15 | 19 | C6 Min | Top | -199.0802 | -84.999 | -1.1438 | -1.7591 | -3.0914 | -104.2708 | 199.0802 | 84.999 | 1.1438 | 104.2708
15 | 19 | C6 Min | Bottom | -204.0414 | -84.999 | -1.1438 | -1.7591 | -1.4037 | -109.4626 | 204.0414 | 84.999 | 1.1438 | 109.4626
15 | 19 | C7 Max | Top | -174.625 | 9.4214 | 7.2608 | 2.8577 | 6.0222 | 21.5588 | 174.625 | 9.4214 | 7.2608 | 21.5588
15 | 19 | C7 Max | Bottom | -181.24 | 9.4214 | 7.2608 | 2.8577 | 9.0189 | 21.9061 | 181.24 | 9.4214 | 7.2608 | 21.9061
15 | 19 | C7 Min | Top | -198.5624 | -12.8483 | -4.9941 | -4.0932 | -8.7712 | -14.952 | 198.5624 | 12.8483 | 4.9941 | 14.952
15 | 19 | C7 Min | Bottom | -205.1774 | -12.8483 | -4.9941 | -4.0932 | -6.2144 | -23.6951 | 205.1774 | 12.8483 | 4.9941 | 23.6951
15 | 19 | C8 Max | Top | -174.625 | 9.4214 | 7.2608 | 2.8577 | 6.0222 | 21.5588 | 174.625 | 9.4214 | 7.2608 | 21.5588
15 | 19 | C8 Max | Bottom | -181.24 | 9.4214 | 7.2608 | 2.8577 | 9.0189 | 21.9061 | 181.24 | 9.4214 | 7.2608 | 21.9061
15 | 19 | C8 Min | Top | -198.5624 | -12.8483 | -4.9941 | -4.0932 | -8.7712 | -14.952 | 198.5624 | 12.8483 | 4.9941 | 14.952
15 | 19 | C8 Min | Bottom | -205.1774 | -12.8483 | -4.9941 | -4.0932 | -6.2144 | -23.6951 | 205.1774 | 12.8483 | 4.9941 | 23.6951
15 | 19 | C9 Max | Top | -104.1012 | 81.3604 | 2.9756 | 0.759 | 0.8708 | 110.9203 | 104.1012 | 81.3604 | 2.9756 | 110.9203
15 | 19 | C9 Max | Bottom | -110.7162 | 81.3604 | 2.9756 | 0.759 | 3.6711 | 107.1974 | 110.7162 | 81.3604 | 2.9756 | 107.1974
15 | 19 | C9 Min | Top | -269.0862 | -84.7872 | -0.7089 | -1.9944 | -3.6198 | -104.3135 | 269.0862 | 84.7872 | 0.7089 | 104.3135
15 | 19 | C9 Min | Bottom | -275.7012 | -84.7872 | -0.7089 | -1.9944 | -0.8666 | -108.9865 | 275.7012 | 84.7872 | 0.7089 | 108.9865
15 | 19 | C10 Max | Top | -104.1012 | 81.3604 | 2.9756 | 0.759 | 0.8708 | 110.9203 | 104.1012 | 81.3604 | 2.9756 | 110.9203
15 | 19 | C10 Max | Bottom | -110.7162 | 81.3604 | 2.9756 | 0.759 | 3.6711 | 107.1974 | 110.7162 | 81.3604 | 2.9756 | 107.1974
15 | 19 | C10 Min | Top | -269.0862 | -84.7872 | -0.7089 | -1.9944 | -3.6198 | -104.3135 | 269.0862 | 84.7872 | 0.7089 | 104.3135
15 | 19 | C10 Min | Bottom | -275.7012 | -84.7872 | -0.7089 | -1.9944 | -0.8666 | -108.9865 | 275.7012 | 84.7872 | 0.7089 | 108.9865
15 | 19 | ENVC Max | Top | -34.0951 | 81.3604 | 7.2608 | 3.0931 | 6.5507 | 110.963 | 34.0951 | 81.3604 | 7.2608 | 110.963
15 | 19 | ENVC Max | Bottom | -39.0563 | 81.3604 | 7.2608 | 3.0931 | 9.0189 | 107.1974 | 39.0563 | 81.3604 | 7.2608 | 107.1974
15 | 19 | ENVC Min | Top | -269.0862 | -84.999 | -5.429 | -4.0932 | -8.7712 | -104.3135 | 269.0862 | 84.999 | 5.429 | 104.3135
15 | 19 | ENVC Min | Bottom | -275.7012 | -84.999 | -5.429 | -4.0932 | -6.7515 | -109.4626 | 275.7012 | 84.999 | 5.429 | 109.4626
15 | 21 | PP | Top | -136.3275 | 3.4528 | 0.741 | 0.5303 | -0.9066 | -4.0266 | 136.3275 | 3.4528 | 0.741 | 4.0266
15 | 21 | PP | Bottom | -141.84 | 3.4528 | 0.741 | 0.5303 | 0.909 | 4.4327 | 141.84 | 3.4528 | 0.741 | 4.4327
15 | 21 | SC | Top | -33.5515 | -0.9258 | 0.171 | 0.1072 | -0.2111 | 1.1681 | 33.5515 | 0.9258 | 0.171 | 1.1681
15 | 21 | SC | Bottom | -33.5515 | -0.9258 | 0.171 | 0.1072 | 0.2078 | -1.1001 | 33.5515 | 0.9258 | 0.171 | 1.1001
15 | 21 | SX Max | Top | 15.7503 | 15.2562 | 3.0656 | 1.7068 | 3.6955 | 18.7063 | 15.7503 | 15.2562 | 3.0656 | 18.7063
15 | 21 | SX Max | Bottom | 15.7503 | 15.2562 | 3.0656 | 1.7068 | 3.8161 | 21.1655 | 15.7503 | 15.2562 | 3.0656 | 21.1655
15 | 21 | SY Max | Top | 56.4087 | 54.0042 | 1.776 | 1.302 | 2.1589 | 69.4956 | 56.4087 | 54.0042 | 1.776 | 69.4956
15 | 21 | SY Max | Bottom | 56.4087 | 54.0042 | 1.776 | 1.302 | 2.1928 | 72.6299 | 56.4087 | 54.0042 | 1.776 | 72.6299
15 | 21 | PPSC | Top | -169.8789 | 2.527 | 0.912 | 0.6375 | -1.1177 | -2.8586 | 169.8789 | 2.527 | 0.912 | 2.8586
15 | 21 | PPSC | Bottom | -175.3914 | 2.527 | 0.912 | 0.6375 | 1.1167 | 3.3327 | 175.3914 | 2.527 | 0.912 | 3.3327
15 | 21 | C1 | Top | -190.8584 | 4.8339 | 1.0375 | 0.7424 | -1.2692 | -5.6373 | 190.8584 | 4.8339 | 1.0375 | 5.6373
15 | 21 | C1 | Bottom | -198.5759 | 4.8339 | 1.0375 | 0.7424 | 1.2725 | 6.2058 | 198.5759 | 4.8339 | 1.0375 | 6.2058
15 | 21 | C2 | Top | -217.2753 | 2.6621 | 1.1628 | 0.8079 | -1.4257 | -2.9631 | 217.2753 | 2.6621 | 1.1628 | 2.9631
15 | 21 | C2 | Bottom | -223.8903 | 2.6621 | 1.1628 | 0.8079 | 1.4232 | 3.5592 | 223.8903 | 2.6621 | 1.1628 | 3.5592
15 | 21 | C3 Max | Top | -100.6443 | 24.4662 | 4.9588 | 2.8667 | 4.3577 | 22.5649 | 100.6443 | 24.4662 | 4.9588 | 22.5649
15 | 21 | C3 Max | Bottom | -105.6055 | 24.4662 | 4.9588 | 2.8667 | 6.1607 | 33.6211 | 105.6055 | 24.4662 | 4.9588 | 33.6211
15 | 21 | C3 Min | Top | -144.7451 | -18.2512 | -3.625 | -1.9122 | -5.9896 | -29.8128 | 144.7451 | 18.2512 | 3.625 | 29.8128
15 | 21 | C3 Min | Bottom | -149.7064 | -18.2512 | -3.625 | -1.9122 | -4.5246 | -25.6422 | 149.7064 | 18.2512 | 3.625 | 25.6422
15 | 21 | C4 Max | Top | -100.6443 | 24.4662 | 4.9588 | 2.8667 | 4.3577 | 22.5649 | 100.6443 | 24.4662 | 4.9588 | 22.5649
15 | 21 | C4 Max | Bottom | -105.6055 | 24.4662 | 4.9588 | 2.8667 | 6.1607 | 33.6211 | 105.6055 | 24.4662 | 4.9588 | 33.6211
15 | 21 | C4 Min | Top | -144.7451 | -18.2512 | -3.625 | -1.9122 | -5.9896 | -29.8128 | 144.7451 | 18.2512 | 3.625 | 29.8128
15 | 21 | C4 Min | Bottom | -149.7064 | -18.2512 | -3.625 | -1.9122 | -4.5246 | -25.6422 | 149.7064 | 18.2512 | 3.625 | 25.6422
15 | 21 | C5 Max | Top | -43.7225 | 78.7134 | 3.1533 | 2.3001 | 2.2066 | 93.6699 | 43.7225 | 78.7134 | 3.1533 | 93.6699
15 | 21 | C5 Max | Bottom | -48.6837 | 78.7134 | 3.1533 | 2.3001 | 3.8879 | 105.6714 | 48.6837 | 78.7134 | 3.1533 | 105.6714
15 | 21 | C5 Min | Top | -201.6669 | -72.4984 | -1.8195 | -1.3456 | -3.8385 | -100.9179 | 201.6669 | 72.4984 | 1.8195 | 100.9179
15 | 21 | C5 Min | Bottom | -206.6282 | -72.4984 | -1.8195 | -1.3456 | -2.2518 | -97.6925 | 206.6282 | 72.4984 | 1.8195 | 97.6925
15 | 21 | C6 Max | Top | -43.7225 | 78.7134 | 3.1533 | 2.3001 | 2.2066 | 93.6699 | 43.7225 | 78.7134 | 3.1533 | 93.6699
15 | 21 | C6 Max | Bottom | -48.6837 | 78.7134 | 3.1533 | 2.3001 | 3.8879 | 105.6714 | 48.6837 | 78.7134 | 3.1533 | 105.6714
15 | 21 | C6 Min | Top | -201.6669 | -72.4984 | -1.8195 | -1.3456 | -3.8385 | -100.9179 | 201.6669 | 72.4984 | 1.8195 | 100.9179
15 | 21 | C6 Min | Bottom | -206.6282 | -72.4984 | -1.8195 | -1.3456 | -2.2518 | -97.6925 | 206.6282 | 72.4984 | 1.8195 | 97.6925
15 | 21 | C7 Max | Top | -175.094 | 24.5763 | 5.3521 | 3.1331 | 3.8746 | 22.5249 | 175.094 | 24.5763 | 5.3521 | 22.5249
15 | 21 | C7 Max | Bottom | -181.709 | 24.5763 | 5.3521 | 3.1331 | 6.6411 | 33.8509 | 181.709 | 24.5763 | 5.3521 | 33.8509
15 | 21 | C7 Min | Top | -219.1948 | -18.1411 | -3.2317 | -1.6459 | -6.4727 | -29.8528 | 219.1948 | 18.1411 | 3.2317 | 29.8528
15 | 21 | C7 Min | Bottom | -225.8098 | -18.1411 | -3.2317 | -1.6459 | -4.0441 | -25.4124 | 225.8098 | 18.1411 | 3.2317 | 25.4124
15 | 21 | C8 Max | Top | -175.094 | 24.5763 | 5.3521 | 3.1331 | 3.8746 | 22.5249 | 175.094 | 24.5763 | 5.3521 | 22.5249
15 | 21 | C8 Max | Bottom | -181.709 | 24.5763 | 5.3521 | 3.1331 | 6.6411 | 33.8509 | 181.709 | 24.5763 | 5.3521 | 33.8509
15 | 21 | C8 Min | Top | -219.1948 | -18.1411 | -3.2317 | -1.6459 | -6.4727 | -29.8528 | 219.1948 | 18.1411 | 3.2317 | 29.8528
15 | 21 | C8 Min | Bottom | -225.8098 | -18.1411 | -3.2317 | -1.6459 | -4.0441 | -25.4124 | 225.8098 | 18.1411 | 3.2317 | 25.4124
15 | 21 | C9 Max | Top | -118.1722 | 78.8235 | 3.5466 | 2.5665 | 1.7235 | 93.63 | 118.1722 | 78.8235 | 3.5466 | 93.63
15 | 21 | C9 Max | Bottom | -124.7872 | 78.8235 | 3.5466 | 2.5665 | 4.3684 | 105.9011 | 124.7872 | 78.8235 | 3.5466 | 105.9011
15 | 21 | C9 Min | Top | -276.1167 | -72.3883 | -1.4262 | -1.0793 | -4.3215 | -100.9578 | 276.1167 | 72.3883 | 1.4262 | 100.9578
15 | 21 | C9 Min | Bottom | -282.7317 | -72.3883 | -1.4262 | -1.0793 | -1.7713 | -97.4627 | 282.7317 | 72.3883 | 1.4262 | 97.4627
15 | 21 | C10 Max | Top | -118.1722 | 78.8235 | 3.5466 | 2.5665 | 1.7235 | 93.63 | 118.1722 | 78.8235 | 3.5466 | 93.63
15 | 21 | C10 Max | Bottom | -124.7872 | 78.8235 | 3.5466 | 2.5665 | 4.3684 | 105.9011 | 124.7872 | 78.8235 | 3.5466 | 105.9011
15 | 21 | C10 Min | Top | -276.1167 | -72.3883 | -1.4262 | -1.0793 | -4.3215 | -100.9578 | 276.1167 | 72.3883 | 1.4262 | 100.9578
15 | 21 | C10 Min | Bottom | -282.7317 | -72.3883 | -1.4262 | -1.0793 | -1.7713 | -97.4627 | 282.7317 | 72.3883 | 1.4262 | 97.4627
15 | 21 | ENVC Max | Top | -43.7225 | 78.8235 | 5.3521 | 3.1331 | 4.3577 | 93.6699 | 43.7225 | 78.8235 | 5.3521 | 93.6699
15 | 21 | ENVC Max | Bottom | -48.6837 | 78.8235 | 5.3521 | 3.1331 | 6.6411 | 105.9011 | 48.6837 | 78.8235 | 5.3521 | 105.9011
15 | 21 | ENVC Min | Top | -276.1167 | -72.4984 | -3.625 | -1.9122 | -6.4727 | -100.9578 | 276.1167 | 72.4984 | 3.625 | 100.9578
15 | 21 | ENVC Min | Bottom | -282.7317 | -72.4984 | -3.625 | -1.9122 | -4.5246 | -97.6925 | 282.7317 | 72.4984 | 3.625 | 97.6925
15 | 22 | PP | Top | -20.9144 | 0.0946 | 0.0591 | 0.0015 | -0.072 | -0.1081 | 20.9144 | 0.0946 | 0.0591 | 0.1081
15 | 22 | PP | Bottom | -21.8331 | 0.0946 | 0.0591 | 0.0015 | 0.0729 | 0.1235 | 21.8331 | 0.0946 | 0.0591 | 0.1235
15 | 22 | SC | Top | -5.4143 | -0.4874 | 0.0147 | 0.001 | -0.0183 | 0.5972 | 5.4143 | 0.4874 | 0.0147 | 0.5972
15 | 22 | SC | Bottom | -5.4143 | -0.4874 | 0.0147 | 0.001 | 0.0178 | -0.5969 | 5.4143 | 0.4874 | 0.0147 | 0.5969
15 | 22 | SX Max | Top | 10.1297 | 5.7934 | 0.2993 | 0.0796 | 0.3589 | 7.0713 | 10.1297 | 5.7934 | 0.2993 | 7.0713
15 | 22 | SX Max | Bottom | 10.1297 | 5.7934 | 0.2993 | 0.0796 | 0.3748 | 7.1227 | 10.1297 | 5.7934 | 0.2993 | 7.1227
15 | 22 | SY Max | Top | 4.3222 | 9.8786 | 0.1362 | 0.0607 | 0.1667 | 12.0799 | 4.3222 | 9.8786 | 0.1362 | 12.0799
15 | 22 | SY Max | Bottom | 4.3222 | 9.8786 | 0.1362 | 0.0607 | 0.1672 | 12.124 | 4.3222 | 9.8786 | 0.1362 | 12.124
15 | 22 | PPSC | Top | -26.3287 | -0.3928 | 0.0739 | 0.0025 | -0.0903 | 0.489 | 26.3287 | 0.3928 | 0.0739 | 0.489
15 | 22 | PPSC | Bottom | -27.2475 | -0.3928 | 0.0739 | 0.0025 | 0.0907 | -0.4734 | 27.2475 | 0.3928 | 0.0739 | 0.4734
15 | 22 | C1 | Top | -29.2801 | 0.1324 | 0.0828 | 0.0021 | -0.1007 | -0.1514 | 29.2801 | 0.1324 | 0.0828 | 0.1514
15 | 22 | C1 | Bottom | -30.5664 | 0.1324 | 0.0828 | 0.0021 | 0.1021 | 0.1729 | 30.5664 | 0.1324 | 0.0828 | 0.1729
15 | 22 | C2 | Top | -33.7602 | -0.6663 | 0.0945 | 0.0034 | -0.1156 | 0.8257 | 33.7602 | 0.6663 | 0.0945 | 0.8257
15 | 22 | C2 | Bottom | -34.8627 | -0.6663 | 0.0945 | 0.0034 | 0.1159 | -0.8068 | 34.8627 | 0.6663 | 0.0945 | 0.8068
15 | 22 | C3 Max | Top | -4.6413 | 8.1959 | 0.4722 | 0.1128 | 0.4376 | 9.8025 | 4.6413 | 8.1959 | 0.4722 | 9.8025
15 | 22 | C3 Max | Bottom | -5.4682 | 8.1959 | 0.4722 | 0.1128 | 0.5904 | 10.0829 | 5.4682 | 8.1959 | 0.4722 | 10.0829
15 | 22 | C3 Min | Top | -33.0046 | -8.0257 | -0.3658 | -0.1101 | -0.5672 | -9.9971 | 33.0046 | 8.0257 | 0.3658 | 9.9971
15 | 22 | C3 Min | Bottom | -33.8315 | -8.0257 | -0.3658 | -0.1101 | -0.4591 | -9.8606 | 33.8315 | 8.0257 | 0.3658 | 9.8606
15 | 22 | C4 Max | Top | -4.6413 | 8.1959 | 0.4722 | 0.1128 | 0.4376 | 9.8025 | 4.6413 | 8.1959 | 0.4722 | 9.8025
15 | 22 | C4 Max | Bottom | -5.4682 | 8.1959 | 0.4722 | 0.1128 | 0.5904 | 10.0829 | 5.4682 | 8.1959 | 0.4722 | 10.0829
15 | 22 | C4 Min | Top | -33.0046 | -8.0257 | -0.3658 | -0.1101 | -0.5672 | -9.9971 | 33.0046 | 8.0257 | 0.3658 | 9.9971
15 | 22 | C4 Min | Bottom | -33.8315 | -8.0257 | -0.3658 | -0.1101 | -0.4591 | -9.8606 | 33.8315 | 8.0257 | 0.3658 | 9.8606
15 | 22 | C5 Max | Top | -12.7718 | 13.9152 | 0.2439 | 0.0863 | 0.1686 | 16.8145 | 12.7718 | 13.9152 | 0.2439 | 16.8145
15 | 22 | C5 Max | Bottom | -13.5987 | 13.9152 | 0.2439 | 0.0863 | 0.2996 | 17.0848 | 13.5987 | 13.9152 | 0.2439 | 17.0848
15 | 22 | C5 Min | Top | -24.874 | -13.745 | -0.1375 | -0.0836 | -0.2981 | -17.0092 | 24.874 | 13.745 | 0.1375 | 17.0092
15 | 22 | C5 Min | Bottom | -25.7009 | -13.745 | -0.1375 | -0.0836 | -0.1684 | -16.8624 | 25.7009 | 13.745 | 0.1375 | 16.8624
15 | 22 | C6 Max | Top | -12.7718 | 13.9152 | 0.2439 | 0.0863 | 0.1686 | 16.8145 | 12.7718 | 13.9152 | 0.2439 | 16.8145
15 | 22 | C6 Max | Bottom | -13.5987 | 13.9152 | 0.2439 | 0.0863 | 0.2996 | 17.0848 | 13.5987 | 13.9152 | 0.2439 | 17.0848
15 | 22 | C6 Min | Top | -24.874 | -13.745 | -0.1375 | -0.0836 | -0.2981 | -17.0092 | 24.874 | 13.745 | 0.1375 | 17.0092
15 | 22 | C6 Min | Bottom | -25.7009 | -13.745 | -0.1375 | -0.0836 | -0.1684 | -16.8624 | 25.7009 | 13.745 | 0.1375 | 16.8624
15 | 22 | C7 Max | Top | -16.3299 | 7.7369 | 0.5047 | 0.1142 | 0.3978 | 10.3672 | 16.3299 | 7.7369 | 0.5047 | 10.3672
15 | 22 | C7 Max | Bottom | -17.4324 | 7.7369 | 0.5047 | 0.1142 | 0.6301 | 9.5231 | 17.4324 | 7.7369 | 0.5047 | 9.5231
15 | 22 | C7 Min | Top | -44.6932 | -8.4847 | -0.3333 | -0.1086 | -0.607 | -9.4324 | 44.6932 | 8.4847 | 0.3333 | 9.4324
15 | 22 | C7 Min | Bottom | -45.7957 | -8.4847 | -0.3333 | -0.1086 | -0.4195 | -10.4204 | 45.7957 | 8.4847 | 0.3333 | 10.4204
15 | 22 | C8 Max | Top | -16.3299 | 7.7369 | 0.5047 | 0.1142 | 0.3978 | 10.3672 | 16.3299 | 7.7369 | 0.5047 | 10.3672
15 | 22 | C8 Max | Bottom | -17.4324 | 7.7369 | 0.5047 | 0.1142 | 0.6301 | 9.5231 | 17.4324 | 7.7369 | 0.5047 | 9.5231
15 | 22 | C8 Min | Top | -44.6932 | -8.4847 | -0.3333 | -0.1086 | -0.607 | -9.4324 | 44.6932 | 8.4847 | 0.3333 | 9.4324
15 | 22 | C8 Min | Bottom | -45.7957 | -8.4847 | -0.3333 | -0.1086 | -0.4195 | -10.4204 | 45.7957 | 8.4847 | 0.3333 | 10.4204
15 | 22 | C9 Max | Top | -24.4605 | 13.4562 | 0.2764 | 0.0878 | 0.1287 | 17.3792 | 24.4605 | 13.4562 | 0.2764 | 17.3792
15 | 22 | C9 Max | Bottom | -25.563 | 13.4562 | 0.2764 | 0.0878 | 0.3393 | 16.5249 | 25.563 | 13.4562 | 0.2764 | 16.5249
15 | 22 | C9 Min | Top | -36.5627 | -14.204 | -0.105 | -0.0822 | -0.338 | -16.4445 | 36.5627 | 14.204 | 0.105 | 16.4445
15 | 22 | C9 Min | Bottom | -37.6652 | -14.204 | -0.105 | -0.0822 | -0.1287 | -17.4223 | 37.6652 | 14.204 | 0.105 | 17.4223
15 | 22 | C10 Max | Top | -24.4605 | 13.4562 | 0.2764 | 0.0878 | 0.1287 | 17.3792 | 24.4605 | 13.4562 | 0.2764 | 17.3792
15 | 22 | C10 Max | Bottom | -25.563 | 13.4562 | 0.2764 | 0.0878 | 0.3393 | 16.5249 | 25.563 | 13.4562 | 0.2764 | 16.5249
15 | 22 | C10 Min | Top | -36.5627 | -14.204 | -0.105 | -0.0822 | -0.338 | -16.4445 | 36.5627 | 14.204 | 0.105 | 16.4445
15 | 22 | C10 Min | Bottom | -37.6652 | -14.204 | -0.105 | -0.0822 | -0.1287 | -17.4223 | 37.6652 | 14.204 | 0.105 | 17.4223
15 | 22 | ENVC Max | Top | -4.6413 | 13.9152 | 0.5047 | 0.1142 | 0.4376 | 17.3792 | 4.6413 | 13.9152 | 0.5047 | 17.3792
15 | 22 | ENVC Max | Bottom | -5.4682 | 13.9152 | 0.5047 | 0.1142 | 0.6301 | 17.0848 | 5.4682 | 13.9152 | 0.5047 | 17.0848
15 | 22 | ENVC Min | Top | -44.6932 | -14.204 | -0.3658 | -0.1101 | -0.607 | -17.0092 | 44.6932 | 14.204 | 0.3658 | 17.0092
15 | 22 | ENVC Min | Bottom | -45.7957 | -14.204 | -0.3658 | -0.1101 | -0.4591 | -17.4223 | 45.7957 | 14.204 | 0.3658 | 17.4223
15 | 23 | PP | Top | -57.1951 | 1.2976 | 0.0564 | -0.0051 | -0.0678 | -1.3889 | 57.1951 | 1.2976 | 0.0564 | 1.3889
15 | 23 | PP | Bottom | -59.8901 | 1.2976 | 0.0564 | -0.0051 | 0.0703 | 1.7903 | 59.8901 | 1.2976 | 0.0564 | 1.7903
15 | 23 | SC | Top | -16.4762 | 1.0266 | 0.0097 | -0.0003 | -0.0125 | -1.2373 | 16.4762 | 1.0266 | 0.0097 | 1.2373
15 | 23 | SC | Bottom | -16.4762 | 1.0266 | 0.0097 | -0.0003 | 0.0113 | 1.2779 | 16.4762 | 1.0266 | 0.0097 | 1.2779
15 | 23 | SX Max | Top | 44.1787 | 3.2557 | 0.3298 | 0.2937 | 0.3863 | 3.8843 | 44.1787 | 3.2557 | 0.3298 | 3.8843
15 | 23 | SX Max | Bottom | 44.1787 | 3.2557 | 0.3298 | 0.2937 | 0.4314 | 4.2643 | 44.1787 | 3.2557 | 0.3298 | 4.2643
15 | 23 | SY Max | Top | 13.433 | 5.0298 | 0.2541 | 0.2364 | 0.3115 | 7.3472 | 13.433 | 5.0298 | 0.2541 | 7.3472
15 | 23 | SY Max | Bottom | 13.433 | 5.0298 | 0.2541 | 0.2364 | 0.3113 | 7.6288 | 13.433 | 5.0298 | 0.2541 | 7.6288
15 | 23 | PPSC | Top | -73.6714 | 2.3242 | 0.0661 | -0.0054 | -0.0803 | -2.6262 | 73.6714 | 2.3242 | 0.0661 | 2.6262
15 | 23 | PPSC | Bottom | -76.3664 | 2.3242 | 0.0661 | -0.0054 | 0.0816 | 3.0682 | 76.3664 | 2.3242 | 0.0661 | 3.0682
15 | 23 | C1 | Top | -80.0732 | 1.8167 | 0.0789 | -0.0071 | -0.0949 | -1.9444 | 80.0732 | 1.8167 | 0.0789 | 1.9444
15 | 23 | C1 | Bottom | -83.8462 | 1.8167 | 0.0789 | -0.0071 | 0.0984 | 2.5064 | 83.8462 | 1.8167 | 0.0789 | 2.5064
15 | 23 | C2 | Top | -94.9961 | 3.1997 | 0.0832 | -0.0066 | -0.1013 | -3.6463 | 94.9961 | 3.1997 | 0.0832 | 3.6463
15 | 23 | C2 | Bottom | -98.2301 | 3.1997 | 0.0832 | -0.0066 | 0.1025 | 4.193 | 98.2301 | 3.1997 | 0.0832 | 4.193
15 | 23 | C3 Max | Top | 10.3745 | 5.7258 | 0.5124 | 0.4067 | 0.4798 | 4.1881 | 10.3745 | 5.7258 | 0.5124 | 4.1881
15 | 23 | C3 Max | Bottom | 7.949 | 5.7258 | 0.5124 | 0.4067 | 0.6672 | 7.5812 | 7.949 | 5.7258 | 0.5124 | 7.5812
15 | 23 | C3 Min | Top | -113.3257 | -3.3901 | -0.411 | -0.4158 | -0.6017 | -6.6881 | 113.3257 | 3.3901 | 0.411 | 6.6881
15 | 23 | C3 Min | Bottom | -115.7512 | -3.3901 | -0.411 | -0.4158 | -0.5407 | -4.3587 | 115.7512 | 3.3901 | 0.411 | 4.3587
15 | 23 | C4 Max | Top | 10.3745 | 5.7258 | 0.5124 | 0.4067 | 0.4798 | 4.1881 | 10.3745 | 5.7258 | 0.5124 | 4.1881
15 | 23 | C4 Max | Bottom | 7.949 | 5.7258 | 0.5124 | 0.4067 | 0.6672 | 7.5812 | 7.949 | 5.7258 | 0.5124 | 7.5812
15 | 23 | C4 Min | Top | -113.3257 | -3.3901 | -0.411 | -0.4158 | -0.6017 | -6.6881 | 113.3257 | 3.3901 | 0.411 | 6.6881
15 | 23 | C4 Min | Bottom | -115.7512 | -3.3901 | -0.411 | -0.4158 | -0.5407 | -4.3587 | 115.7512 | 3.3901 | 0.411 | 4.3587
15 | 23 | C5 Max | Top | -32.6694 | 8.2096 | 0.4065 | 0.3265 | 0.3751 | 9.0362 | 32.6694 | 8.2096 | 0.4065 | 9.0362
15 | 23 | C5 Max | Bottom | -35.0949 | 8.2096 | 0.4065 | 0.3265 | 0.4991 | 12.2916 | 35.0949 | 8.2096 | 0.4065 | 12.2916
15 | 23 | C5 Min | Top | -70.2818 | -5.8739 | -0.305 | -0.3356 | -0.4971 | -11.5361 | 70.2818 | 5.8739 | 0.305 | 11.5361
15 | 23 | C5 Min | Bottom | -72.7073 | -5.8739 | -0.305 | -0.3356 | -0.3725 | -9.0691 | 72.7073 | 5.8739 | 0.305 | 9.0691
15 | 23 | C6 Max | Top | -32.6694 | 8.2096 | 0.4065 | 0.3265 | 0.3751 | 9.0362 | 32.6694 | 8.2096 | 0.4065 | 9.0362
15 | 23 | C6 Max | Bottom | -35.0949 | 8.2096 | 0.4065 | 0.3265 | 0.4991 | 12.2916 | 35.0949 | 8.2096 | 0.4065 | 12.2916
15 | 23 | C6 Min | Top | -70.2818 | -5.8739 | -0.305 | -0.3356 | -0.4971 | -11.5361 | 70.2818 | 5.8739 | 0.305 | 11.5361
15 | 23 | C6 Min | Bottom | -72.7073 | -5.8739 | -0.305 | -0.3356 | -0.3725 | -9.0691 | 72.7073 | 5.8739 | 0.305 | 9.0691
15 | 23 | C7 Max | Top | -23.2603 | 7.1417 | 0.5391 | 0.4048 | 0.447 | 2.5341 | 23.2603 | 7.1417 | 0.5391 | 2.5341
15 | 23 | C7 Max | Bottom | -26.4943 | 7.1417 | 0.5391 | 0.4048 | 0.6997 | 9.3962 | 26.4943 | 7.1417 | 0.5391 | 9.3962
15 | 23 | C7 Min | Top | -146.9605 | -1.9742 | -0.3844 | -0.4176 | -0.6346 | -8.342 | 146.9605 | 1.9742 | 0.3844 | 8.342
15 | 23 | C7 Min | Bottom | -150.1945 | -1.9742 | -0.3844 | -0.4176 | -0.5082 | -2.5437 | 150.1945 | 1.9742 | 0.3844 | 2.5437
15 | 23 | C8 Max | Top | -23.2603 | 7.1417 | 0.5391 | 0.4048 | 0.447 | 2.5341 | 23.2603 | 7.1417 | 0.5391 | 2.5341
15 | 23 | C8 Max | Bottom | -26.4943 | 7.1417 | 0.5391 | 0.4048 | 0.6997 | 9.3962 | 26.4943 | 7.1417 | 0.5391 | 9.3962
15 | 23 | C8 Min | Top | -146.9605 | -1.9742 | -0.3844 | -0.4176 | -0.6346 | -8.342 | 146.9605 | 1.9742 | 0.3844 | 8.342
15 | 23 | C8 Min | Bottom | -150.1945 | -1.9742 | -0.3844 | -0.4176 | -0.5082 | -2.5437 | 150.1945 | 1.9742 | 0.3844 | 2.5437
15 | 23 | C9 Max | Top | -66.3042 | 9.6255 | 0.4331 | 0.3246 | 0.3423 | 7.3822 | 66.3042 | 9.6255 | 0.4331 | 7.3822
15 | 23 | C9 Max | Bottom | -69.5382 | 9.6255 | 0.4331 | 0.3246 | 0.5315 | 14.1066 | 69.5382 | 9.6255 | 0.4331 | 14.1066
15 | 23 | C9 Min | Top | -103.9166 | -4.458 | -0.2784 | -0.3374 | -0.5299 | -13.1901 | 103.9166 | 4.458 | 0.2784 | 13.1901
15 | 23 | C9 Min | Bottom | -107.1506 | -4.458 | -0.2784 | -0.3374 | -0.3401 | -7.2541 | 107.1506 | 4.458 | 0.2784 | 7.2541
15 | 23 | C10 Max | Top | -66.3042 | 9.6255 | 0.4331 | 0.3246 | 0.3423 | 7.3822 | 66.3042 | 9.6255 | 0.4331 | 7.3822
15 | 23 | C10 Max | Bottom | -69.5382 | 9.6255 | 0.4331 | 0.3246 | 0.5315 | 14.1066 | 69.5382 | 9.6255 | 0.4331 | 14.1066
15 | 23 | C10 Min | Top | -103.9166 | -4.458 | -0.2784 | -0.3374 | -0.5299 | -13.1901 | 103.9166 | 4.458 | 0.2784 | 13.1901
15 | 23 | C10 Min | Bottom | -107.1506 | -4.458 | -0.2784 | -0.3374 | -0.3401 | -7.2541 | 107.1506 | 4.458 | 0.2784 | 7.2541
15 | 23 | ENVC Max | Top | 10.3745 | 9.6255 | 0.5391 | 0.4067 | 0.4798 | 9.0362 | 10.3745 | 9.6255 | 0.5391 | 9.0362
15 | 23 | ENVC Max | Bottom | 7.949 | 9.6255 | 0.5391 | 0.4067 | 0.6997 | 14.1066 | 7.949 | 9.6255 | 0.5391 | 14.1066
15 | 23 | ENVC Min | Top | -146.9605 | -5.8739 | -0.411 | -0.4176 | -0.6346 | -13.1901 | 146.9605 | 5.8739 | 0.411 | 13.1901
15 | 23 | ENVC Min | Bottom | -150.1945 | -5.8739 | -0.411 | -0.4176 | -0.5407 | -9.0691 | 150.1945 | 5.8739 | 0.411 | 9.0691
14 | 5 | PP | Top | -206.1329 | 5.2379 | -0.5302 | 0.706 | 0.6847 | -5.4403 | 206.1329 | 5.2379 | 0.5302 | 5.4403
14 | 5 | PP | Bottom | -213.6789 | 5.2379 | -0.5302 | 0.706 | -0.6142 | 7.3926 | 213.6789 | 5.2379 | 0.5302 | 7.3926
14 | 5 | SC | Top | -48.4778 | 1.1009 | -0.2203 | 0.2281 | 0.2837 | 1.9053 | 48.4778 | 1.1009 | 0.2203 | 1.9053
14 | 5 | SC | Bottom | -48.4778 | 1.1009 | -0.2203 | 0.2281 | -0.256 | 4.6026 | 48.4778 | 1.1009 | 0.2203 | 4.6026
14 | 5 | SX Max | Top | 106.6782 | 44.2355 | 1.5743 | 3.7823 | 1.94 | 124.2839 | 106.6782 | 44.2355 | 1.5743 | 124.2839
14 | 5 | SX Max | Bottom | 106.6782 | 44.2355 | 1.5743 | 3.7823 | 1.9186 | 182.7345 | 106.6782 | 44.2355 | 1.5743 | 182.7345
14 | 5 | SY Max | Top | 43.372 | 20.6697 | 1.1859 | 2.4517 | 1.4517 | 59.6236 | 43.372 | 20.6697 | 1.1859 | 59.6236
14 | 5 | SY Max | Bottom | 43.372 | 20.6697 | 1.1859 | 2.4517 | 1.4606 | 55.9289 | 43.372 | 20.6697 | 1.1859 | 55.9289
14 | 5 | PPSC | Top | -254.6107 | 6.3388 | -0.7505 | 0.934 | 0.9684 | -3.5349 | 254.6107 | 6.3388 | 0.7505 | 3.5349
14 | 5 | PPSC | Bottom | -262.1567 | 6.3388 | -0.7505 | 0.934 | -0.8703 | 11.9952 | 262.1567 | 6.3388 | 0.7505 | 11.9952
14 | 5 | C1 | Top | -288.5861 | 7.3331 | -0.7423 | 0.9884 | 0.9586 | -7.6164 | 288.5861 | 7.3331 | 0.7423 | 7.6164
14 | 5 | C1 | Bottom | -299.1505 | 7.3331 | -0.7423 | 0.9884 | -0.8599 | 10.3497 | 299.1505 | 7.3331 | 0.7423 | 10.3497
14 | 5 | C2 | Top | -324.924 | 8.047 | -0.9887 | 1.2121 | 1.2755 | -3.4798 | 324.924 | 8.047 | 0.9887 | 3.4798
14 | 5 | C2 | Bottom | -333.9792 | 8.047 | -0.9887 | 1.2121 | -1.1467 | 16.2353 | 333.9792 | 8.047 | 0.9887 | 16.2353
14 | 5 | C3 Max | Top | -36.1702 | 66.6439 | 1.7269 | 5.9306 | 3.3322 | 169.1012 | 36.1702 | 66.6439 | 1.7269 | 169.1012
14 | 5 | C3 Max | Bottom | -42.9616 | 66.6439 | 1.7269 | 5.9306 | 2.1332 | 262.4817 | 42.9616 | 66.6439 | 1.7269 | 262.4817
14 | 5 | C3 Min | Top | -334.869 | -57.2156 | -2.6812 | -4.6598 | -2.0997 | -178.8936 | 334.869 | 57.2156 | 2.6812 | 178.8936
14 | 5 | C3 Min | Bottom | -341.6604 | -57.2156 | -2.6812 | -4.6598 | -3.2388 | -249.1749 | 341.6604 | 57.2156 | 2.6812 | 249.1749
14 | 5 | C4 Max | Top | -36.1702 | 66.6439 | 1.7269 | 5.9306 | 3.3322 | 169.1012 | 36.1702 | 66.6439 | 1.7269 | 169.1012
14 | 5 | C4 Max | Bottom | -42.9616 | 66.6439 | 1.7269 | 5.9306 | 2.1332 | 262.4817 | 42.9616 | 66.6439 | 1.7269 | 262.4817
14 | 5 | C4 Min | Top | -334.869 | -57.2156 | -2.6812 | -4.6598 | -2.0997 | -178.8936 | 334.869 | 57.2156 | 2.6812 | 178.8936
14 | 5 | C4 Min | Bottom | -341.6604 | -57.2156 | -2.6812 | -4.6598 | -3.2388 | -249.1749 | 341.6604 | 57.2156 | 2.6812 | 249.1749
14 | 5 | C5 Max | Top | -124.7988 | 33.6517 | 1.183 | 4.0678 | 2.6487 | 78.5768 | 124.7988 | 33.6517 | 1.183 | 78.5768
14 | 5 | C5 Max | Bottom | -131.5902 | 33.6517 | 1.183 | 4.0678 | 1.492 | 84.9539 | 131.5902 | 33.6517 | 1.183 | 84.9539
14 | 5 | C5 Min | Top | -246.2405 | -24.2235 | -2.1374 | -2.797 | -1.4162 | -88.3692 | 246.2405 | 24.2235 | 2.1374 | 88.3692
14 | 5 | C5 Min | Bottom | -253.0319 | -24.2235 | -2.1374 | -2.797 | -2.5976 | -71.6471 | 253.0319 | 24.2235 | 2.1374 | 71.6471
14 | 5 | C6 Max | Top | -124.7988 | 33.6517 | 1.183 | 4.0678 | 2.6487 | 78.5768 | 124.7988 | 33.6517 | 1.183 | 78.5768
14 | 5 | C6 Max | Bottom | -131.5902 | 33.6517 | 1.183 | 4.0678 | 1.492 | 84.9539 | 131.5902 | 33.6517 | 1.183 | 84.9539
14 | 5 | C6 Min | Top | -246.2405 | -24.2235 | -2.1374 | -2.797 | -1.4162 | -88.3692 | 246.2405 | 24.2235 | 2.1374 | 88.3692
14 | 5 | C6 Min | Bottom | -253.0319 | -24.2235 | -2.1374 | -2.797 | -2.5976 | -71.6471 | 253.0319 | 24.2235 | 2.1374 | 71.6471
14 | 5 | C7 Max | Top | -146.4879 | 69.3162 | 1.3476 | 6.3704 | 3.8213 | 169.3744 | 146.4879 | 69.3162 | 1.3476 | 169.3744
14 | 5 | C7 Max | Bottom | -155.5431 | 69.3162 | 1.3476 | 6.3704 | 1.6929 | 269.302 | 155.5431 | 69.3162 | 1.3476 | 269.302
14 | 5 | C7 Min | Top | -445.1867 | -54.5433 | -3.0606 | -4.22 | -1.6107 | -178.6204 | 445.1867 | 54.5433 | 3.0606 | 178.6204
14 | 5 | C7 Min | Bottom | -454.2419 | -54.5433 | -3.0606 | -4.22 | -3.6791 | -242.3545 | 454.2419 | 54.5433 | 3.0606 | 242.3545
14 | 5 | C8 Max | Top | -146.4879 | 69.3162 | 1.3476 | 6.3704 | 3.8213 | 169.3744 | 146.4879 | 69.3162 | 1.3476 | 169.3744
14 | 5 | C8 Max | Bottom | -155.5431 | 69.3162 | 1.3476 | 6.3704 | 1.6929 | 269.302 | 155.5431 | 69.3162 | 1.3476 | 269.302
14 | 5 | C8 Min | Top | -445.1867 | -54.5433 | -3.0606 | -4.22 | -1.6107 | -178.6204 | 445.1867 | 54.5433 | 3.0606 | 178.6204
14 | 5 | C8 Min | Bottom | -454.2419 | -54.5433 | -3.0606 | -4.22 | -3.6791 | -242.3545 | 454.2419 | 54.5433 | 3.0606 | 242.3545
14 | 5 | C9 Max | Top | -235.1164 | 36.324 | 0.8037 | 4.5076 | 3.1377 | 78.85 | 235.1164 | 36.324 | 0.8037 | 78.85
14 | 5 | C9 Max | Bottom | -244.1716 | 36.324 | 0.8037 | 4.5076 | 1.0517 | 91.7743 | 244.1716 | 36.324 | 0.8037 | 91.7743
14 | 5 | C9 Min | Top | -356.5581 | -21.5512 | -2.5167 | -2.3572 | -0.9271 | -88.096 | 356.5581 | 21.5512 | 2.5167 | 88.096
14 | 5 | C9 Min | Bottom | -365.6133 | -21.5512 | -2.5167 | -2.3572 | -3.0379 | -64.8268 | 365.6133 | 21.5512 | 2.5167 | 64.8268
14 | 5 | C10 Max | Top | -235.1164 | 36.324 | 0.8037 | 4.5076 | 3.1377 | 78.85 | 235.1164 | 36.324 | 0.8037 | 78.85
14 | 5 | C10 Max | Bottom | -244.1716 | 36.324 | 0.8037 | 4.5076 | 1.0517 | 91.7743 | 244.1716 | 36.324 | 0.8037 | 91.7743
14 | 5 | C10 Min | Top | -356.5581 | -21.5512 | -2.5167 | -2.3572 | -0.9271 | -88.096 | 356.5581 | 21.5512 | 2.5167 | 88.096
14 | 5 | C10 Min | Bottom | -365.6133 | -21.5512 | -2.5167 | -2.3572 | -3.0379 | -64.8268 | 365.6133 | 21.5512 | 2.5167 | 64.8268
14 | 5 | ENVC Max | Top | -36.1702 | 69.3162 | 1.7269 | 6.3704 | 3.8213 | 169.3744 | 36.1702 | 69.3162 | 1.7269 | 169.3744
14 | 5 | ENVC Max | Bottom | -42.9616 | 69.3162 | 1.7269 | 6.3704 | 2.1332 | 269.302 | 42.9616 | 69.3162 | 1.7269 | 269.302
14 | 5 | ENVC Min | Top | -445.1867 | -57.2156 | -3.0606 | -4.6598 | -2.0997 | -178.8936 | 445.1867 | 57.2156 | 3.0606 | 178.8936
14 | 5 | ENVC Min | Bottom | -454.2419 | -57.2156 | -3.0606 | -4.6598 | -3.6791 | -249.1749 | 454.2419 | 57.2156 | 3.0606 | 249.1749
14 | 8 | PP | Top | -205.9769 | 4.5595 | 0.0692 | -0.378 | -0.1069 | -12.828 | 205.9769 | 4.5595 | 0.0692 | 12.828
14 | 8 | PP | Bottom | -213.5229 | 4.5595 | 0.0692 | -0.378 | 0.0626 | -1.6571 | 213.5229 | 4.5595 | 0.0692 | 1.6571
14 | 8 | SC | Top | -47.691 | 1.0912 | 0.0549 | -0.1517 | -0.0769 | -0.5586 | 47.691 | 1.0912 | 0.0549 | 0.5586
14 | 8 | SC | Bottom | -47.691 | 1.0912 | 0.0549 | -0.1517 | 0.0577 | 2.1147 | 47.691 | 1.0912 | 0.0549 | 2.1147
14 | 8 | SX Max | Top | 121.7622 | 50.1358 | 1.2043 | 3.4042 | 1.4901 | 167.3509 | 121.7622 | 50.1358 | 1.2043 | 167.3509
14 | 8 | SX Max | Bottom | 121.7622 | 50.1358 | 1.2043 | 3.4042 | 1.4646 | 226.873 | 121.7622 | 50.1358 | 1.2043 | 226.873
14 | 8 | SY Max | Top | 49.7357 | 19.8072 | 1.1873 | 2.4452 | 1.4505 | 36.6369 | 49.7357 | 19.8072 | 1.1873 | 36.6369
14 | 8 | SY Max | Bottom | 49.7357 | 19.8072 | 1.1873 | 2.4452 | 1.465 | 48.3335 | 49.7357 | 19.8072 | 1.1873 | 48.3335
14 | 8 | PPSC | Top | -253.6679 | 5.6507 | 0.1241 | -0.5297 | -0.1838 | -13.3865 | 253.6679 | 5.6507 | 0.1241 | 13.3865
14 | 8 | PPSC | Bottom | -261.2139 | 5.6507 | 0.1241 | -0.5297 | 0.1202 | 0.4576 | 261.2139 | 5.6507 | 0.1241 | 0.4576
14 | 8 | C1 | Top | -288.3677 | 6.3833 | 0.0968 | -0.5292 | -0.1496 | -17.9591 | 288.3677 | 6.3833 | 0.0968 | 17.9591
14 | 8 | C1 | Bottom | -298.9321 | 6.3833 | 0.0968 | -0.5292 | 0.0876 | -2.32 | 298.9321 | 6.3833 | 0.0968 | 2.32
14 | 8 | C2 | Top | -323.4779 | 7.2173 | 0.1709 | -0.6963 | -0.2513 | -16.2873 | 323.4779 | 7.2173 | 0.1709 | 16.2873
14 | 8 | C2 | Bottom | -332.5331 | 7.2173 | 0.1709 | -0.6963 | 0.1673 | 1.3951 | 332.5331 | 7.2173 | 0.1709 | 1.3951
14 | 8 | C3 Max | Top | -14.9121 | 74.2937 | 1.7483 | 4.4257 | 1.99 | 222.7461 | 14.9121 | 74.2937 | 1.7483 | 222.7461
14 | 8 | C3 Max | Bottom | -21.7035 | 74.2937 | 1.7483 | 4.4257 | 2.1068 | 316.1307 | 21.7035 | 74.2937 | 1.7483 | 316.1307
14 | 8 | C3 Min | Top | -355.8464 | -66.0865 | -1.6238 | -5.1061 | -2.1823 | -245.8364 | 355.8464 | 66.0865 | 1.6238 | 245.8364
14 | 8 | C3 Min | Bottom | -362.6378 | -66.0865 | -1.6238 | -5.1061 | -1.9942 | -319.1135 | 362.6378 | 66.0865 | 1.6238 | 319.1135
14 | 8 | C4 Max | Top | -14.9121 | 74.2937 | 1.7483 | 4.4257 | 1.99 | 222.7461 | 14.9121 | 74.2937 | 1.7483 | 222.7461
14 | 8 | C4 Max | Bottom | -21.7035 | 74.2937 | 1.7483 | 4.4257 | 2.1068 | 316.1307 | 21.7035 | 74.2937 | 1.7483 | 316.1307
14 | 8 | C4 Min | Top | -355.8464 | -66.0865 | -1.6238 | -5.1061 | -2.1823 | -245.8364 | 355.8464 | 66.0865 | 1.6238 | 245.8364
14 | 8 | C4 Min | Bottom | -362.6378 | -66.0865 | -1.6238 | -5.1061 | -1.9942 | -319.1135 | 362.6378 | 66.0865 | 1.6238 | 319.1135
14 | 8 | C5 Max | Top | -115.7493 | 31.8337 | 1.7244 | 3.0831 | 1.9345 | 39.7465 | 115.7493 | 31.8337 | 1.7244 | 39.7465
14 | 8 | C5 Max | Bottom | -122.5407 | 31.8337 | 1.7244 | 3.0831 | 2.1073 | 66.1755 | 122.5407 | 31.8337 | 1.7244 | 66.1755
14 | 8 | C5 Min | Top | -255.0092 | -23.6265 | -1.5999 | -3.7634 | -2.1268 | -62.8368 | 255.0092 | 23.6265 | 1.5999 | 62.8368
14 | 8 | C5 Min | Bottom | -261.8006 | -23.6265 | -1.5999 | -3.7634 | -1.9947 | -69.1584 | 261.8006 | 23.6265 | 1.5999 | 69.1584
14 | 8 | C6 Max | Top | -115.7493 | 31.8337 | 1.7244 | 3.0831 | 1.9345 | 39.7465 | 115.7493 | 31.8337 | 1.7244 | 39.7465
14 | 8 | C6 Max | Bottom | -122.5407 | 31.8337 | 1.7244 | 3.0831 | 2.1073 | 66.1755 | 122.5407 | 31.8337 | 1.7244 | 66.1755
14 | 8 | C6 Min | Top | -255.0092 | -23.6265 | -1.5999 | -3.7634 | -2.1268 | -62.8368 | 255.0092 | 23.6265 | 1.5999 | 62.8368
14 | 8 | C6 Min | Bottom | -261.8006 | -23.6265 | -1.5999 | -3.7634 | -1.9947 | -69.1584 | 261.8006 | 23.6265 | 1.5999 | 69.1584
14 | 8 | C7 Max | Top | -124.3962 | 76.7527 | 1.8239 | 4.1606 | 1.881 | 218.3391 | 124.3962 | 76.7527 | 1.8239 | 218.3391
14 | 8 | C7 Max | Bottom | -133.4514 | 76.7527 | 1.8239 | 4.1606 | 2.1832 | 317.7483 | 133.4514 | 76.7527 | 1.8239 | 317.7483
14 | 8 | C7 Min | Top | -465.3304 | -63.6275 | -1.5481 | -5.3712 | -2.2913 | -250.2434 | 465.3304 | 63.6275 | 1.5481 | 250.2434
14 | 8 | C7 Min | Bottom | -474.3856 | -63.6275 | -1.5481 | -5.3712 | -1.9177 | -317.4959 | 474.3856 | 63.6275 | 1.5481 | 317.4959
14 | 8 | C8 Max | Top | -124.3962 | 76.7527 | 1.8239 | 4.1606 | 1.881 | 218.3391 | 124.3962 | 76.7527 | 1.8239 | 218.3391
14 | 8 | C8 Max | Bottom | -133.4514 | 76.7527 | 1.8239 | 4.1606 | 2.1832 | 317.7483 | 133.4514 | 76.7527 | 1.8239 | 317.7483
14 | 8 | C8 Min | Top | -465.3304 | -63.6275 | -1.5481 | -5.3712 | -2.2913 | -250.2434 | 465.3304 | 63.6275 | 1.5481 | 250.2434
14 | 8 | C8 Min | Bottom | -474.3856 | -63.6275 | -1.5481 | -5.3712 | -1.9177 | -317.4959 | 474.3856 | 63.6275 | 1.5481 | 317.4959
14 | 8 | C9 Max | Top | -225.2333 | 34.2927 | 1.8001 | 2.818 | 1.8255 | 35.3395 | 225.2333 | 34.2927 | 1.8001 | 35.3395
14 | 8 | C9 Max | Bottom | -234.2885 | 34.2927 | 1.8001 | 2.818 | 2.1838 | 67.7932 | 234.2885 | 34.2927 | 1.8001 | 67.7932
14 | 8 | C9 Min | Top | -364.4933 | -21.1675 | -1.5242 | -4.0285 | -2.2358 | -67.2438 | 364.4933 | 21.1675 | 1.5242 | 67.2438
14 | 8 | C9 Min | Bottom | -373.5485 | -21.1675 | -1.5242 | -4.0285 | -1.9183 | -67.5407 | 373.5485 | 21.1675 | 1.5242 | 67.5407
14 | 8 | C10 Max | Top | -225.2333 | 34.2927 | 1.8001 | 2.818 | 1.8255 | 35.3395 | 225.2333 | 34.2927 | 1.8001 | 35.3395
14 | 8 | C10 Max | Bottom | -234.2885 | 34.2927 | 1.8001 | 2.818 | 2.1838 | 67.7932 | 234.2885 | 34.2927 | 1.8001 | 67.7932
14 | 8 | C10 Min | Top | -364.4933 | -21.1675 | -1.5242 | -4.0285 | -2.2358 | -67.2438 | 364.4933 | 21.1675 | 1.5242 | 67.2438
14 | 8 | C10 Min | Bottom | -373.5485 | -21.1675 | -1.5242 | -4.0285 | -1.9183 | -67.5407 | 373.5485 | 21.1675 | 1.5242 | 67.5407
14 | 8 | ENVC Max | Top | -14.9121 | 76.7527 | 1.8239 | 4.4257 | 1.99 | 222.7461 | 14.9121 | 76.7527 | 1.8239 | 222.7461
14 | 8 | ENVC Max | Bottom | -21.7035 | 76.7527 | 1.8239 | 4.4257 | 2.1838 | 317.7483 | 21.7035 | 76.7527 | 1.8239 | 317.7483
14 | 8 | ENVC Min | Top | -465.3304 | -66.0865 | -1.6238 | -5.3712 | -2.2913 | -250.2434 | 465.3304 | 66.0865 | 1.6238 | 250.2434
14 | 8 | ENVC Min | Bottom | -474.3856 | -66.0865 | -1.6238 | -5.3712 | -1.9947 | -319.1135 | 474.3856 | 66.0865 | 1.6238 | 319.1135
14 | 11 | PP | Top | -115.4839 | -4.2731 | -0.1297 | -0.1056 | 0.1654 | 4.5717 | 115.4839 | 4.2731 | 0.1297 | 4.5717
14 | 11 | PP | Bottom | -119.7102 | -4.2731 | -0.1297 | -0.1056 | -0.1524 | -5.8975 | 119.7102 | 4.2731 | 0.1297 | 5.8975
14 | 11 | SC | Top | -29.2799 | -1.1852 | 0.0104 | -0.0227 | -0.0153 | 1.819 | 29.2799 | 1.1852 | 0.0104 | 1.819
14 | 11 | SC | Bottom | -29.2799 | -1.1852 | 0.0104 | -0.0227 | 0.0102 | -1.0847 | 29.2799 | 1.1852 | 0.0104 | 1.0847
14 | 11 | SX Max | Top | 49.8729 | 14.7365 | 0.7196 | 0.5915 | 0.9406 | 38.2221 | 49.8729 | 14.7365 | 0.7196 | 38.2221
14 | 11 | SX Max | Bottom | 49.8729 | 14.7365 | 0.7196 | 0.5915 | 0.8224 | 51.7294 | 49.8729 | 14.7365 | 0.7196 | 51.7294
14 | 11 | SY Max | Top | 15.6295 | 7.3477 | 1.7085 | 0.7564 | 2.2077 | 12.6999 | 15.6295 | 7.3477 | 1.7085 | 12.6999
14 | 11 | SY Max | Bottom | 15.6295 | 7.3477 | 1.7085 | 0.7564 | 1.9793 | 16.6017 | 15.6295 | 7.3477 | 1.7085 | 16.6017
14 | 11 | PPSC | Top | -144.7638 | -5.4583 | -0.1193 | -0.1282 | 0.1501 | 6.3907 | 144.7638 | 5.4583 | 0.1193 | 6.3907
14 | 11 | PPSC | Bottom | -148.9901 | -5.4583 | -0.1193 | -0.1282 | -0.1423 | -6.9822 | 148.9901 | 5.4583 | 0.1193 | 6.9822
14 | 11 | C1 | Top | -161.6775 | -5.9824 | -0.1816 | -0.1478 | 0.2316 | 6.4004 | 161.6775 | 5.9824 | 0.1816 | 6.4004
14 | 11 | C1 | Bottom | -167.5943 | -5.9824 | -0.1816 | -0.1478 | -0.2134 | -8.2565 | 167.5943 | 5.9824 | 0.1816 | 8.2565
14 | 11 | C2 | Top | -185.4285 | -7.0241 | -0.1391 | -0.1629 | 0.1741 | 8.3964 | 185.4285 | 7.0241 | 0.1391 | 8.3964
14 | 11 | C2 | Bottom | -190.5001 | -7.0241 | -0.1391 | -0.1629 | -0.1666 | -8.8125 | 190.5001 | 7.0241 | 0.1391 | 8.8125
14 | 11 | C3 Max | Top | -34.1134 | 16.7853 | 0.8906 | 0.7331 | 1.4657 | 57.6255 | 34.1134 | 16.7853 | 0.8906 | 57.6255
14 | 11 | C3 Max | Bottom | -37.9171 | 16.7853 | 0.8906 | 0.7331 | 1.0142 | 67.1135 | 37.9171 | 16.7853 | 0.8906 | 67.1135
14 | 11 | C3 Min | Top | -173.7576 | -24.4769 | -1.1241 | -0.9231 | -1.168 | -49.3964 | 173.7576 | 24.4769 | 1.1241 | 49.3964
14 | 11 | C3 Min | Bottom | -177.5613 | -24.4769 | -1.1241 | -0.9231 | -1.2886 | -77.7289 | 177.5613 | 24.4769 | 1.1241 | 77.7289
14 | 11 | C4 Max | Top | -34.1134 | 16.7853 | 0.8906 | 0.7331 | 1.4657 | 57.6255 | 34.1134 | 16.7853 | 0.8906 | 57.6255
14 | 11 | C4 Max | Bottom | -37.9171 | 16.7853 | 0.8906 | 0.7331 | 1.0142 | 67.1135 | 37.9171 | 16.7853 | 0.8906 | 67.1135
14 | 11 | C4 Min | Top | -173.7576 | -24.4769 | -1.1241 | -0.9231 | -1.168 | -49.3964 | 173.7576 | 24.4769 | 1.1241 | 49.3964
14 | 11 | C4 Min | Bottom | -177.5613 | -24.4769 | -1.1241 | -0.9231 | -1.2886 | -77.7289 | 177.5613 | 24.4769 | 1.1241 | 77.7289
14 | 11 | C5 Max | Top | -82.0542 | 6.4409 | 2.2751 | 0.964 | 3.2396 | 21.8945 | 82.0542 | 6.4409 | 2.2751 | 21.8945
14 | 11 | C5 Max | Bottom | -85.8579 | 6.4409 | 2.2751 | 0.964 | 2.6338 | 17.9347 | 85.8579 | 6.4409 | 2.2751 | 17.9347
14 | 11 | C5 Min | Top | -125.8168 | -14.1325 | -2.5086 | -1.154 | -2.9419 | -13.6654 | 125.8168 | 14.1325 | 2.5086 | 13.6654
14 | 11 | C5 Min | Bottom | -129.6205 | -14.1325 | -2.5086 | -1.154 | -2.9081 | -28.5501 | 129.6205 | 14.1325 | 2.5086 | 28.5501
14 | 11 | C6 Max | Top | -82.0542 | 6.4409 | 2.2751 | 0.964 | 3.2396 | 21.8945 | 82.0542 | 6.4409 | 2.2751 | 21.8945
14 | 11 | C6 Max | Bottom | -85.8579 | 6.4409 | 2.2751 | 0.964 | 2.6338 | 17.9347 | 85.8579 | 6.4409 | 2.2751 | 17.9347
14 | 11 | C6 Min | Top | -125.8168 | -14.1325 | -2.5086 | -1.154 | -2.9419 | -13.6654 | 125.8168 | 14.1325 | 2.5086 | 13.6654
14 | 11 | C6 Min | Bottom | -129.6205 | -14.1325 | -2.5086 | -1.154 | -2.9081 | -28.5501 | 129.6205 | 14.1325 | 2.5086 | 28.5501
14 | 11 | C7 Max | Top | -98.0385 | 14.3182 | 0.8621 | 0.6788 | 1.5001 | 60.816 | 98.0385 | 14.3182 | 0.8621 | 60.816
14 | 11 | C7 Max | Bottom | -103.1101 | 14.3182 | 0.8621 | 0.6788 | 0.9787 | 64.2596 | 103.1101 | 14.3182 | 0.8621 | 64.2596
14 | 11 | C7 Min | Top | -237.6827 | -26.944 | -1.1527 | -0.9775 | -1.1337 | -46.2059 | 237.6827 | 26.944 | 1.1527 | 46.2059
14 | 11 | C7 Min | Bottom | -242.7543 | -26.944 | -1.1527 | -0.9775 | -1.3241 | -80.5829 | 242.7543 | 26.944 | 1.1527 | 80.5829
14 | 11 | C8 Max | Top | -98.0385 | 14.3182 | 0.8621 | 0.6788 | 1.5001 | 60.816 | 98.0385 | 14.3182 | 0.8621 | 60.816
14 | 11 | C8 Max | Bottom | -103.1101 | 14.3182 | 0.8621 | 0.6788 | 0.9787 | 64.2596 | 103.1101 | 14.3182 | 0.8621 | 64.2596
14 | 11 | C8 Min | Top | -237.6827 | -26.944 | -1.1527 | -0.9775 | -1.1337 | -46.2059 | 237.6827 | 26.944 | 1.1527 | 46.2059
14 | 11 | C8 Min | Bottom | -242.7543 | -26.944 | -1.1527 | -0.9775 | -1.3241 | -80.5829 | 242.7543 | 26.944 | 1.1527 | 80.5829
14 | 11 | C9 Max | Top | -145.9793 | 3.9738 | 2.2466 | 0.9097 | 3.2739 | 25.085 | 145.9793 | 3.9738 | 2.2466 | 25.085
14 | 11 | C9 Max | Bottom | -151.0509 | 3.9738 | 2.2466 | 0.9097 | 2.5982 | 15.0807 | 151.0509 | 3.9738 | 2.2466 | 15.0807
14 | 11 | C9 Min | Top | -189.7419 | -16.5997 | -2.5372 | -1.2083 | -2.9075 | -10.4749 | 189.7419 | 16.5997 | 2.5372 | 10.4749
14 | 11 | C9 Min | Bottom | -194.8135 | -16.5997 | -2.5372 | -1.2083 | -2.9437 | -31.404 | 194.8135 | 16.5997 | 2.5372 | 31.404
14 | 11 | C10 Max | Top | -145.9793 | 3.9738 | 2.2466 | 0.9097 | 3.2739 | 25.085 | 145.9793 | 3.9738 | 2.2466 | 25.085
14 | 11 | C10 Max | Bottom | -151.0509 | 3.9738 | 2.2466 | 0.9097 | 2.5982 | 15.0807 | 151.0509 | 3.9738 | 2.2466 | 15.0807
14 | 11 | C10 Min | Top | -189.7419 | -16.5997 | -2.5372 | -1.2083 | -2.9075 | -10.4749 | 189.7419 | 16.5997 | 2.5372 | 10.4749
14 | 11 | C10 Min | Bottom | -194.8135 | -16.5997 | -2.5372 | -1.2083 | -2.9437 | -31.404 | 194.8135 | 16.5997 | 2.5372 | 31.404
14 | 11 | ENVC Max | Top | -34.1134 | 16.7853 | 2.2751 | 0.964 | 3.2739 | 60.816 | 34.1134 | 16.7853 | 2.2751 | 60.816
14 | 11 | ENVC Max | Bottom | -37.9171 | 16.7853 | 2.2751 | 0.964 | 2.6338 | 67.1135 | 37.9171 | 16.7853 | 2.2751 | 67.1135
14 | 11 | ENVC Min | Top | -237.6827 | -26.944 | -2.5372 | -1.2083 | -2.9419 | -49.3964 | 237.6827 | 26.944 | 2.5372 | 49.3964
14 | 11 | ENVC Min | Bottom | -242.7543 | -26.944 | -2.5372 | -1.2083 | -2.9437 | -80.5829 | 242.7543 | 26.944 | 2.5372 | 80.5829
14 | 13 | PP | Top | -122.6486 | -0.7304 | -0.022 | 0.0845 | 0.0307 | 1.8065 | 122.6486 | 0.7304 | 0.022 | 1.8065
14 | 13 | PP | Bottom | -127.6098 | -0.7304 | -0.022 | 0.0845 | -0.0231 | 0.017 | 127.6098 | 0.7304 | 0.022 | 0.017
14 | 13 | SC | Top | -32.3661 | 0.2798 | 0.0575 | -0.0207 | -0.0743 | -0.4302 | 32.3661 | 0.2798 | 0.0575 | 0.4302
14 | 13 | SC | Bottom | -32.3661 | 0.2798 | 0.0575 | -0.0207 | 0.0666 | 0.2552 | 32.3661 | 0.2798 | 0.0575 | 0.2552
14 | 13 | SX Max | Top | 49.8455 | 13.0272 | 1.222 | 0.8643 | 1.4592 | 20.9276 | 49.8455 | 13.0272 | 1.222 | 20.9276
14 | 13 | SX Max | Bottom | 49.8455 | 13.0272 | 1.222 | 0.8643 | 1.5396 | 14.8239 | 49.8455 | 13.0272 | 1.222 | 14.8239
14 | 13 | SY Max | Top | 6.005 | 14.8861 | 0.1813 | 0.5748 | 0.227 | 30.664 | 6.005 | 14.8861 | 0.1813 | 30.664
14 | 13 | SY Max | Bottom | 6.005 | 14.8861 | 0.1813 | 0.5748 | 0.2182 | 37.1369 | 6.005 | 14.8861 | 0.1813 | 37.1369
14 | 13 | PPSC | Top | -155.0147 | -0.4506 | 0.0356 | 0.0637 | -0.0437 | 1.3764 | 155.0147 | 0.4506 | 0.0356 | 1.3764
14 | 13 | PPSC | Bottom | -159.9759 | -0.4506 | 0.0356 | 0.0637 | 0.0434 | 0.2723 | 159.9759 | 0.4506 | 0.0356 | 0.2723
14 | 13 | C1 | Top | -171.708 | -1.0226 | -0.0307 | 0.1183 | 0.0429 | 2.5291 | 171.708 | 1.0226 | 0.0307 | 2.5291
14 | 13 | C1 | Bottom | -178.6537 | -1.0226 | -0.0307 | 0.1183 | -0.0324 | 0.0239 | 178.6537 | 1.0226 | 0.0307 | 0.0239
14 | 13 | C2 | Top | -198.9641 | -0.4289 | 0.0657 | 0.0682 | -0.0822 | 1.4796 | 198.9641 | 0.4289 | 0.0657 | 1.4796
14 | 13 | C2 | Bottom | -204.9176 | -0.4289 | 0.0657 | 0.0682 | 0.0787 | 0.4288 | 204.9176 | 0.4289 | 0.0657 | 0.4288
14 | 13 | C3 Max | Top | -40.6001 | 17.5807 | 1.691 | 1.2861 | 2.0705 | 30.9246 | 40.6001 | 17.5807 | 1.691 | 30.9246
14 | 13 | C3 Max | Bottom | -45.0652 | 17.5807 | 1.691 | 1.2861 | 2.1346 | 20.7688 | 45.0652 | 17.5807 | 1.691 | 20.7688
14 | 13 | C3 Min | Top | -180.1674 | -18.8954 | -1.7305 | -1.134 | -2.0153 | -27.6728 | 180.1674 | 18.8954 | 1.7305 | 27.6728
14 | 13 | C3 Min | Bottom | -184.6325 | -18.8954 | -1.7305 | -1.134 | -2.1763 | -20.7381 | 184.6325 | 18.8954 | 1.7305 | 20.7381
14 | 13 | C4 Max | Top | -40.6001 | 17.5807 | 1.691 | 1.2861 | 2.0705 | 30.9246 | 40.6001 | 17.5807 | 1.691 | 30.9246
14 | 13 | C4 Max | Bottom | -45.0652 | 17.5807 | 1.691 | 1.2861 | 2.1346 | 20.7688 | 45.0652 | 17.5807 | 1.691 | 20.7688
14 | 13 | C4 Min | Top | -180.1674 | -18.8954 | -1.7305 | -1.134 | -2.0153 | -27.6728 | 180.1674 | 18.8954 | 1.7305 | 27.6728
14 | 13 | C4 Min | Bottom | -184.6325 | -18.8954 | -1.7305 | -1.134 | -2.1763 | -20.7381 | 184.6325 | 18.8954 | 1.7305 | 20.7381
14 | 13 | C5 Max | Top | -101.9767 | 20.1831 | 0.234 | 0.8808 | 0.3454 | 44.5555 | 101.9767 | 20.1831 | 0.234 | 44.5555
14 | 13 | C5 Max | Bottom | -106.4418 | 20.1831 | 0.234 | 0.8808 | 0.2847 | 52.007 | 106.4418 | 20.1831 | 0.234 | 52.007
14 | 13 | C5 Min | Top | -118.7907 | -21.4978 | -0.2735 | -0.7287 | -0.2902 | -41.3037 | 118.7907 | 21.4978 | 0.2735 | 41.3037
14 | 13 | C5 Min | Bottom | -123.2558 | -21.4978 | -0.2735 | -0.7287 | -0.3263 | -51.9763 | 123.2558 | 21.4978 | 0.2735 | 51.9763
14 | 13 | C6 Max | Top | -101.9767 | 20.1831 | 0.234 | 0.8808 | 0.3454 | 44.5555 | 101.9767 | 20.1831 | 0.234 | 44.5555
14 | 13 | C6 Max | Bottom | -106.4418 | 20.1831 | 0.234 | 0.8808 | 0.2847 | 52.007 | 106.4418 | 20.1831 | 0.234 | 52.007
14 | 13 | C6 Min | Top | -118.7907 | -21.4978 | -0.2735 | -0.7287 | -0.2902 | -41.3037 | 118.7907 | 21.4978 | 0.2735 | 41.3037
14 | 13 | C6 Min | Bottom | -123.2558 | -21.4978 | -0.2735 | -0.7287 | -0.3263 | -51.9763 | 123.2558 | 21.4978 | 0.2735 | 51.9763
14 | 13 | C7 Max | Top | -109.7608 | 17.6413 | 1.742 | 1.2907 | 2.0053 | 31.0364 | 109.7608 | 17.6413 | 1.742 | 31.0364
14 | 13 | C7 Max | Bottom | -115.7143 | 17.6413 | 1.742 | 1.2907 | 2.1943 | 21.0292 | 115.7143 | 17.6413 | 1.742 | 21.0292
14 | 13 | C7 Min | Top | -249.328 | -18.8348 | -1.6796 | -1.1294 | -2.0804 | -27.561 | 249.328 | 18.8348 | 1.6796 | 27.561
14 | 13 | C7 Min | Bottom | -255.2815 | -18.8348 | -1.6796 | -1.1294 | -2.1166 | -20.4778 | 255.2815 | 18.8348 | 1.6796 | 20.4778
14 | 13 | C8 Max | Top | -109.7608 | 17.6413 | 1.742 | 1.2907 | 2.0053 | 31.0364 | 109.7608 | 17.6413 | 1.742 | 31.0364
14 | 13 | C8 Max | Bottom | -115.7143 | 17.6413 | 1.742 | 1.2907 | 2.1943 | 21.0292 | 115.7143 | 17.6413 | 1.742 | 21.0292
14 | 13 | C8 Min | Top | -249.328 | -18.8348 | -1.6796 | -1.1294 | -2.0804 | -27.561 | 249.328 | 18.8348 | 1.6796 | 27.561
14 | 13 | C8 Min | Bottom | -255.2815 | -18.8348 | -1.6796 | -1.1294 | -2.1166 | -20.4778 | 255.2815 | 18.8348 | 1.6796 | 20.4778
14 | 13 | C9 Max | Top | -171.1374 | 20.2438 | 0.2849 | 0.8854 | 0.2802 | 44.6672 | 171.1374 | 20.2438 | 0.2849 | 44.6672
14 | 13 | C9 Max | Bottom | -177.0909 | 20.2438 | 0.2849 | 0.8854 | 0.3443 | 52.2674 | 177.0909 | 20.2438 | 0.2849 | 52.2674
14 | 13 | C9 Min | Top | -187.9514 | -21.4372 | -0.2226 | -0.7241 | -0.3553 | -41.1919 | 187.9514 | 21.4372 | 0.2226 | 41.1919
14 | 13 | C9 Min | Bottom | -193.9049 | -21.4372 | -0.2226 | -0.7241 | -0.2667 | -51.716 | 193.9049 | 21.4372 | 0.2226 | 51.716
14 | 13 | C10 Max | Top | -171.1374 | 20.2438 | 0.2849 | 0.8854 | 0.2802 | 44.6672 | 171.1374 | 20.2438 | 0.2849 | 44.6672
14 | 13 | C10 Max | Bottom | -177.0909 | 20.2438 | 0.2849 | 0.8854 | 0.3443 | 52.2674 | 177.0909 | 20.2438 | 0.2849 | 52.2674
14 | 13 | C10 Min | Top | -187.9514 | -21.4372 | -0.2226 | -0.7241 | -0.3553 | -41.1919 | 187.9514 | 21.4372 | 0.2226 | 41.1919
14 | 13 | C10 Min | Bottom | -193.9049 | -21.4372 | -0.2226 | -0.7241 | -0.2667 | -51.716 | 193.9049 | 21.4372 | 0.2226 | 51.716
14 | 13 | ENVC Max | Top | -40.6001 | 20.2438 | 1.742 | 1.2907 | 2.0705 | 44.6672 | 40.6001 | 20.2438 | 1.742 | 44.6672
14 | 13 | ENVC Max | Bottom | -45.0652 | 20.2438 | 1.742 | 1.2907 | 2.1943 | 52.2674 | 45.0652 | 20.2438 | 1.742 | 52.2674
14 | 13 | ENVC Min | Top | -249.328 | -21.4978 | -1.7305 | -1.134 | -2.0804 | -41.3037 | 249.328 | 21.4978 | 1.7305 | 41.3037
14 | 13 | ENVC Min | Bottom | -255.2815 | -21.4978 | -1.7305 | -1.134 | -2.1763 | -51.9763 | 255.2815 | 21.4978 | 1.7305 | 51.9763
14 | 14 | PP | Top | -22.8286 | -1.4309 | 0.062 | 0.009 | -0.0787 | 1.7762 | 22.8286 | 1.4309 | 0.062 | 1.7762
14 | 14 | PP | Bottom | -23.7474 | -1.4309 | 0.062 | 0.009 | 0.0733 | -1.7294 | 23.7474 | 1.4309 | 0.062 | 1.7294
14 | 14 | SC | Top | -5.8272 | -0.0126 | 0.0206 | 0.0022 | -0.0268 | 0.016 | 5.8272 | 0.0126 | 0.0206 | 0.016
14 | 14 | SC | Bottom | -5.8272 | -0.0126 | 0.0206 | 0.0022 | 0.0237 | -0.0148 | 5.8272 | 0.0126 | 0.0206 | 0.0148
14 | 14 | SX Max | Top | 17.0391 | 4.3763 | 0.3514 | 0.0953 | 0.4321 | 5.3869 | 17.0391 | 4.3763 | 0.3514 | 5.3869
14 | 14 | SX Max | Bottom | 17.0391 | 4.3763 | 0.3514 | 0.0953 | 0.4297 | 5.3361 | 17.0391 | 4.3763 | 0.3514 | 5.3361
14 | 14 | SY Max | Top | 5.0353 | 13.0735 | 0.1104 | 0.0613 | 0.1366 | 16.073 | 5.0353 | 13.0735 | 0.1104 | 16.073
14 | 14 | SY Max | Bottom | 5.0353 | 13.0735 | 0.1104 | 0.0613 | 0.134 | 15.9581 | 5.0353 | 13.0735 | 0.1104 | 15.9581
14 | 14 | PPSC | Top | -28.6558 | -1.4435 | 0.0826 | 0.0112 | -0.1055 | 1.7922 | 28.6558 | 1.4435 | 0.0826 | 1.7922
14 | 14 | PPSC | Bottom | -29.5745 | -1.4435 | 0.0826 | 0.0112 | 0.097 | -1.7443 | 29.5745 | 1.4435 | 0.0826 | 1.7443
14 | 14 | C1 | Top | -31.9601 | -2.0032 | 0.0869 | 0.0126 | -0.1102 | 2.4867 | 31.9601 | 2.0032 | 0.0869 | 2.4867
14 | 14 | C1 | Bottom | -33.2463 | -2.0032 | 0.0869 | 0.0126 | 0.1026 | -2.4212 | 33.2463 | 2.0032 | 0.0869 | 2.4212
14 | 14 | C2 | Top | -36.7178 | -1.7372 | 0.1074 | 0.0143 | -0.1373 | 2.157 | 36.7178 | 1.7372 | 0.1074 | 2.157
14 | 14 | C2 | Bottom | -37.8203 | -1.7372 | 0.1074 | 0.0143 | 0.1258 | -2.099 | 37.8203 | 1.7372 | 0.1074 | 2.099
14 | 14 | C3 Max | Top | 3.309 | 4.839 | 0.5478 | 0.1416 | 0.5341 | 9.1403 | 3.309 | 4.839 | 0.5478 | 9.1403
14 | 14 | C3 Max | Bottom | 2.4822 | 4.839 | 0.5478 | 0.1416 | 0.6675 | 5.9141 | 2.4822 | 4.839 | 0.5478 | 5.9141
14 | 14 | C3 Min | Top | -44.4006 | -7.4146 | -0.4362 | -0.1254 | -0.6758 | -5.943 | 44.4006 | 7.4146 | 0.4362 | 5.943
14 | 14 | C3 Min | Bottom | -45.2274 | -7.4146 | -0.4362 | -0.1254 | -0.5356 | -9.0271 | 45.2274 | 7.4146 | 0.4362 | 9.0271
14 | 14 | C4 Max | Top | 3.309 | 4.839 | 0.5478 | 0.1416 | 0.5341 | 9.1403 | 3.309 | 4.839 | 0.5478 | 9.1403
14 | 14 | C4 Max | Bottom | 2.4822 | 4.839 | 0.5478 | 0.1416 | 0.6675 | 5.9141 | 2.4822 | 4.839 | 0.5478 | 5.9141
14 | 14 | C4 Min | Top | -44.4006 | -7.4146 | -0.4362 | -0.1254 | -0.6758 | -5.943 | 44.4006 | 7.4146 | 0.4362 | 5.943
14 | 14 | C4 Min | Bottom | -45.2274 | -7.4146 | -0.4362 | -0.1254 | -0.5356 | -9.0271 | 45.2274 | 7.4146 | 0.4362 | 9.0271
14 | 14 | C5 Max | Top | -13.4963 | 17.0151 | 0.2104 | 0.094 | 0.1204 | 24.1008 | 13.4963 | 17.0151 | 0.2104 | 24.1008
14 | 14 | C5 Max | Bottom | -14.3232 | 17.0151 | 0.2104 | 0.094 | 0.2535 | 20.7849 | 14.3232 | 17.0151 | 0.2104 | 20.7849
14 | 14 | C5 Min | Top | -27.5952 | -19.5907 | -0.0987 | -0.0778 | -0.2621 | -20.9036 | 27.5952 | 19.5907 | 0.0987 | 20.9036
14 | 14 | C5 Min | Bottom | -28.4221 | -19.5907 | -0.0987 | -0.0778 | -0.1217 | -23.8979 | 28.4221 | 19.5907 | 0.0987 | 23.8979
14 | 14 | C6 Max | Top | -13.4963 | 17.0151 | 0.2104 | 0.094 | 0.1204 | 24.1008 | 13.4963 | 17.0151 | 0.2104 | 24.1008
14 | 14 | C6 Max | Bottom | -14.3232 | 17.0151 | 0.2104 | 0.094 | 0.2535 | 20.7849 | 14.3232 | 17.0151 | 0.2104 | 20.7849
14 | 14 | C6 Min | Top | -27.5952 | -19.5907 | -0.0987 | -0.0778 | -0.2621 | -20.9036 | 27.5952 | 19.5907 | 0.0987 | 20.9036
14 | 14 | C6 Min | Bottom | -28.4221 | -19.5907 | -0.0987 | -0.0778 | -0.1217 | -23.8979 | 28.4221 | 19.5907 | 0.0987 | 23.8979
14 | 14 | C7 Max | Top | -9.3667 | 4.3972 | 0.587 | 0.1465 | 0.4837 | 9.6891 | 9.3667 | 4.3972 | 0.587 | 9.6891
14 | 14 | C7 Max | Bottom | -10.4692 | 4.3972 | 0.587 | 0.1465 | 0.7132 | 5.3804 | 10.4692 | 4.3972 | 0.587 | 5.3804
14 | 14 | C7 Min | Top | -57.0763 | -7.8564 | -0.397 | -0.1205 | -0.7262 | -5.3942 | 57.0763 | 7.8564 | 0.397 | 5.3942
14 | 14 | C7 Min | Bottom | -58.1788 | -7.8564 | -0.397 | -0.1205 | -0.49 | -9.5607 | 58.1788 | 7.8564 | 0.397 | 9.5607
14 | 14 | C8 Max | Top | -9.3667 | 4.3972 | 0.587 | 0.1465 | 0.4837 | 9.6891 | 9.3667 | 4.3972 | 0.587 | 9.6891
14 | 14 | C8 Max | Bottom | -10.4692 | 4.3972 | 0.587 | 0.1465 | 0.7132 | 5.3804 | 10.4692 | 4.3972 | 0.587 | 5.3804
14 | 14 | C8 Min | Top | -57.0763 | -7.8564 | -0.397 | -0.1205 | -0.7262 | -5.3942 | 57.0763 | 7.8564 | 0.397 | 5.3942
14 | 14 | C8 Min | Bottom | -58.1788 | -7.8564 | -0.397 | -0.1205 | -0.49 | -9.5607 | 58.1788 | 7.8564 | 0.397 | 9.5607
14 | 14 | C9 Max | Top | -26.1721 | 16.5733 | 0.2496 | 0.0989 | 0.07 | 24.6496 | 26.1721 | 16.5733 | 0.2496 | 24.6496
14 | 14 | C9 Max | Bottom | -27.2746 | 16.5733 | 0.2496 | 0.0989 | 0.2992 | 20.2513 | 27.2746 | 16.5733 | 0.2496 | 20.2513
14 | 14 | C9 Min | Top | -40.271 | -20.0325 | -0.0595 | -0.0729 | -0.3125 | -20.3548 | 40.271 | 20.0325 | 0.0595 | 20.3548
14 | 14 | C9 Min | Bottom | -41.3735 | -20.0325 | -0.0595 | -0.0729 | -0.076 | -24.4316 | 41.3735 | 20.0325 | 0.0595 | 24.4316
14 | 14 | C10 Max | Top | -26.1721 | 16.5733 | 0.2496 | 0.0989 | 0.07 | 24.6496 | 26.1721 | 16.5733 | 0.2496 | 24.6496
14 | 14 | C10 Max | Bottom | -27.2746 | 16.5733 | 0.2496 | 0.0989 | 0.2992 | 20.2513 | 27.2746 | 16.5733 | 0.2496 | 20.2513
14 | 14 | C10 Min | Top | -40.271 | -20.0325 | -0.0595 | -0.0729 | -0.3125 | -20.3548 | 40.271 | 20.0325 | 0.0595 | 20.3548
14 | 14 | C10 Min | Bottom | -41.3735 | -20.0325 | -0.0595 | -0.0729 | -0.076 | -24.4316 | 41.3735 | 20.0325 | 0.0595 | 24.4316
14 | 14 | ENVC Max | Top | 3.309 | 17.0151 | 0.587 | 0.1465 | 0.5341 | 24.6496 | 3.309 | 17.0151 | 0.587 | 24.6496
14 | 14 | ENVC Max | Bottom | 2.4822 | 17.0151 | 0.587 | 0.1465 | 0.7132 | 20.7849 | 2.4822 | 17.0151 | 0.587 | 20.7849
14 | 14 | ENVC Min | Top | -57.0763 | -20.0325 | -0.4362 | -0.1254 | -0.7262 | -20.9036 | 57.0763 | 20.0325 | 0.4362 | 20.9036
14 | 14 | ENVC Min | Bottom | -58.1788 | -20.0325 | -0.4362 | -0.1254 | -0.5356 | -24.4316 | 58.1788 | 20.0325 | 0.4362 | 24.4316
14 | 19 | PP | Top | -144.3265 | -1.9144 | 0.6636 | -0.362 | -0.8583 | 3.8133 | 144.3265 | 1.9144 | 0.6636 | 3.8133
14 | 19 | PP | Bottom | -149.839 | -1.9144 | 0.6636 | -0.362 | 0.7675 | -0.8771 | 149.839 | 1.9144 | 0.6636 | 0.8771
14 | 19 | SC | Top | -34.6658 | 0.7505 | 0.1731 | -0.092 | -0.2262 | -1.1431 | 34.6658 | 0.7505 | 0.1731 | 1.1431
14 | 19 | SC | Bottom | -34.6658 | 0.7505 | 0.1731 | -0.092 | 0.198 | 0.6957 | 34.6658 | 0.7505 | 0.1731 | 0.6957
14 | 19 | SX Max | Top | 9.6563 | 8.3284 | 3.8566 | 2.1282 | 4.9259 | 13.6803 | 9.6563 | 8.3284 | 3.8566 | 13.6803
14 | 19 | SX Max | Bottom | 9.6563 | 8.3284 | 3.8566 | 2.1282 | 4.5251 | 17.2388 | 9.6563 | 8.3284 | 3.8566 | 17.2388
14 | 19 | SY Max | Top | 62.6024 | 58.9027 | 1.1587 | 0.8782 | 1.5047 | 76.9441 | 62.6024 | 58.9027 | 1.1587 | 76.9441
14 | 19 | SY Max | Bottom | 62.6024 | 58.9027 | 1.1587 | 0.8782 | 1.3352 | 78.4613 | 62.6024 | 58.9027 | 1.1587 | 78.4613
14 | 19 | PPSC | Top | -178.9923 | -1.1639 | 0.8367 | -0.454 | -1.0845 | 2.6702 | 178.9923 | 1.1639 | 0.8367 | 2.6702
14 | 19 | PPSC | Bottom | -184.5048 | -1.1639 | 0.8367 | -0.454 | 0.9655 | -0.1815 | 184.5048 | 1.1639 | 0.8367 | 0.1815
14 | 19 | C1 | Top | -202.0571 | -2.6802 | 0.929 | -0.5068 | -1.2016 | 5.3386 | 202.0571 | 2.6802 | 0.929 | 5.3386
14 | 19 | C1 | Bottom | -209.7746 | -2.6802 | 0.929 | -0.5068 | 1.0745 | -1.228 | 209.7746 | 2.6802 | 0.929 | 1.228
14 | 19 | C2 | Top | -228.6571 | -1.0965 | 1.0733 | -0.5816 | -1.3919 | 2.747 | 228.6571 | 1.0965 | 1.0733 | 2.747
14 | 19 | C2 | Bottom | -235.2721 | -1.0965 | 1.0733 | -0.5816 | 1.2377 | 0.0605 | 235.2721 | 1.0965 | 1.0733 | 0.0605
14 | 19 | C3 Max | Top | -116.375 | 9.9367 | 5.9965 | 2.6536 | 6.1237 | 22.5843 | 116.375 | 9.9367 | 5.9965 | 22.5843
14 | 19 | C3 Max | Bottom | -121.3363 | 9.9367 | 5.9965 | 2.6536 | 7.0259 | 23.3449 | 121.3363 | 9.9367 | 5.9965 | 23.3449
14 | 19 | C3 Min | Top | -143.4127 | -13.3827 | -4.802 | -3.3052 | -7.6687 | -15.7205 | 143.4127 | 13.3827 | 4.802 | 15.7205
14 | 19 | C3 Min | Bottom | -148.374 | -13.3827 | -4.802 | -3.3052 | -5.6444 | -24.9238 | 148.374 | 13.3827 | 4.802 | 24.9238
14 | 19 | C4 Max | Top | -116.375 | 9.9367 | 5.9965 | 2.6536 | 6.1237 | 22.5843 | 116.375 | 9.9367 | 5.9965 | 22.5843
14 | 19 | C4 Max | Bottom | -121.3363 | 9.9367 | 5.9965 | 2.6536 | 7.0259 | 23.3449 | 121.3363 | 9.9367 | 5.9965 | 23.3449
14 | 19 | C4 Min | Top | -143.4127 | -13.3827 | -4.802 | -3.3052 | -7.6687 | -15.7205 | 143.4127 | 13.3827 | 4.802 | 15.7205
14 | 19 | C4 Min | Bottom | -148.374 | -13.3827 | -4.802 | -3.3052 | -5.6444 | -24.9238 | 148.374 | 13.3827 | 4.802 | 24.9238
14 | 19 | C5 Max | Top | -42.2505 | 80.7407 | 2.2194 | 0.9037 | 1.3341 | 111.1536 | 42.2505 | 80.7407 | 2.2194 | 111.1536
14 | 19 | C5 Max | Bottom | -47.2117 | 80.7407 | 2.2194 | 0.9037 | 2.5601 | 109.0563 | 47.2117 | 80.7407 | 2.2194 | 109.0563
14 | 19 | C5 Min | Top | -217.5373 | -84.1867 | -1.0249 | -1.5553 | -2.8791 | -104.2898 | 217.5373 | 84.1867 | 1.0249 | 104.2898
14 | 19 | C5 Min | Bottom | -222.4985 | -84.1867 | -1.0249 | -1.5553 | -1.1786 | -110.6352 | 222.4985 | 84.1867 | 1.0249 | 110.6352
14 | 19 | C6 Max | Top | -42.2505 | 80.7407 | 2.2194 | 0.9037 | 1.3341 | 111.1536 | 42.2505 | 80.7407 | 2.2194 | 111.1536
14 | 19 | C6 Max | Bottom | -47.2117 | 80.7407 | 2.2194 | 0.9037 | 2.5601 | 109.0563 | 47.2117 | 80.7407 | 2.2194 | 109.0563
14 | 19 | C6 Min | Top | -217.5373 | -84.1867 | -1.0249 | -1.5553 | -2.8791 | -104.2898 | 217.5373 | 84.1867 | 1.0249 | 104.2898
14 | 19 | C6 Min | Bottom | -222.4985 | -84.1867 | -1.0249 | -1.5553 | -1.1786 | -110.6352 | 222.4985 | 84.1867 | 1.0249 | 110.6352
14 | 19 | C7 Max | Top | -194.3388 | 10.1129 | 6.3687 | 2.4531 | 5.64 | 22.5852 | 194.3388 | 10.1129 | 6.3687 | 22.5852
14 | 19 | C7 Max | Bottom | -200.9538 | 10.1129 | 6.3687 | 2.4531 | 7.4541 | 23.7775 | 200.9538 | 10.1129 | 6.3687 | 23.7775
14 | 19 | C7 Min | Top | -221.3765 | -13.2066 | -4.4298 | -3.5058 | -8.1524 | -15.7196 | 221.3765 | 13.2066 | 4.4298 | 15.7196
14 | 19 | C7 Min | Bottom | -227.9915 | -13.2066 | -4.4298 | -3.5058 | -5.2162 | -24.4912 | 227.9915 | 13.2066 | 4.4298 | 24.4912
14 | 19 | C8 Max | Top | -194.3388 | 10.1129 | 6.3687 | 2.4531 | 5.64 | 22.5852 | 194.3388 | 10.1129 | 6.3687 | 22.5852
14 | 19 | C8 Max | Bottom | -200.9538 | 10.1129 | 6.3687 | 2.4531 | 7.4541 | 23.7775 | 200.9538 | 10.1129 | 6.3687 | 23.7775
14 | 19 | C8 Min | Top | -221.3765 | -13.2066 | -4.4298 | -3.5058 | -8.1524 | -15.7196 | 221.3765 | 13.2066 | 4.4298 | 15.7196
14 | 19 | C8 Min | Bottom | -227.9915 | -13.2066 | -4.4298 | -3.5058 | -5.2162 | -24.4912 | 227.9915 | 13.2066 | 4.4298 | 24.4912
14 | 19 | C9 Max | Top | -120.2142 | 80.9169 | 2.5916 | 0.7031 | 0.8504 | 111.1545 | 120.2142 | 80.9169 | 2.5916 | 111.1545
14 | 19 | C9 Max | Bottom | -126.8292 | 80.9169 | 2.5916 | 0.7031 | 2.9883 | 109.4889 | 126.8292 | 80.9169 | 2.5916 | 109.4889
14 | 19 | C9 Min | Top | -295.5011 | -84.0106 | -0.6527 | -1.7559 | -3.3628 | -104.2889 | 295.5011 | 84.0106 | 0.6527 | 104.2889
14 | 19 | C9 Min | Bottom | -302.1161 | -84.0106 | -0.6527 | -1.7559 | -0.7503 | -110.2026 | 302.1161 | 84.0106 | 0.6527 | 110.2026
14 | 19 | C10 Max | Top | -120.2142 | 80.9169 | 2.5916 | 0.7031 | 0.8504 | 111.1545 | 120.2142 | 80.9169 | 2.5916 | 111.1545
14 | 19 | C10 Max | Bottom | -126.8292 | 80.9169 | 2.5916 | 0.7031 | 2.9883 | 109.4889 | 126.8292 | 80.9169 | 2.5916 | 109.4889
14 | 19 | C10 Min | Top | -295.5011 | -84.0106 | -0.6527 | -1.7559 | -3.3628 | -104.2889 | 295.5011 | 84.0106 | 0.6527 | 104.2889
14 | 19 | C10 Min | Bottom | -302.1161 | -84.0106 | -0.6527 | -1.7559 | -0.7503 | -110.2026 | 302.1161 | 84.0106 | 0.6527 | 110.2026
14 | 19 | ENVC Max | Top | -42.2505 | 80.9169 | 6.3687 | 2.6536 | 6.1237 | 111.1545 | 42.2505 | 80.9169 | 6.3687 | 111.1545
14 | 19 | ENVC Max | Bottom | -47.2117 | 80.9169 | 6.3687 | 2.6536 | 7.4541 | 109.4889 | 47.2117 | 80.9169 | 6.3687 | 109.4889
14 | 19 | ENVC Min | Top | -295.5011 | -84.1867 | -4.802 | -3.5058 | -8.1524 | -104.2898 | 295.5011 | 84.1867 | 4.802 | 104.2898
14 | 19 | ENVC Min | Bottom | -302.1161 | -84.1867 | -4.802 | -3.5058 | -5.6444 | -110.6352 | 302.1161 | 84.1867 | 4.802 | 110.6352
14 | 21 | PP | Top | -152.7156 | 3.0284 | 0.6236 | 0.4579 | -0.8183 | -3.2763 | 152.7156 | 3.0284 | 0.6236 | 3.2763
14 | 21 | PP | Bottom | -158.2281 | 3.0284 | 0.6236 | 0.4579 | 0.7095 | 4.1432 | 158.2281 | 3.0284 | 0.6236 | 4.1432
14 | 21 | SC | Top | -37.5564 | -0.8548 | 0.1461 | 0.0932 | -0.1935 | 1.2957 | 37.5564 | 0.8548 | 0.1461 | 1.2957
14 | 21 | SC | Bottom | -37.5564 | -0.8548 | 0.1461 | 0.0932 | 0.1645 | -0.7985 | 37.5564 | 0.8548 | 0.1461 | 0.7985
14 | 21 | SX Max | Top | 17.5032 | 14.6155 | 2.7336 | 1.4771 | 3.4738 | 19.9933 | 17.5032 | 14.6155 | 2.7336 | 19.9933
14 | 21 | SX Max | Bottom | 17.5032 | 14.6155 | 2.7336 | 1.4771 | 3.2257 | 18.8004 | 17.5032 | 14.6155 | 2.7336 | 18.8004
14 | 21 | SY Max | Top | 58.9619 | 53.1646 | 1.5513 | 1.1311 | 2.0099 | 69.3512 | 58.9619 | 53.1646 | 1.5513 | 69.3512
14 | 21 | SY Max | Bottom | 58.9619 | 53.1646 | 1.5513 | 1.1311 | 1.7919 | 73.213 | 58.9619 | 53.1646 | 1.5513 | 73.213
14 | 21 | PPSC | Top | -190.272 | 2.1736 | 0.7697 | 0.5511 | -1.0119 | -1.9807 | 190.272 | 2.1736 | 0.7697 | 1.9807
14 | 21 | PPSC | Bottom | -195.7845 | 2.1736 | 0.7697 | 0.5511 | 0.8739 | 3.3447 | 195.7845 | 2.1736 | 0.7697 | 3.3447
14 | 21 | C1 | Top | -213.8019 | 4.2398 | 0.873 | 0.641 | -1.1456 | -4.5869 | 213.8019 | 4.2398 | 0.873 | 4.5869
14 | 21 | C1 | Bottom | -221.5194 | 4.2398 | 0.873 | 0.641 | 0.9932 | 5.8005 | 221.5194 | 4.2398 | 0.873 | 5.8005
14 | 21 | C2 | Top | -243.349 | 2.2664 | 0.9821 | 0.6986 | -1.2916 | -1.8585 | 243.349 | 2.2664 | 0.9821 | 1.8585
14 | 21 | C2 | Bottom | -249.964 | 2.2664 | 0.9821 | 0.6986 | 1.1145 | 3.6942 | 249.964 | 2.2664 | 0.9821 | 3.6942
14 | 21 | C3 Max | Top | -112.9396 | 23.1873 | 4.3883 | 2.48 | 4.1269 | 25.0419 | 112.9396 | 23.1873 | 4.3883 | 25.0419
14 | 21 | C3 Max | Bottom | -117.9008 | 23.1873 | 4.3883 | 2.48 | 5.1544 | 30.0495 | 117.9008 | 23.1873 | 4.3883 | 30.0495
14 | 21 | C3 Min | Top | -161.9485 | -17.7362 | -3.2659 | -1.6558 | -5.5998 | -30.9393 | 161.9485 | 17.7362 | 3.2659 | 30.9393
14 | 21 | C3 Min | Bottom | -166.9098 | -17.7362 | -3.2659 | -1.6558 | -3.8774 | -22.5917 | 166.9098 | 17.7362 | 3.2659 | 22.5917
14 | 21 | C4 Max | Top | -112.9396 | 23.1873 | 4.3883 | 2.48 | 4.1269 | 25.0419 | 112.9396 | 23.1873 | 4.3883 | 25.0419
14 | 21 | C4 Max | Bottom | -117.9008 | 23.1873 | 4.3883 | 2.48 | 5.1544 | 30.0495 | 117.9008 | 23.1873 | 4.3883 | 30.0495
14 | 21 | C4 Min | Top | -161.9485 | -17.7362 | -3.2659 | -1.6558 | -5.5998 | -30.9393 | 161.9485 | 17.7362 | 3.2659 | 30.9393
14 | 21 | C4 Min | Bottom | -166.9098 | -17.7362 | -3.2659 | -1.6558 | -3.8774 | -22.5917 | 166.9098 | 17.7362 | 3.2659 | 22.5917
14 | 21 | C5 Max | Top | -54.8974 | 77.156 | 2.7331 | 1.9956 | 2.0774 | 94.1429 | 54.8974 | 77.156 | 2.7331 | 94.1429
14 | 21 | C5 Max | Bottom | -59.8587 | 77.156 | 2.7331 | 1.9956 | 3.1472 | 106.2272 | 59.8587 | 77.156 | 2.7331 | 106.2272
14 | 21 | C5 Min | Top | -219.9907 | -71.7049 | -1.6106 | -1.1715 | -3.5504 | -100.0403 | 219.9907 | 71.7049 | 1.6106 | 100.0403
14 | 21 | C5 Min | Bottom | -224.9519 | -71.7049 | -1.6106 | -1.1715 | -1.8702 | -98.7694 | 224.9519 | 71.7049 | 1.6106 | 98.7694
14 | 21 | C6 Max | Top | -54.8974 | 77.156 | 2.7331 | 1.9956 | 2.0774 | 94.1429 | 54.8974 | 77.156 | 2.7331 | 94.1429
14 | 21 | C6 Max | Bottom | -59.8587 | 77.156 | 2.7331 | 1.9956 | 3.1472 | 106.2272 | 59.8587 | 77.156 | 2.7331 | 106.2272
14 | 21 | C6 Min | Top | -219.9907 | -71.7049 | -1.6106 | -1.1715 | -3.5504 | -100.0403 | 219.9907 | 71.7049 | 1.6106 | 100.0403
14 | 21 | C6 Min | Bottom | -224.9519 | -71.7049 | -1.6106 | -1.1715 | -1.8702 | -98.7694 | 224.9519 | 71.7049 | 1.6106 | 98.7694
14 | 21 | C7 Max | Top | -196.3106 | 23.2411 | 4.7215 | 2.7105 | 3.6878 | 25.3547 | 196.3106 | 23.2411 | 4.7215 | 25.3547
14 | 21 | C7 Max | Bottom | -202.9256 | 23.2411 | 4.7215 | 2.7105 | 5.5317 | 30.4939 | 202.9256 | 23.2411 | 4.7215 | 30.4939
14 | 21 | C7 Min | Top | -245.3196 | -17.6825 | -2.9326 | -1.4252 | -6.0389 | -30.6266 | 245.3196 | 17.6825 | 2.9326 | 30.6266
14 | 21 | C7 Min | Bottom | -251.9346 | -17.6825 | -2.9326 | -1.4252 | -3.5001 | -22.1472 | 251.9346 | 17.6825 | 2.9326 | 22.1472
14 | 21 | C8 Max | Top | -196.3106 | 23.2411 | 4.7215 | 2.7105 | 3.6878 | 25.3547 | 196.3106 | 23.2411 | 4.7215 | 25.3547
14 | 21 | C8 Max | Bottom | -202.9256 | 23.2411 | 4.7215 | 2.7105 | 5.5317 | 30.4939 | 202.9256 | 23.2411 | 4.7215 | 30.4939
14 | 21 | C8 Min | Top | -245.3196 | -17.6825 | -2.9326 | -1.4252 | -6.0389 | -30.6266 | 245.3196 | 17.6825 | 2.9326 | 30.6266
14 | 21 | C8 Min | Bottom | -251.9346 | -17.6825 | -2.9326 | -1.4252 | -3.5001 | -22.1472 | 251.9346 | 17.6825 | 2.9326 | 22.1472
14 | 21 | C9 Max | Top | -138.2685 | 77.2097 | 3.0663 | 2.2262 | 1.6384 | 94.4557 | 138.2685 | 77.2097 | 3.0663 | 94.4557
14 | 21 | C9 Max | Bottom | -144.8835 | 77.2097 | 3.0663 | 2.2262 | 3.5245 | 106.6716 | 144.8835 | 77.2097 | 3.0663 | 106.6716
14 | 21 | C9 Min | Top | -303.3618 | -71.6511 | -1.2774 | -0.9409 | -3.9894 | -99.7276 | 303.3618 | 71.6511 | 1.2774 | 99.7276
14 | 21 | C9 Min | Bottom | -309.9768 | -71.6511 | -1.2774 | -0.9409 | -1.4929 | -98.3249 | 309.9768 | 71.6511 | 1.2774 | 98.3249
14 | 21 | C10 Max | Top | -138.2685 | 77.2097 | 3.0663 | 2.2262 | 1.6384 | 94.4557 | 138.2685 | 77.2097 | 3.0663 | 94.4557
14 | 21 | C10 Max | Bottom | -144.8835 | 77.2097 | 3.0663 | 2.2262 | 3.5245 | 106.6716 | 144.8835 | 77.2097 | 3.0663 | 106.6716
14 | 21 | C10 Min | Top | -303.3618 | -71.6511 | -1.2774 | -0.9409 | -3.9894 | -99.7276 | 303.3618 | 71.6511 | 1.2774 | 99.7276
14 | 21 | C10 Min | Bottom | -309.9768 | -71.6511 | -1.2774 | -0.9409 | -1.4929 | -98.3249 | 309.9768 | 71.6511 | 1.2774 | 98.3249
14 | 21 | ENVC Max | Top | -54.8974 | 77.2097 | 4.7215 | 2.7105 | 4.1269 | 94.4557 | 54.8974 | 77.2097 | 4.7215 | 94.4557
14 | 21 | ENVC Max | Bottom | -59.8587 | 77.2097 | 4.7215 | 2.7105 | 5.5317 | 106.6716 | 59.8587 | 77.2097 | 4.7215 | 106.6716
14 | 21 | ENVC Min | Top | -303.3618 | -71.7049 | -3.2659 | -1.6558 | -6.0389 | -100.0403 | 303.3618 | 71.7049 | 3.2659 | 100.0403
14 | 21 | ENVC Min | Bottom | -309.9768 | -71.7049 | -3.2659 | -1.6558 | -3.8774 | -98.7694 | 309.9768 | 71.7049 | 3.2659 | 98.7694
14 | 22 | PP | Top | -23.0434 | -0.0574 | 0.0538 | 0.0017 | -0.0688 | 0.0586 | 23.0434 | 0.0574 | 0.0538 | 0.0586
14 | 22 | PP | Bottom | -23.9622 | -0.0574 | 0.0538 | 0.0017 | 0.063 | -0.082 | 23.9622 | 0.0574 | 0.0538 | 0.082
14 | 22 | SC | Top | -5.8793 | -0.4602 | 0.0133 | 0.001 | -0.0174 | 0.5658 | 5.8793 | 0.4602 | 0.0133 | 0.5658
14 | 22 | SC | Bottom | -5.8793 | -0.4602 | 0.0133 | 0.001 | 0.0151 | -0.5616 | 5.8793 | 0.4602 | 0.0133 | 0.5616
14 | 22 | SX Max | Top | 11.4653 | 5.5111 | 0.2824 | 0.0797 | 0.347 | 6.8011 | 11.4653 | 5.5111 | 0.2824 | 6.8011
14 | 22 | SX Max | Bottom | 11.4653 | 5.5111 | 0.2824 | 0.0797 | 0.3458 | 6.7013 | 11.4653 | 5.5111 | 0.2824 | 6.7013
14 | 22 | SY Max | Top | 4.2887 | 9.6373 | 0.1298 | 0.061 | 0.163 | 11.8523 | 4.2887 | 9.6373 | 0.1298 | 11.8523
14 | 22 | SY Max | Bottom | 4.2887 | 9.6373 | 0.1298 | 0.061 | 0.1552 | 11.7607 | 4.2887 | 9.6373 | 0.1298 | 11.7607
14 | 22 | PPSC | Top | -28.9227 | -0.5176 | 0.0671 | 0.0026 | -0.0862 | 0.6244 | 28.9227 | 0.5176 | 0.0671 | 0.6244
14 | 22 | PPSC | Bottom | -29.8415 | -0.5176 | 0.0671 | 0.0026 | 0.0781 | -0.6436 | 29.8415 | 0.5176 | 0.0671 | 0.6436
14 | 22 | C1 | Top | -32.2608 | -0.0804 | 0.0753 | 0.0023 | -0.0963 | 0.0821 | 32.2608 | 0.0804 | 0.0753 | 0.0821
14 | 22 | C1 | Bottom | -33.547 | -0.0804 | 0.0753 | 0.0023 | 0.0882 | -0.1148 | 33.547 | 0.0804 | 0.0753 | 0.1148
14 | 22 | C2 | Top | -37.059 | -0.8052 | 0.0858 | 0.0035 | -0.1104 | 0.9756 | 37.059 | 0.8052 | 0.0858 | 0.9756
14 | 22 | C2 | Bottom | -38.1615 | -0.8052 | 0.0858 | 0.0035 | 0.0998 | -0.997 | 38.1615 | 0.8052 | 0.0858 | 0.997
14 | 22 | C3 Max | Top | -4.6876 | 7.6639 | 0.4438 | 0.113 | 0.4239 | 9.5743 | 4.6876 | 7.6639 | 0.4438 | 9.5743
14 | 22 | C3 Max | Bottom | -5.5145 | 7.6639 | 0.4438 | 0.113 | 0.5408 | 9.3081 | 5.5145 | 7.6639 | 0.4438 | 9.3081
14 | 22 | C3 Min | Top | -36.7905 | -7.7673 | -0.347 | -0.11 | -0.5477 | -9.4688 | 36.7905 | 7.7673 | 0.347 | 9.4688
14 | 22 | C3 Min | Bottom | -37.6174 | -7.7673 | -0.347 | -0.11 | -0.4274 | -9.4557 | 37.6174 | 7.7673 | 0.347 | 9.4557
14 | 22 | C4 Max | Top | -4.6876 | 7.6639 | 0.4438 | 0.113 | 0.4239 | 9.5743 | 4.6876 | 7.6639 | 0.4438 | 9.5743
14 | 22 | C4 Max | Bottom | -5.5145 | 7.6639 | 0.4438 | 0.113 | 0.5408 | 9.3081 | 5.5145 | 7.6639 | 0.4438 | 9.3081
14 | 22 | C4 Min | Top | -36.7905 | -7.7673 | -0.347 | -0.11 | -0.5477 | -9.4688 | 36.7905 | 7.7673 | 0.347 | 9.4688
14 | 22 | C4 Min | Bottom | -37.6174 | -7.7673 | -0.347 | -0.11 | -0.4274 | -9.4557 | 37.6174 | 7.7673 | 0.347 | 9.4557
14 | 22 | C5 Max | Top | -14.735 | 13.4405 | 0.2302 | 0.0869 | 0.1663 | 16.646 | 14.735 | 13.4405 | 0.2302 | 16.646
14 | 22 | C5 Max | Bottom | -15.5618 | 13.4405 | 0.2302 | 0.0869 | 0.274 | 16.3912 | 15.5618 | 13.4405 | 0.2302 | 16.3912
14 | 22 | C5 Min | Top | -26.7432 | -13.5438 | -0.1333 | -0.0839 | -0.2902 | -16.5405 | 26.7432 | 13.5438 | 0.1333 | 16.5405
14 | 22 | C5 Min | Bottom | -27.5701 | -13.5438 | -0.1333 | -0.0839 | -0.1605 | -16.5388 | 27.5701 | 13.5438 | 0.1333 | 16.5388
14 | 22 | C6 Max | Top | -14.735 | 13.4405 | 0.2302 | 0.0869 | 0.1663 | 16.646 | 14.735 | 13.4405 | 0.2302 | 16.646
14 | 22 | C6 Max | Bottom | -15.5618 | 13.4405 | 0.2302 | 0.0869 | 0.274 | 16.3912 | 15.5618 | 13.4405 | 0.2302 | 16.3912
14 | 22 | C6 Min | Top | -26.7432 | -13.5438 | -0.1333 | -0.0839 | -0.2902 | -16.5405 | 26.7432 | 13.5438 | 0.1333 | 16.5405
14 | 22 | C6 Min | Bottom | -27.5701 | -13.5438 | -0.1333 | -0.0839 | -0.1605 | -16.5388 | 27.5701 | 13.5438 | 0.1333 | 16.5388
14 | 22 | C7 Max | Top | -17.48 | 7.1865 | 0.4732 | 0.1145 | 0.3858 | 10.1577 | 17.48 | 7.1865 | 0.4732 | 10.1577
14 | 22 | C7 Max | Bottom | -18.5825 | 7.1865 | 0.4732 | 0.1145 | 0.5748 | 8.7218 | 18.5825 | 7.1865 | 0.4732 | 8.7218
14 | 22 | C7 Min | Top | -49.5829 | -8.2447 | -0.3176 | -0.1086 | -0.5857 | -8.8854 | 49.5829 | 8.2447 | 0.3176 | 8.8854
14 | 22 | C7 Min | Bottom | -50.6854 | -8.2447 | -0.3176 | -0.1086 | -0.3934 | -10.0419 | 50.6854 | 8.2447 | 0.3176 | 10.0419
14 | 22 | C8 Max | Top | -17.48 | 7.1865 | 0.4732 | 0.1145 | 0.3858 | 10.1577 | 17.48 | 7.1865 | 0.4732 | 10.1577
14 | 22 | C8 Max | Bottom | -18.5825 | 7.1865 | 0.4732 | 0.1145 | 0.5748 | 8.7218 | 18.5825 | 7.1865 | 0.4732 | 8.7218
14 | 22 | C8 Min | Top | -49.5829 | -8.2447 | -0.3176 | -0.1086 | -0.5857 | -8.8854 | 49.5829 | 8.2447 | 0.3176 | 8.8854
14 | 22 | C8 Min | Bottom | -50.6854 | -8.2447 | -0.3176 | -0.1086 | -0.3934 | -10.0419 | 50.6854 | 8.2447 | 0.3176 | 10.0419
14 | 22 | C9 Max | Top | -27.5273 | 12.9631 | 0.2596 | 0.0883 | 0.1283 | 17.2294 | 27.5273 | 12.9631 | 0.2596 | 17.2294
14 | 22 | C9 Max | Bottom | -28.6298 | 12.9631 | 0.2596 | 0.0883 | 0.308 | 15.805 | 28.6298 | 12.9631 | 0.2596 | 15.805
14 | 22 | C9 Min | Top | -39.5355 | -14.0212 | -0.1039 | -0.0824 | -0.3282 | -15.9571 | 39.5355 | 14.0212 | 0.1039 | 15.9571
14 | 22 | C9 Min | Bottom | -40.638 | -14.0212 | -0.1039 | -0.0824 | -0.1265 | -17.125 | 40.638 | 14.0212 | 0.1039 | 17.125
14 | 22 | C10 Max | Top | -27.5273 | 12.9631 | 0.2596 | 0.0883 | 0.1283 | 17.2294 | 27.5273 | 12.9631 | 0.2596 | 17.2294
14 | 22 | C10 Max | Bottom | -28.6298 | 12.9631 | 0.2596 | 0.0883 | 0.308 | 15.805 | 28.6298 | 12.9631 | 0.2596 | 15.805
14 | 22 | C10 Min | Top | -39.5355 | -14.0212 | -0.1039 | -0.0824 | -0.3282 | -15.9571 | 39.5355 | 14.0212 | 0.1039 | 15.9571
14 | 22 | C10 Min | Bottom | -40.638 | -14.0212 | -0.1039 | -0.0824 | -0.1265 | -17.125 | 40.638 | 14.0212 | 0.1039 | 17.125
14 | 22 | ENVC Max | Top | -4.6876 | 13.4405 | 0.4732 | 0.1145 | 0.4239 | 17.2294 | 4.6876 | 13.4405 | 0.4732 | 17.2294
14 | 22 | ENVC Max | Bottom | -5.5145 | 13.4405 | 0.4732 | 0.1145 | 0.5748 | 16.3912 | 5.5145 | 13.4405 | 0.4732 | 16.3912
14 | 22 | ENVC Min | Top | -49.5829 | -14.0212 | -0.347 | -0.11 | -0.5857 | -16.5405 | 49.5829 | 14.0212 | 0.347 | 16.5405
14 | 22 | ENVC Min | Bottom | -50.6854 | -14.0212 | -0.347 | -0.11 | -0.4274 | -17.125 | 50.6854 | 14.0212 | 0.347 | 17.125
14 | 23 | PP | Top | -62.8665 | 1.1205 | 0.0525 | -0.0042 | -0.0674 | -1.1075 | 62.8665 | 1.1205 | 0.0525 | 1.1075
14 | 23 | PP | Bottom | -65.5615 | 1.1205 | 0.0525 | -0.0042 | 0.0612 | 1.6378 | 65.5615 | 1.1205 | 0.0525 | 1.6378
14 | 23 | SC | Top | -18.2952 | 0.9249 | 0.0092 | -0.0001 | -0.0131 | -1.1291 | 18.2952 | 0.9249 | 0.0092 | 1.1291
14 | 23 | SC | Bottom | -18.2952 | 0.9249 | 0.0092 | -0.0001 | 0.0095 | 1.1369 | 18.2952 | 0.9249 | 0.0092 | 1.1369
14 | 23 | SX Max | Top | 50.2304 | 3.1322 | 0.3098 | 0.286 | 0.3721 | 3.7864 | 50.2304 | 3.1322 | 0.3098 | 3.7864
14 | 23 | SX Max | Bottom | 50.2304 | 3.1322 | 0.3098 | 0.286 | 0.4021 | 4.2813 | 50.2304 | 3.1322 | 0.3098 | 4.2813
14 | 23 | SY Max | Top | 16.2606 | 6.1528 | 0.2293 | 0.2297 | 0.2958 | 7.3545 | 16.2606 | 6.1528 | 0.2293 | 7.3545
14 | 23 | SY Max | Bottom | 16.2606 | 6.1528 | 0.2293 | 0.2297 | 0.2662 | 10.4374 | 16.2606 | 6.1528 | 0.2293 | 10.4374
14 | 23 | PPSC | Top | -81.1616 | 2.0454 | 0.0617 | -0.0044 | -0.0805 | -2.2365 | 81.1616 | 2.0454 | 0.0617 | 2.2365
14 | 23 | PPSC | Bottom | -83.8566 | 2.0454 | 0.0617 | -0.0044 | 0.0706 | 2.7747 | 83.8566 | 2.0454 | 0.0617 | 2.7747
14 | 23 | C1 | Top | -88.013 | 1.5688 | 0.0735 | -0.0059 | -0.0943 | -1.5505 | 88.013 | 1.5688 | 0.0735 | 1.5505
14 | 23 | C1 | Bottom | -91.786 | 1.5688 | 0.0735 | -0.0059 | 0.0857 | 2.293 | 91.786 | 1.5688 | 0.0735 | 2.293
14 | 23 | C2 | Top | -104.712 | 2.8244 | 0.0777 | -0.0053 | -0.1018 | -3.1355 | 104.712 | 2.8244 | 0.0777 | 3.1355
14 | 23 | C2 | Bottom | -107.946 | 2.8244 | 0.0777 | -0.0053 | 0.0886 | 3.7844 | 107.946 | 2.8244 | 0.0777 | 3.7844
14 | 23 | C3 Max | Top | 13.7427 | 5.3935 | 0.4809 | 0.3966 | 0.4603 | 4.3042 | 13.7427 | 5.3935 | 0.4809 | 4.3042
14 | 23 | C3 Max | Bottom | 11.3172 | 5.3935 | 0.4809 | 0.3966 | 0.618 | 7.4679 | 11.3172 | 5.3935 | 0.4809 | 7.4679
14 | 23 | C3 Min | Top | -126.9023 | -3.3766 | -0.3865 | -0.4042 | -0.5815 | -6.2977 | 126.9023 | 3.3766 | 0.3865 | 6.2977
14 | 23 | C3 Min | Bottom | -129.3278 | -3.3766 | -0.3865 | -0.4042 | -0.5079 | -4.5197 | 129.3278 | 3.3766 | 0.3865 | 4.5197
14 | 23 | C4 Max | Top | 13.7427 | 5.3935 | 0.4809 | 0.3966 | 0.4603 | 4.3042 | 13.7427 | 5.3935 | 0.4809 | 4.3042
14 | 23 | C4 Max | Bottom | 11.3172 | 5.3935 | 0.4809 | 0.3966 | 0.618 | 7.4679 | 11.3172 | 5.3935 | 0.4809 | 7.4679
14 | 23 | C4 Min | Top | -126.9023 | -3.3766 | -0.3865 | -0.4042 | -0.5815 | -6.2977 | 126.9023 | 3.3766 | 0.3865 | 6.2977
14 | 23 | C4 Min | Bottom | -129.3278 | -3.3766 | -0.3865 | -0.4042 | -0.5079 | -4.5197 | 129.3278 | 3.3766 | 0.3865 | 4.5197
14 | 23 | C5 Max | Top | -33.815 | 9.6223 | 0.3682 | 0.3178 | 0.3535 | 9.2995 | 33.815 | 9.6223 | 0.3682 | 9.2995
14 | 23 | C5 Max | Bottom | -36.2405 | 9.6223 | 0.3682 | 0.3178 | 0.4278 | 16.0865 | 36.2405 | 9.6223 | 0.3682 | 16.0865
14 | 23 | C5 Min | Top | -79.3446 | -7.6054 | -0.2738 | -0.3254 | -0.4748 | -11.293 | 79.3446 | 7.6054 | 0.2738 | 11.293
14 | 23 | C5 Min | Bottom | -81.7701 | -7.6054 | -0.2738 | -0.3254 | -0.3176 | -13.1384 | 81.7701 | 7.6054 | 0.2738 | 13.1384
14 | 23 | C6 Max | Top | -33.815 | 9.6223 | 0.3682 | 0.3178 | 0.3535 | 9.2995 | 33.815 | 9.6223 | 0.3682 | 9.2995
14 | 23 | C6 Max | Bottom | -36.2405 | 9.6223 | 0.3682 | 0.3178 | 0.4278 | 16.0865 | 36.2405 | 9.6223 | 0.3682 | 16.0865
14 | 23 | C6 Min | Top | -79.3446 | -7.6054 | -0.2738 | -0.3254 | -0.4748 | -11.293 | 79.3446 | 7.6054 | 0.2738 | 11.293
14 | 23 | C6 Min | Bottom | -81.7701 | -7.6054 | -0.2738 | -0.3254 | -0.3176 | -13.1384 | 81.7701 | 7.6054 | 0.2738 | 13.1384
14 | 23 | C7 Max | Top | -23.4124 | 6.6546 | 0.5059 | 0.3952 | 0.427 | 2.8429 | 23.4124 | 6.6546 | 0.5059 | 2.8429
14 | 23 | C7 Max | Bottom | -26.6464 | 6.6546 | 0.5059 | 0.3952 | 0.6458 | 9.0961 | 26.6464 | 6.6546 | 0.5059 | 9.0961
14 | 23 | C7 Min | Top | -164.0575 | -2.1155 | -0.3615 | -0.4056 | -0.6148 | -7.759 | 164.0575 | 2.1155 | 0.3615 | 7.759
14 | 23 | C7 Min | Bottom | -167.2915 | -2.1155 | -0.3615 | -0.4056 | -0.4801 | -2.8915 | 167.2915 | 2.1155 | 0.3615 | 2.8915
14 | 23 | C8 Max | Top | -23.4124 | 6.6546 | 0.5059 | 0.3952 | 0.427 | 2.8429 | 23.4124 | 6.6546 | 0.5059 | 2.8429
14 | 23 | C8 Max | Bottom | -26.6464 | 6.6546 | 0.5059 | 0.3952 | 0.6458 | 9.0961 | 26.6464 | 6.6546 | 0.5059 | 9.0961
14 | 23 | C8 Min | Top | -164.0575 | -2.1155 | -0.3615 | -0.4056 | -0.6148 | -7.759 | 164.0575 | 2.1155 | 0.3615 | 7.759
14 | 23 | C8 Min | Bottom | -167.2915 | -2.1155 | -0.3615 | -0.4056 | -0.4801 | -2.8915 | 167.2915 | 2.1155 | 0.3615 | 2.8915
14 | 23 | C9 Max | Top | -70.9701 | 10.8834 | 0.3932 | 0.3164 | 0.3202 | 7.8382 | 70.9701 | 10.8834 | 0.3932 | 7.8382
14 | 23 | C9 Max | Bottom | -74.2041 | 10.8834 | 0.3932 | 0.3164 | 0.4556 | 17.7147 | 74.2041 | 10.8834 | 0.3932 | 17.7147
14 | 23 | C9 Min | Top | -116.4997 | -6.3443 | -0.2488 | -0.3268 | -0.5081 | -12.7543 | 116.4997 | 6.3443 | 0.2488 | 12.7543
14 | 23 | C9 Min | Bottom | -119.7337 | -6.3443 | -0.2488 | -0.3268 | -0.2898 | -11.5101 | 119.7337 | 6.3443 | 0.2488 | 11.5101
14 | 23 | C10 Max | Top | -70.9701 | 10.8834 | 0.3932 | 0.3164 | 0.3202 | 7.8382 | 70.9701 | 10.8834 | 0.3932 | 7.8382
14 | 23 | C10 Max | Bottom | -74.2041 | 10.8834 | 0.3932 | 0.3164 | 0.4556 | 17.7147 | 74.2041 | 10.8834 | 0.3932 | 17.7147
14 | 23 | C10 Min | Top | -116.4997 | -6.3443 | -0.2488 | -0.3268 | -0.5081 | -12.7543 | 116.4997 | 6.3443 | 0.2488 | 12.7543
14 | 23 | C10 Min | Bottom | -119.7337 | -6.3443 | -0.2488 | -0.3268 | -0.2898 | -11.5101 | 119.7337 | 6.3443 | 0.2488 | 11.5101
14 | 23 | ENVC Max | Top | 13.7427 | 10.8834 | 0.5059 | 0.3966 | 0.4603 | 9.2995 | 13.7427 | 10.8834 | 0.5059 | 9.2995
14 | 23 | ENVC Max | Bottom | 11.3172 | 10.8834 | 0.5059 | 0.3966 | 0.6458 | 17.7147 | 11.3172 | 10.8834 | 0.5059 | 17.7147
14 | 23 | ENVC Min | Top | -164.0575 | -7.6054 | -0.3865 | -0.4056 | -0.6148 | -12.7543 | 164.0575 | 7.6054 | 0.3865 | 12.7543
14 | 23 | ENVC Min | Bottom | -167.2915 | -7.6054 | -0.3865 | -0.4056 | -0.5079 | -13.1384 | 167.2915 | 7.6054 | 0.3865 | 13.1384
13 | 5 | PP | Top | -228.485 | 7.0977 | -0.9991 | 1.4157 | 1.2471 | -6.9713 | 228.485 | 7.0977 | 0.9991 | 6.9713
13 | 5 | PP | Bottom | -237.9175 | 7.0977 | -0.9991 | 1.4157 | -1.2008 | 10.4182 | 237.9175 | 7.0977 | 0.9991 | 10.4182
13 | 5 | SC | Top | -53.7183 | 1.4293 | -0.4095 | 0.4469 | 0.5122 | 1.9854 | 53.7183 | 1.4293 | 0.4095 | 1.9854
13 | 5 | SC | Bottom | -53.7183 | 1.4293 | -0.4095 | 0.4469 | -0.491 | 5.4873 | 53.7183 | 1.4293 | 0.4095 | 5.4873
13 | 5 | SX Max | Top | 119.5437 | 44.275 | 3.3638 | 8.6401 | 4.1822 | 139.0249 | 119.5437 | 44.275 | 3.3638 | 139.0249
13 | 5 | SX Max | Bottom | 119.5437 | 44.275 | 3.3638 | 8.6401 | 4.0611 | 197.4261 | 119.5437 | 44.275 | 3.3638 | 197.4261
13 | 5 | SY Max | Top | 49.8836 | 20.5292 | 2.338 | 5.6102 | 2.893 | 59.4931 | 49.8836 | 20.5292 | 2.338 | 59.4931
13 | 5 | SY Max | Bottom | 49.8836 | 20.5292 | 2.338 | 5.6102 | 2.8454 | 59.3363 | 49.8836 | 20.5292 | 2.338 | 59.3363
13 | 5 | PPSC | Top | -282.2033 | 8.5271 | -1.4086 | 1.8626 | 1.7592 | -4.9859 | 282.2033 | 8.5271 | 1.4086 | 4.9859
13 | 5 | PPSC | Bottom | -291.6358 | 8.5271 | -1.4086 | 1.8626 | -1.6919 | 15.9055 | 291.6358 | 8.5271 | 1.4086 | 15.9055
13 | 5 | C1 | Top | -319.879 | 9.9368 | -1.3988 | 1.9819 | 1.7459 | -9.7598 | 319.879 | 9.9368 | 1.3988 | 9.7598
13 | 5 | C1 | Bottom | -333.0845 | 9.9368 | -1.3988 | 1.9819 | -1.6811 | 14.5854 | 333.0845 | 9.9368 | 1.3988 | 14.5854
13 | 5 | C2 | Top | -360.1313 | 10.8042 | -1.8541 | 2.4139 | 2.316 | -5.1889 | 360.1313 | 10.8042 | 1.8541 | 5.1889
13 | 5 | C2 | Bottom | -371.4503 | 10.8042 | -1.8541 | 2.4139 | -2.2266 | 21.2815 | 371.4503 | 10.8042 | 1.8541 | 21.2815
13 | 5 | C3 Max | Top | -38.2753 | 68.373 | 3.8102 | 13.3702 | 6.9775 | 188.3607 | 38.2753 | 68.373 | 3.8102 | 188.3607
13 | 5 | C3 Max | Bottom | -46.7646 | 68.373 | 3.8102 | 13.3702 | 4.6047 | 285.7729 | 46.7646 | 68.373 | 3.8102 | 285.7729
13 | 5 | C3 Min | Top | -372.9977 | -55.5971 | -5.6086 | -10.822 | -4.7327 | -200.9091 | 372.9977 | 55.5971 | 5.6086 | 200.9091
13 | 5 | C3 Min | Bottom | -381.4869 | -55.5971 | -5.6086 | -10.822 | -6.7662 | -267.0201 | 381.4869 | 55.5971 | 5.6086 | 267.0201
13 | 5 | C4 Max | Top | -38.2753 | 68.373 | 3.8102 | 13.3702 | 6.9775 | 188.3607 | 38.2753 | 68.373 | 3.8102 | 188.3607
13 | 5 | C4 Max | Bottom | -46.7646 | 68.373 | 3.8102 | 13.3702 | 4.6047 | 285.7729 | 46.7646 | 68.373 | 3.8102 | 285.7729
13 | 5 | C4 Min | Top | -372.9977 | -55.5971 | -5.6086 | -10.822 | -4.7327 | -200.9091 | 372.9977 | 55.5971 | 5.6086 | 200.9091
13 | 5 | C4 Min | Bottom | -381.4869 | -55.5971 | -5.6086 | -10.822 | -6.7662 | -267.0201 | 381.4869 | 55.5971 | 5.6086 | 267.0201
13 | 5 | C5 Max | Top | -135.7994 | 35.1289 | 2.3739 | 9.1283 | 5.1726 | 77.0162 | 135.7994 | 35.1289 | 2.3739 | 77.0162
13 | 5 | C5 Max | Bottom | -144.2887 | 35.1289 | 2.3739 | 9.1283 | 2.9028 | 92.4472 | 144.2887 | 35.1289 | 2.3739 | 92.4472
13 | 5 | C5 Min | Top | -275.4735 | -22.3529 | -4.1724 | -6.5801 | -2.9279 | -89.5645 | 275.4735 | 22.3529 | 4.1724 | 89.5645
13 | 5 | C5 Min | Bottom | -283.9628 | -22.3529 | -4.1724 | -6.5801 | -5.0642 | -73.6945 | 283.9628 | 22.3529 | 4.1724 | 73.6945
13 | 5 | C6 Max | Top | -135.7994 | 35.1289 | 2.3739 | 9.1283 | 5.1726 | 77.0162 | 135.7994 | 35.1289 | 2.3739 | 77.0162
13 | 5 | C6 Max | Bottom | -144.2887 | 35.1289 | 2.3739 | 9.1283 | 2.9028 | 92.4472 | 144.2887 | 35.1289 | 2.3739 | 92.4472
13 | 5 | C6 Min | Top | -275.4735 | -22.3529 | -4.1724 | -6.5801 | -2.9279 | -89.5645 | 275.4735 | 22.3529 | 4.1724 | 89.5645
13 | 5 | C6 Min | Bottom | -283.9628 | -22.3529 | -4.1724 | -6.5801 | -5.0642 | -73.6945 | 283.9628 | 22.3529 | 4.1724 | 73.6945
13 | 5 | C7 Max | Top | -160.5391 | 71.9317 | 3.1009 | 14.2418 | 7.8637 | 188.2548 | 160.5391 | 71.9317 | 3.1009 | 188.2548
13 | 5 | C7 Max | Bottom | -171.8581 | 71.9317 | 3.1009 | 14.2418 | 3.7535 | 294.3856 | 171.8581 | 71.9317 | 3.1009 | 294.3856
13 | 5 | C7 Min | Top | -495.2615 | -52.0384 | -6.3178 | -9.9504 | -3.8464 | -201.015 | 495.2615 | 52.0384 | 6.3178 | 201.015
13 | 5 | C7 Min | Bottom | -506.5805 | -52.0384 | -6.3178 | -9.9504 | -7.6175 | -258.4074 | 506.5805 | 52.0384 | 6.3178 | 258.4074
13 | 5 | C8 Max | Top | -160.5391 | 71.9317 | 3.1009 | 14.2418 | 7.8637 | 188.2548 | 160.5391 | 71.9317 | 3.1009 | 188.2548
13 | 5 | C8 Max | Bottom | -171.8581 | 71.9317 | 3.1009 | 14.2418 | 3.7535 | 294.3856 | 171.8581 | 71.9317 | 3.1009 | 294.3856
13 | 5 | C8 Min | Top | -495.2615 | -52.0384 | -6.3178 | -9.9504 | -3.8464 | -201.015 | 495.2615 | 52.0384 | 6.3178 | 201.015
13 | 5 | C8 Min | Bottom | -506.5805 | -52.0384 | -6.3178 | -9.9504 | -7.6175 | -258.4074 | 506.5805 | 52.0384 | 6.3178 | 258.4074
13 | 5 | C9 Max | Top | -258.0633 | 38.6875 | 1.6647 | 9.9999 | 6.0589 | 76.9102 | 258.0633 | 38.6875 | 1.6647 | 76.9102
13 | 5 | C9 Max | Bottom | -269.3823 | 38.6875 | 1.6647 | 9.9999 | 2.0515 | 101.06 | 269.3823 | 38.6875 | 1.6647 | 101.06
13 | 5 | C9 Min | Top | -397.7373 | -18.7943 | -4.8816 | -5.7085 | -2.0416 | -89.6705 | 397.7373 | 18.7943 | 4.8816 | 89.6705
13 | 5 | C9 Min | Bottom | -409.0563 | -18.7943 | -4.8816 | -5.7085 | -5.9155 | -65.0818 | 409.0563 | 18.7943 | 4.8816 | 65.0818
13 | 5 | C10 Max | Top | -258.0633 | 38.6875 | 1.6647 | 9.9999 | 6.0589 | 76.9102 | 258.0633 | 38.6875 | 1.6647 | 76.9102
13 | 5 | C10 Max | Bottom | -269.3823 | 38.6875 | 1.6647 | 9.9999 | 2.0515 | 101.06 | 269.3823 | 38.6875 | 1.6647 | 101.06
13 | 5 | C10 Min | Top | -397.7373 | -18.7943 | -4.8816 | -5.7085 | -2.0416 | -89.6705 | 397.7373 | 18.7943 | 4.8816 | 89.6705
13 | 5 | C10 Min | Bottom | -409.0563 | -18.7943 | -4.8816 | -5.7085 | -5.9155 | -65.0818 | 409.0563 | 18.7943 | 4.8816 | 65.0818
13 | 5 | ENVC Max | Top | -38.2753 | 71.9317 | 3.8102 | 14.2418 | 7.8637 | 188.3607 | 38.2753 | 71.9317 | 3.8102 | 188.3607
13 | 5 | ENVC Max | Bottom | -46.7646 | 71.9317 | 3.8102 | 14.2418 | 4.6047 | 294.3856 | 46.7646 | 71.9317 | 3.8102 | 294.3856
13 | 5 | ENVC Min | Top | -495.2615 | -55.5971 | -6.3178 | -10.822 | -4.7327 | -201.015 | 495.2615 | 55.5971 | 6.3178 | 201.015
13 | 5 | ENVC Min | Bottom | -506.5805 | -55.5971 | -6.3178 | -10.822 | -7.6175 | -267.0201 | 506.5805 | 55.5971 | 6.3178 | 267.0201
13 | 8 | PP | Top | -228.4305 | 6.6571 | 0.0594 | -0.6523 | -0.0655 | -16.6786 | 228.4305 | 6.6571 | 0.0594 | 16.6786
13 | 8 | PP | Bottom | -237.863 | 6.6571 | 0.0594 | -0.6523 | 0.08 | -0.3687 | 237.863 | 6.6571 | 0.0594 | 0.3687
13 | 8 | SC | Top | -52.8897 | 1.5675 | 0.0817 | -0.2632 | -0.1017 | -1.1726 | 52.8897 | 1.5675 | 0.0817 | 1.1726
13 | 8 | SC | Bottom | -52.8897 | 1.5675 | 0.0817 | -0.2632 | 0.0985 | 2.6678 | 52.8897 | 1.5675 | 0.0817 | 2.6678
13 | 8 | SX Max | Top | 136.1341 | 50.6971 | 2.5851 | 7.725 | 3.2207 | 186.6399 | 136.1341 | 50.6971 | 2.5851 | 186.6399
13 | 8 | SX Max | Bottom | 136.1341 | 50.6971 | 2.5851 | 7.725 | 3.1182 | 243.3417 | 136.1341 | 50.6971 | 2.5851 | 243.3417
13 | 8 | SY Max | Top | 56.3469 | 20.6796 | 2.3818 | 5.5881 | 2.9444 | 36.7701 | 56.3469 | 20.6796 | 2.3818 | 36.7701
13 | 8 | SY Max | Bottom | 56.3469 | 20.6796 | 2.3818 | 5.5881 | 2.9011 | 52.8124 | 56.3469 | 20.6796 | 2.3818 | 52.8124
13 | 8 | PPSC | Top | -281.3202 | 8.2246 | 0.1411 | -0.9155 | -0.1672 | -17.8512 | 281.3202 | 8.2246 | 0.1411 | 17.8512
13 | 8 | PPSC | Bottom | -290.7527 | 8.2246 | 0.1411 | -0.9155 | 0.1785 | 2.2991 | 290.7527 | 8.2246 | 0.1411 | 2.2991
13 | 8 | C1 | Top | -319.8027 | 9.32 | 0.0832 | -0.9132 | -0.0917 | -23.3501 | 319.8027 | 9.32 | 0.0832 | 23.3501
13 | 8 | C1 | Bottom | -333.0082 | 9.32 | 0.0832 | -0.9132 | 0.112 | -0.5162 | 333.0082 | 9.32 | 0.0832 | 0.5162
13 | 8 | C2 | Top | -358.7401 | 10.4966 | 0.202 | -1.2038 | -0.2414 | -21.8905 | 358.7401 | 10.4966 | 0.202 | 21.8905
13 | 8 | C2 | Bottom | -370.0591 | 10.4966 | 0.202 | -1.2038 | 0.2536 | 3.8261 | 370.0591 | 10.4966 | 0.202 | 3.8261
13 | 8 | C3 Max | Top | -14.9997 | 76.9673 | 3.6726 | 10.228 | 4.45 | 246.2851 | 14.9997 | 76.9673 | 3.6726 | 246.2851
13 | 8 | C3 Max | Bottom | -23.489 | 76.9673 | 3.6726 | 10.228 | 4.4375 | 340.3466 | 23.489 | 76.9673 | 3.6726 | 340.3466
13 | 8 | C3 Min | Top | -396.1752 | -64.9845 | -3.5657 | -11.402 | -4.5679 | -276.3066 | 396.1752 | 64.9845 | 3.5657 | 276.3066
13 | 8 | C3 Min | Bottom | -404.6644 | -64.9845 | -3.5657 | -11.402 | -4.2935 | -341.0102 | 404.6644 | 64.9845 | 3.5657 | 341.0102
13 | 8 | C4 Max | Top | -14.9997 | 76.9673 | 3.6726 | 10.228 | 4.45 | 246.2851 | 14.9997 | 76.9673 | 3.6726 | 246.2851
13 | 8 | C4 Max | Bottom | -23.489 | 76.9673 | 3.6726 | 10.228 | 4.4375 | 340.3466 | 23.489 | 76.9673 | 3.6726 | 340.3466
13 | 8 | C4 Min | Top | -396.1752 | -64.9845 | -3.5657 | -11.402 | -4.5679 | -276.3066 | 396.1752 | 64.9845 | 3.5657 | 276.3066
13 | 8 | C4 Min | Bottom | -404.6644 | -64.9845 | -3.5657 | -11.402 | -4.2935 | -341.0102 | 404.6644 | 64.9845 | 3.5657 | 341.0102
13 | 8 | C5 Max | Top | -126.7018 | 34.9428 | 3.388 | 7.2363 | 4.0633 | 36.4674 | 126.7018 | 34.9428 | 3.388 | 36.4674
13 | 8 | C5 Max | Bottom | -135.191 | 34.9428 | 3.388 | 7.2363 | 4.1336 | 73.6055 | 135.191 | 34.9428 | 3.388 | 73.6055
13 | 8 | C5 Min | Top | -284.4731 | -22.96 | -3.281 | -8.4104 | -4.1812 | -66.4889 | 284.4731 | 22.96 | 3.281 | 66.4889
13 | 8 | C5 Min | Bottom | -292.9624 | -22.96 | -3.281 | -8.4104 | -3.9895 | -74.2691 | 292.9624 | 22.96 | 3.281 | 74.2691
13 | 8 | C6 Max | Top | -126.7018 | 34.9428 | 3.388 | 7.2363 | 4.0633 | 36.4674 | 126.7018 | 34.9428 | 3.388 | 36.4674
13 | 8 | C6 Max | Bottom | -135.191 | 34.9428 | 3.388 | 7.2363 | 4.1336 | 73.6055 | 135.191 | 34.9428 | 3.388 | 73.6055
13 | 8 | C6 Min | Top | -284.4731 | -22.96 | -3.281 | -8.4104 | -4.1812 | -66.4889 | 284.4731 | 22.96 | 3.281 | 66.4889
13 | 8 | C6 Min | Bottom | -292.9624 | -22.96 | -3.281 | -8.4104 | -3.9895 | -74.2691 | 292.9624 | 22.96 | 3.281 | 74.2691
13 | 8 | C7 Max | Top | -136.4185 | 80.532 | 3.7721 | 9.7691 | 4.3286 | 240.1089 | 136.4185 | 80.532 | 3.7721 | 240.1089
13 | 8 | C7 Max | Bottom | -147.7375 | 80.532 | 3.7721 | 9.7691 | 4.56 | 342.9038 | 147.7375 | 80.532 | 3.7721 | 342.9038
13 | 8 | C7 Min | Top | -517.594 | -61.4198 | -3.4662 | -11.8609 | -4.6893 | -282.4827 | 517.594 | 61.4198 | 3.4662 | 282.4827
13 | 8 | C7 Min | Bottom | -528.913 | -61.4198 | -3.4662 | -11.8609 | -4.171 | -338.453 | 528.913 | 61.4198 | 3.4662 | 338.453
13 | 8 | C8 Max | Top | -136.4185 | 80.532 | 3.7721 | 9.7691 | 4.3286 | 240.1089 | 136.4185 | 80.532 | 3.7721 | 240.1089
13 | 8 | C8 Max | Bottom | -147.7375 | 80.532 | 3.7721 | 9.7691 | 4.56 | 342.9038 | 147.7375 | 80.532 | 3.7721 | 342.9038
13 | 8 | C8 Min | Top | -517.594 | -61.4198 | -3.4662 | -11.8609 | -4.6893 | -282.4827 | 517.594 | 61.4198 | 3.4662 | 282.4827
13 | 8 | C8 Min | Bottom | -528.913 | -61.4198 | -3.4662 | -11.8609 | -4.171 | -338.453 | 528.913 | 61.4198 | 3.4662 | 338.453
13 | 8 | C9 Max | Top | -248.1206 | 38.5075 | 3.4875 | 6.7774 | 3.9419 | 30.2912 | 248.1206 | 38.5075 | 3.4875 | 30.2912
13 | 8 | C9 Max | Bottom | -259.4396 | 38.5075 | 3.4875 | 6.7774 | 4.256 | 76.1627 | 259.4396 | 38.5075 | 3.4875 | 76.1627
13 | 8 | C9 Min | Top | -405.892 | -19.3953 | -3.1815 | -8.8692 | -4.3026 | -72.6651 | 405.892 | 19.3953 | 3.1815 | 72.6651
13 | 8 | C9 Min | Bottom | -417.211 | -19.3953 | -3.1815 | -8.8692 | -3.8671 | -71.7119 | 417.211 | 19.3953 | 3.1815 | 71.7119
13 | 8 | C10 Max | Top | -248.1206 | 38.5075 | 3.4875 | 6.7774 | 3.9419 | 30.2912 | 248.1206 | 38.5075 | 3.4875 | 30.2912
13 | 8 | C10 Max | Bottom | -259.4396 | 38.5075 | 3.4875 | 6.7774 | 4.256 | 76.1627 | 259.4396 | 38.5075 | 3.4875 | 76.1627
13 | 8 | C10 Min | Top | -405.892 | -19.3953 | -3.1815 | -8.8692 | -4.3026 | -72.6651 | 405.892 | 19.3953 | 3.1815 | 72.6651
13 | 8 | C10 Min | Bottom | -417.211 | -19.3953 | -3.1815 | -8.8692 | -3.8671 | -71.7119 | 417.211 | 19.3953 | 3.1815 | 71.7119
13 | 8 | ENVC Max | Top | -14.9997 | 80.532 | 3.7721 | 10.228 | 4.45 | 246.2851 | 14.9997 | 80.532 | 3.7721 | 246.2851
13 | 8 | ENVC Max | Bottom | -23.489 | 80.532 | 3.7721 | 10.228 | 4.56 | 342.9038 | 23.489 | 80.532 | 3.7721 | 342.9038
13 | 8 | ENVC Min | Top | -517.594 | -64.9845 | -3.5657 | -11.8609 | -4.6893 | -282.4827 | 517.594 | 64.9845 | 3.5657 | 282.4827
13 | 8 | ENVC Min | Bottom | -528.913 | -64.9845 | -3.5657 | -11.8609 | -4.2935 | -341.0102 | 528.913 | 64.9845 | 3.5657 | 341.0102
13 | 11 | PP | Top | -127.8179 | -5.2714 | -0.2591 | -0.1906 | 0.3383 | 5.4619 | 127.8179 | 5.2714 | 0.2591 | 5.4619
13 | 11 | PP | Bottom | -133.1008 | -5.2714 | -0.2591 | -0.1906 | -0.2966 | -7.4529 | 133.1008 | 5.2714 | 0.2591 | 7.4529
13 | 11 | SC | Top | -32.3839 | -1.4075 | 0.0021 | -0.0421 | -0.0033 | 1.9878 | 32.3839 | 1.4075 | 0.0021 | 1.9878
13 | 11 | SC | Bottom | -32.3839 | -1.4075 | 0.0021 | -0.0421 | 0.0018 | -1.4607 | 32.3839 | 1.4075 | 0.0021 | 1.4607
13 | 11 | SX Max | Top | 55.6142 | 9.9048 | 1.1102 | 1.2405 | 1.4414 | 42.6907 | 55.6142 | 9.9048 | 1.1102 | 42.6907
13 | 11 | SX Max | Bottom | 55.6142 | 9.9048 | 1.1102 | 1.2405 | 1.2787 | 51.0314 | 55.6142 | 9.9048 | 1.1102 | 51.0314
13 | 11 | SY Max | Top | 16.8786 | 5.3788 | 2.5804 | 1.4404 | 3.3241 | 12.5578 | 16.8786 | 5.3788 | 2.5804 | 12.5578
13 | 11 | SY Max | Bottom | 16.8786 | 5.3788 | 2.5804 | 1.4404 | 3.0002 | 15.7875 | 16.8786 | 5.3788 | 2.5804 | 15.7875
13 | 11 | PPSC | Top | -160.2018 | -6.6789 | -0.2571 | -0.2327 | 0.335 | 7.4497 | 160.2018 | 6.6789 | 0.2571 | 7.4497
13 | 11 | PPSC | Bottom | -165.4847 | -6.6789 | -0.2571 | -0.2327 | -0.2948 | -8.9136 | 165.4847 | 6.6789 | 0.2571 | 8.9136
13 | 11 | C1 | Top | -178.945 | -7.3799 | -0.3628 | -0.2668 | 0.4736 | 7.6467 | 178.945 | 7.3799 | 0.3628 | 7.6467
13 | 11 | C1 | Bottom | -186.3411 | -7.3799 | -0.3628 | -0.2668 | -0.4152 | -10.4341 | 186.3411 | 7.3799 | 0.3628 | 10.4341
13 | 11 | C2 | Top | -205.1957 | -8.5777 | -0.3076 | -0.296 | 0.4007 | 9.7348 | 205.1957 | 8.5777 | 0.3076 | 9.7348
13 | 11 | C2 | Bottom | -211.5352 | -8.5777 | -0.3076 | -0.296 | -0.3531 | -11.2806 | 211.5352 | 8.5777 | 0.3076 | 11.2806
13 | 11 | C3 Max | Top | -37.1763 | 9.1224 | 1.321 | 1.5651 | 2.3225 | 64.6827 | 37.1763 | 9.1224 | 1.321 | 64.6827
13 | 11 | C3 Max | Bottom | -41.9309 | 9.1224 | 1.321 | 1.5651 | 1.5232 | 64.7364 | 41.9309 | 9.1224 | 1.321 | 64.7364
13 | 11 | C3 Min | Top | -192.8959 | -18.6109 | -1.7874 | -1.9082 | -1.7135 | -54.8512 | 192.8959 | 18.6109 | 1.7874 | 54.8512
13 | 11 | C3 Min | Bottom | -197.6505 | -18.6109 | -1.7874 | -1.9082 | -2.057 | -78.1516 | 197.6505 | 18.6109 | 1.7874 | 78.1516
13 | 11 | C4 Max | Top | -37.1763 | 9.1224 | 1.321 | 1.5651 | 2.3225 | 64.6827 | 37.1763 | 9.1224 | 1.321 | 64.6827
13 | 11 | C4 Max | Bottom | -41.9309 | 9.1224 | 1.321 | 1.5651 | 1.5232 | 64.7364 | 41.9309 | 9.1224 | 1.321 | 64.7364
13 | 11 | C4 Min | Top | -192.8959 | -18.6109 | -1.7874 | -1.9082 | -1.7135 | -54.8512 | 192.8959 | 18.6109 | 1.7874 | 54.8512
13 | 11 | C4 Min | Bottom | -197.6505 | -18.6109 | -1.7874 | -1.9082 | -2.057 | -78.1516 | 197.6505 | 18.6109 | 1.7874 | 78.1516
13 | 11 | C5 Max | Top | -91.406 | 2.7861 | 3.3793 | 1.845 | 4.9582 | 22.4966 | 91.406 | 2.7861 | 3.3793 | 22.4966
13 | 11 | C5 Max | Bottom | -96.1606 | 2.7861 | 3.3793 | 1.845 | 3.9333 | 15.3949 | 96.1606 | 2.7861 | 3.3793 | 15.3949
13 | 11 | C5 Min | Top | -138.6662 | -12.2745 | -3.8458 | -2.188 | -4.3492 | -12.6652 | 138.6662 | 12.2745 | 3.8458 | 12.6652
13 | 11 | C5 Min | Bottom | -143.4208 | -12.2745 | -3.8458 | -2.188 | -4.4672 | -28.8101 | 143.4208 | 12.2745 | 3.8458 | 28.8101
13 | 11 | C6 Max | Top | -91.406 | 2.7861 | 3.3793 | 1.845 | 4.9582 | 22.4966 | 91.406 | 2.7861 | 3.3793 | 22.4966
13 | 11 | C6 Max | Bottom | -96.1606 | 2.7861 | 3.3793 | 1.845 | 3.9333 | 15.3949 | 96.1606 | 2.7861 | 3.3793 | 15.3949
13 | 11 | C6 Min | Top | -138.6662 | -12.2745 | -3.8458 | -2.188 | -4.3492 | -12.6652 | 138.6662 | 12.2745 | 3.8458 | 12.6652
13 | 11 | C6 Min | Bottom | -143.4208 | -12.2745 | -3.8458 | -2.188 | -4.4672 | -28.8101 | 143.4208 | 12.2745 | 3.8458 | 28.8101
13 | 11 | C7 Max | Top | -107.9056 | 6.1335 | 1.2453 | 1.4659 | 2.4207 | 68.3091 | 107.9056 | 6.1335 | 1.2453 | 68.3091
13 | 11 | C7 Max | Bottom | -114.245 | 6.1335 | 1.2453 | 1.4659 | 1.436 | 61.0398 | 114.245 | 6.1335 | 1.2453 | 61.0398
13 | 11 | C7 Min | Top | -263.6252 | -21.5999 | -1.8631 | -2.0074 | -1.6153 | -51.2248 | 263.6252 | 21.5999 | 1.8631 | 51.2248
13 | 11 | C7 Min | Bottom | -269.9647 | -21.5999 | -1.8631 | -2.0074 | -2.1442 | -81.8482 | 269.9647 | 21.5999 | 1.8631 | 81.8482
13 | 11 | C8 Max | Top | -107.9056 | 6.1335 | 1.2453 | 1.4659 | 2.4207 | 68.3091 | 107.9056 | 6.1335 | 1.2453 | 68.3091
13 | 11 | C8 Max | Bottom | -114.245 | 6.1335 | 1.2453 | 1.4659 | 1.436 | 61.0398 | 114.245 | 6.1335 | 1.2453 | 61.0398
13 | 11 | C8 Min | Top | -263.6252 | -21.5999 | -1.8631 | -2.0074 | -1.6153 | -51.2248 | 263.6252 | 21.5999 | 1.8631 | 51.2248
13 | 11 | C8 Min | Bottom | -269.9647 | -21.5999 | -1.8631 | -2.0074 | -2.1442 | -81.8482 | 269.9647 | 21.5999 | 1.8631 | 81.8482
13 | 11 | C9 Max | Top | -162.1353 | -0.2029 | 3.3037 | 1.7457 | 5.0564 | 26.123 | 162.1353 | 0.2029 | 3.3037 | 26.123
13 | 11 | C9 Max | Bottom | -168.4748 | -0.2029 | 3.3037 | 1.7457 | 3.8461 | 11.6983 | 168.4748 | 0.2029 | 3.3037 | 11.6983
13 | 11 | C9 Min | Top | -209.3955 | -15.2635 | -3.9214 | -2.2873 | -4.2511 | -9.0388 | 209.3955 | 15.2635 | 3.9214 | 9.0388
13 | 11 | C9 Min | Bottom | -215.7349 | -15.2635 | -3.9214 | -2.2873 | -4.5544 | -32.5067 | 215.7349 | 15.2635 | 3.9214 | 32.5067
13 | 11 | C10 Max | Top | -162.1353 | -0.2029 | 3.3037 | 1.7457 | 5.0564 | 26.123 | 162.1353 | 0.2029 | 3.3037 | 26.123
13 | 11 | C10 Max | Bottom | -168.4748 | -0.2029 | 3.3037 | 1.7457 | 3.8461 | 11.6983 | 168.4748 | 0.2029 | 3.3037 | 11.6983
13 | 11 | C10 Min | Top | -209.3955 | -15.2635 | -3.9214 | -2.2873 | -4.2511 | -9.0388 | 209.3955 | 15.2635 | 3.9214 | 9.0388
13 | 11 | C10 Min | Bottom | -215.7349 | -15.2635 | -3.9214 | -2.2873 | -4.5544 | -32.5067 | 215.7349 | 15.2635 | 3.9214 | 32.5067
13 | 11 | ENVC Max | Top | -37.1763 | 9.1224 | 3.3793 | 1.845 | 5.0564 | 68.3091 | 37.1763 | 9.1224 | 3.3793 | 68.3091
13 | 11 | ENVC Max | Bottom | -41.9309 | 9.1224 | 3.3793 | 1.845 | 3.9333 | 64.7364 | 41.9309 | 9.1224 | 3.3793 | 64.7364
13 | 11 | ENVC Min | Top | -263.6252 | -21.5999 | -3.9214 | -2.2873 | -4.3492 | -54.8512 | 263.6252 | 21.5999 | 3.9214 | 54.8512
13 | 11 | ENVC Min | Bottom | -269.9647 | -21.5999 | -3.9214 | -2.2873 | -4.5544 | -81.8482 | 269.9647 | 21.5999 | 3.9214 | 81.8482
13 | 13 | PP | Top | -134.0996 | -1.068 | -0.03 | 0.1511 | 0.0427 | 2.4671 | 134.0996 | 1.068 | 0.03 | 2.4671
13 | 13 | PP | Bottom | -140.3011 | -1.068 | -0.03 | 0.1511 | -0.0307 | -0.1495 | 140.3011 | 1.068 | 0.03 | 0.1495
13 | 13 | SC | Top | -35.537 | 0.328 | 0.1153 | -0.0498 | -0.1477 | -0.4564 | 35.537 | 0.328 | 0.1153 | 0.4564
13 | 13 | SC | Bottom | -35.537 | 0.328 | 0.1153 | -0.0498 | 0.1348 | 0.3471 | 35.537 | 0.328 | 0.1153 | 0.3471
13 | 13 | SX Max | Top | 52.7714 | 15.8561 | 2.4809 | 1.925 | 2.9925 | 24.3272 | 52.7714 | 15.8561 | 2.4809 | 24.3272
13 | 13 | SX Max | Bottom | 52.7714 | 15.8561 | 2.4809 | 1.925 | 3.0939 | 18.2227 | 52.7714 | 15.8561 | 2.4809 | 18.2227
13 | 13 | SY Max | Top | 6.8548 | 9.9413 | 0.3734 | 1.2921 | 0.4659 | 33.5246 | 6.8548 | 9.9413 | 0.3734 | 33.5246
13 | 13 | SY Max | Bottom | 6.8548 | 9.9413 | 0.3734 | 1.2921 | 0.4503 | 36.6082 | 6.8548 | 9.9413 | 0.3734 | 36.6082
13 | 13 | PPSC | Top | -169.6366 | -0.74 | 0.0853 | 0.1013 | -0.105 | 2.0106 | 169.6366 | 0.74 | 0.0853 | 2.0106
13 | 13 | PPSC | Bottom | -175.8381 | -0.74 | 0.0853 | 0.1013 | 0.1041 | 0.1976 | 175.8381 | 0.74 | 0.0853 | 0.1976
13 | 13 | C1 | Top | -187.7394 | -1.4952 | -0.042 | 0.2115 | 0.0598 | 3.4539 | 187.7394 | 1.4952 | 0.042 | 3.4539
13 | 13 | C1 | Bottom | -196.4216 | -1.4952 | -0.042 | 0.2115 | -0.043 | -0.2093 | 196.4216 | 1.4952 | 0.042 | 0.2093
13 | 13 | C2 | Top | -217.7787 | -0.7568 | 0.1485 | 0.1016 | -0.1851 | 2.2302 | 217.7787 | 0.7568 | 0.1485 | 2.2302
13 | 13 | C2 | Bottom | -225.2205 | -0.7568 | 0.1485 | 0.1016 | 0.1788 | 0.3759 | 225.2205 | 0.7568 | 0.1485 | 0.3759
13 | 13 | C3 Max | Top | -46.8097 | 21.2373 | 3.4463 | 2.831 | 4.2279 | 36.2785 | 46.8097 | 21.2373 | 3.4463 | 36.2785
13 | 13 | C3 Max | Bottom | -52.3911 | 21.2373 | 3.4463 | 2.831 | 4.3038 | 25.3772 | 52.3911 | 21.2373 | 3.4463 | 25.3772
13 | 13 | C3 Min | Top | -194.5695 | -23.1597 | -3.5002 | -2.559 | -4.151 | -31.8378 | 194.5695 | 23.1597 | 3.5002 | 31.8378
13 | 13 | C3 Min | Bottom | -200.151 | -23.1597 | -3.5002 | -2.559 | -4.359 | -25.6463 | 200.151 | 23.1597 | 3.5002 | 25.6463
13 | 13 | C4 Max | Top | -46.8097 | 21.2373 | 3.4463 | 2.831 | 4.2279 | 36.2785 | 46.8097 | 21.2373 | 3.4463 | 36.2785
13 | 13 | C4 Max | Bottom | -52.3911 | 21.2373 | 3.4463 | 2.831 | 4.3038 | 25.3772 | 52.3911 | 21.2373 | 3.4463 | 25.3772
13 | 13 | C4 Min | Top | -194.5695 | -23.1597 | -3.5002 | -2.559 | -4.151 | -31.8378 | 194.5695 | 23.1597 | 3.5002 | 31.8378
13 | 13 | C4 Min | Bottom | -200.151 | -23.1597 | -3.5002 | -2.559 | -4.359 | -25.6463 | 200.151 | 23.1597 | 3.5002 | 25.6463
13 | 13 | C5 Max | Top | -111.0929 | 12.9567 | 0.4957 | 1.9449 | 0.6907 | 49.1548 | 111.0929 | 12.9567 | 0.4957 | 49.1548
13 | 13 | C5 Max | Bottom | -116.6743 | 12.9567 | 0.4957 | 1.9449 | 0.6028 | 51.117 | 116.6743 | 12.9567 | 0.4957 | 51.117
13 | 13 | C5 Min | Top | -130.2864 | -14.8791 | -0.5497 | -1.6729 | -0.6138 | -44.7141 | 130.2864 | 14.8791 | 0.5497 | 44.7141
13 | 13 | C5 Min | Bottom | -135.8678 | -14.8791 | -0.5497 | -1.6729 | -0.658 | -51.3861 | 135.8678 | 14.8791 | 0.5497 | 51.3861
13 | 13 | C6 Max | Top | -111.0929 | 12.9567 | 0.4957 | 1.9449 | 0.6907 | 49.1548 | 111.0929 | 12.9567 | 0.4957 | 49.1548
13 | 13 | C6 Max | Bottom | -116.6743 | 12.9567 | 0.4957 | 1.9449 | 0.6028 | 51.117 | 116.6743 | 12.9567 | 0.4957 | 51.117
13 | 13 | C6 Min | Top | -130.2864 | -14.8791 | -0.5497 | -1.6729 | -0.6138 | -44.7141 | 130.2864 | 14.8791 | 0.5497 | 44.7141
13 | 13 | C6 Min | Bottom | -135.8678 | -14.8791 | -0.5497 | -1.6729 | -0.658 | -51.3861 | 135.8678 | 14.8791 | 0.5497 | 51.3861
13 | 13 | C7 Max | Top | -122.5766 | 21.2449 | 3.5526 | 2.8265 | 4.093 | 36.5622 | 122.5766 | 21.2449 | 3.5526 | 36.5622
13 | 13 | C7 Max | Bottom | -130.0184 | 21.2449 | 3.5526 | 2.8265 | 4.4294 | 25.6794 | 130.0184 | 21.2449 | 3.5526 | 25.6794
13 | 13 | C7 Min | Top | -270.3364 | -23.1521 | -3.3939 | -2.5635 | -4.2859 | -31.5541 | 270.3364 | 23.1521 | 3.3939 | 31.5541
13 | 13 | C7 Min | Bottom | -277.7783 | -23.1521 | -3.3939 | -2.5635 | -4.2334 | -25.3441 | 277.7783 | 23.1521 | 3.3939 | 25.3441
13 | 13 | C8 Max | Top | -122.5766 | 21.2449 | 3.5526 | 2.8265 | 4.093 | 36.5622 | 122.5766 | 21.2449 | 3.5526 | 36.5622
13 | 13 | C8 Max | Bottom | -130.0184 | 21.2449 | 3.5526 | 2.8265 | 4.4294 | 25.6794 | 130.0184 | 21.2449 | 3.5526 | 25.6794
13 | 13 | C8 Min | Top | -270.3364 | -23.1521 | -3.3939 | -2.5635 | -4.2859 | -31.5541 | 270.3364 | 23.1521 | 3.3939 | 31.5541
13 | 13 | C8 Min | Bottom | -277.7783 | -23.1521 | -3.3939 | -2.5635 | -4.2334 | -25.3441 | 277.7783 | 23.1521 | 3.3939 | 25.3441
13 | 13 | C9 Max | Top | -186.8598 | 12.9642 | 0.6021 | 1.9404 | 0.5559 | 49.4385 | 186.8598 | 12.9642 | 0.6021 | 49.4385
13 | 13 | C9 Max | Bottom | -194.3016 | 12.9642 | 0.6021 | 1.9404 | 0.7283 | 51.4192 | 194.3016 | 12.9642 | 0.6021 | 51.4192
13 | 13 | C9 Min | Top | -206.0532 | -14.8715 | -0.4434 | -1.6774 | -0.7487 | -44.4304 | 206.0532 | 14.8715 | 0.4434 | 44.4304
13 | 13 | C9 Min | Bottom | -213.4951 | -14.8715 | -0.4434 | -1.6774 | -0.5324 | -51.0839 | 213.4951 | 14.8715 | 0.4434 | 51.0839
13 | 13 | C10 Max | Top | -186.8598 | 12.9642 | 0.6021 | 1.9404 | 0.5559 | 49.4385 | 186.8598 | 12.9642 | 0.6021 | 49.4385
13 | 13 | C10 Max | Bottom | -194.3016 | 12.9642 | 0.6021 | 1.9404 | 0.7283 | 51.4192 | 194.3016 | 12.9642 | 0.6021 | 51.4192
13 | 13 | C10 Min | Top | -206.0532 | -14.8715 | -0.4434 | -1.6774 | -0.7487 | -44.4304 | 206.0532 | 14.8715 | 0.4434 | 44.4304
13 | 13 | C10 Min | Bottom | -213.4951 | -14.8715 | -0.4434 | -1.6774 | -0.5324 | -51.0839 | 213.4951 | 14.8715 | 0.4434 | 51.0839
13 | 13 | ENVC Max | Top | -46.8097 | 21.2449 | 3.5526 | 2.831 | 4.2279 | 49.4385 | 46.8097 | 21.2449 | 3.5526 | 49.4385
13 | 13 | ENVC Max | Bottom | -52.3911 | 21.2449 | 3.5526 | 2.831 | 4.4294 | 51.4192 | 52.3911 | 21.2449 | 3.5526 | 51.4192
13 | 13 | ENVC Min | Top | -270.3364 | -23.1597 | -3.5002 | -2.5635 | -4.2859 | -44.7141 | 270.3364 | 23.1597 | 3.5002 | 44.7141
13 | 13 | ENVC Min | Bottom | -277.7783 | -23.1597 | -3.5002 | -2.5635 | -4.359 | -51.3861 | 277.7783 | 23.1597 | 3.5002 | 51.3861
13 | 14 | PP | Top | -25.1165 | -1.5638 | 0.1136 | 0.0188 | -0.1442 | 1.947 | 25.1165 | 1.5638 | 0.1136 | 1.947
13 | 14 | PP | Bottom | -26.2649 | -1.5638 | 0.1136 | 0.0188 | 0.1343 | -1.8843 | 26.2649 | 1.5638 | 0.1136 | 1.8843
13 | 14 | SC | Top | -6.3981 | -0.0006 | 0.0365 | 0.0045 | -0.047 | 0.002 | 6.3981 | 0.0006 | 0.0365 | 0.002
13 | 14 | SC | Bottom | -6.3981 | -0.0006 | 0.0365 | 0.0045 | 0.0423 | 0.0005 | 6.3981 | 0.0006 | 0.0365 | 0.0005
13 | 14 | SX Max | Top | 17.9494 | 5.7148 | 0.6731 | 0.2157 | 0.8269 | 7.0362 | 17.9494 | 5.7148 | 0.6731 | 7.0362
13 | 14 | SX Max | Bottom | 17.9494 | 5.7148 | 0.6731 | 0.2157 | 0.8235 | 6.966 | 17.9494 | 5.7148 | 0.6731 | 6.966
13 | 14 | SY Max | Top | 5.3724 | 14.7334 | 0.2276 | 0.1413 | 0.28 | 18.1237 | 5.3724 | 14.7334 | 0.2276 | 18.1237
13 | 14 | SY Max | Bottom | 5.3724 | 14.7334 | 0.2276 | 0.1413 | 0.2778 | 17.9748 | 5.3724 | 14.7334 | 0.2276 | 17.9748
13 | 14 | PPSC | Top | -31.5146 | -1.5644 | 0.1501 | 0.0233 | -0.1912 | 1.9491 | 31.5146 | 1.5644 | 0.1501 | 1.9491
13 | 14 | PPSC | Bottom | -32.663 | -1.5644 | 0.1501 | 0.0233 | 0.1766 | -1.8838 | 32.663 | 1.5644 | 0.1501 | 1.8838
13 | 14 | C1 | Top | -35.1631 | -2.1893 | 0.1591 | 0.0264 | -0.2018 | 2.7259 | 35.1631 | 2.1893 | 0.1591 | 2.7259
13 | 14 | C1 | Bottom | -36.7709 | -2.1893 | 0.1591 | 0.0264 | 0.188 | -2.638 | 36.7709 | 2.1893 | 0.1591 | 2.638
13 | 14 | C2 | Top | -40.3767 | -1.8775 | 0.1947 | 0.0298 | -0.2482 | 2.3397 | 40.3767 | 1.8775 | 0.1947 | 2.3397
13 | 14 | C2 | Bottom | -41.7548 | -1.8775 | 0.1947 | 0.0298 | 0.2288 | -2.2603 | 41.7548 | 1.8775 | 0.1947 | 2.2603
13 | 14 | C3 Max | Top | 2.5243 | 6.5934 | 1.0446 | 0.3189 | 1.0279 | 11.603 | 2.5243 | 6.5934 | 1.0446 | 11.603
13 | 14 | C3 Max | Bottom | 1.4907 | 6.5934 | 1.0446 | 0.3189 | 1.2738 | 8.0566 | 1.4907 | 6.5934 | 1.0446 | 8.0566
13 | 14 | C3 Min | Top | -47.734 | -9.4082 | -0.84 | -0.285 | -1.2874 | -8.0984 | 47.734 | 9.4082 | 0.84 | 8.0984
13 | 14 | C3 Min | Bottom | -48.7676 | -9.4082 | -0.84 | -0.285 | -1.032 | -11.4483 | 48.7676 | 9.4082 | 0.84 | 11.4483
13 | 14 | C4 Max | Top | 2.5243 | 6.5934 | 1.0446 | 0.3189 | 1.0279 | 11.603 | 2.5243 | 6.5934 | 1.0446 | 11.603
13 | 14 | C4 Max | Bottom | 1.4907 | 6.5934 | 1.0446 | 0.3189 | 1.2738 | 8.0566 | 1.4907 | 6.5934 | 1.0446 | 8.0566
13 | 14 | C4 Min | Top | -47.734 | -9.4082 | -0.84 | -0.285 | -1.2874 | -8.0984 | 47.734 | 9.4082 | 0.84 | 8.0984
13 | 14 | C4 Min | Bottom | -48.7676 | -9.4082 | -0.84 | -0.285 | -1.032 | -11.4483 | 48.7676 | 9.4082 | 0.84 | 11.4483
13 | 14 | C5 Max | Top | -15.0835 | 19.2194 | 0.4209 | 0.2147 | 0.2623 | 27.1255 | 15.0835 | 19.2194 | 0.4209 | 27.1255
13 | 14 | C5 Max | Bottom | -16.1171 | 19.2194 | 0.4209 | 0.2147 | 0.5098 | 23.4689 | 16.1171 | 19.2194 | 0.4209 | 23.4689
13 | 14 | C5 Min | Top | -30.1262 | -22.0343 | -0.2164 | -0.1808 | -0.5218 | -23.6209 | 30.1262 | 22.0343 | 0.2164 | 23.6209
13 | 14 | C5 Min | Bottom | -31.1598 | -22.0343 | -0.2164 | -0.1808 | -0.2681 | -26.8606 | 31.1598 | 22.0343 | 0.2164 | 26.8606
13 | 14 | C6 Max | Top | -15.0835 | 19.2194 | 0.4209 | 0.2147 | 0.2623 | 27.1255 | 15.0835 | 19.2194 | 0.4209 | 27.1255
13 | 14 | C6 Max | Bottom | -16.1171 | 19.2194 | 0.4209 | 0.2147 | 0.5098 | 23.4689 | 16.1171 | 19.2194 | 0.4209 | 23.4689
13 | 14 | C6 Min | Top | -30.1262 | -22.0343 | -0.2164 | -0.1808 | -0.5218 | -23.6209 | 30.1262 | 22.0343 | 0.2164 | 23.6209
13 | 14 | C6 Min | Bottom | -31.1598 | -22.0343 | -0.2164 | -0.1808 | -0.2681 | -26.8606 | 31.1598 | 22.0343 | 0.2164 | 26.8606
13 | 14 | C7 Max | Top | -11.4088 | 6.1236 | 1.1151 | 0.329 | 0.9377 | 12.1892 | 11.4088 | 6.1236 | 1.1151 | 12.1892
13 | 14 | C7 Max | Bottom | -12.7869 | 6.1236 | 1.1151 | 0.329 | 1.3564 | 7.4919 | 12.7869 | 6.1236 | 1.1151 | 7.4919
13 | 14 | C7 Min | Top | -61.667 | -9.878 | -0.7694 | -0.2748 | -1.3777 | -7.5122 | 61.667 | 9.878 | 0.7694 | 7.5122
13 | 14 | C7 Min | Bottom | -63.0451 | -9.878 | -0.7694 | -0.2748 | -0.9494 | -12.0131 | 63.0451 | 9.878 | 0.7694 | 12.0131
13 | 14 | C8 Max | Top | -11.4088 | 6.1236 | 1.1151 | 0.329 | 0.9377 | 12.1892 | 11.4088 | 6.1236 | 1.1151 | 12.1892
13 | 14 | C8 Max | Bottom | -12.7869 | 6.1236 | 1.1151 | 0.329 | 1.3564 | 7.4919 | 12.7869 | 6.1236 | 1.1151 | 7.4919
13 | 14 | C8 Min | Top | -61.667 | -9.878 | -0.7694 | -0.2748 | -1.3777 | -7.5122 | 61.667 | 9.878 | 0.7694 | 7.5122
13 | 14 | C8 Min | Bottom | -63.0451 | -9.878 | -0.7694 | -0.2748 | -0.9494 | -12.0131 | 63.0451 | 9.878 | 0.7694 | 12.0131
13 | 14 | C9 Max | Top | -29.0165 | 18.7497 | 0.4915 | 0.2249 | 0.172 | 27.7117 | 29.0165 | 18.7497 | 0.4915 | 27.7117
13 | 14 | C9 Max | Bottom | -30.3946 | 18.7497 | 0.4915 | 0.2249 | 0.5924 | 22.9042 | 30.3946 | 18.7497 | 0.4915 | 22.9042
13 | 14 | C9 Min | Top | -44.0592 | -22.504 | -0.1458 | -0.1707 | -0.612 | -23.0347 | 44.0592 | 22.504 | 0.1458 | 23.0347
13 | 14 | C9 Min | Bottom | -45.4374 | -22.504 | -0.1458 | -0.1707 | -0.1855 | -27.4254 | 45.4374 | 22.504 | 0.1458 | 27.4254
13 | 14 | C10 Max | Top | -29.0165 | 18.7497 | 0.4915 | 0.2249 | 0.172 | 27.7117 | 29.0165 | 18.7497 | 0.4915 | 27.7117
13 | 14 | C10 Max | Bottom | -30.3946 | 18.7497 | 0.4915 | 0.2249 | 0.5924 | 22.9042 | 30.3946 | 18.7497 | 0.4915 | 22.9042
13 | 14 | C10 Min | Top | -44.0592 | -22.504 | -0.1458 | -0.1707 | -0.612 | -23.0347 | 44.0592 | 22.504 | 0.1458 | 23.0347
13 | 14 | C10 Min | Bottom | -45.4374 | -22.504 | -0.1458 | -0.1707 | -0.1855 | -27.4254 | 45.4374 | 22.504 | 0.1458 | 27.4254
13 | 14 | ENVC Max | Top | 2.5243 | 19.2194 | 1.1151 | 0.329 | 1.0279 | 27.7117 | 2.5243 | 19.2194 | 1.1151 | 27.7117
13 | 14 | ENVC Max | Bottom | 1.4907 | 19.2194 | 1.1151 | 0.329 | 1.3564 | 23.4689 | 1.4907 | 19.2194 | 1.1151 | 23.4689
13 | 14 | ENVC Min | Top | -61.667 | -22.504 | -0.84 | -0.285 | -1.3777 | -23.6209 | 61.667 | 22.504 | 0.84 | 23.6209
13 | 14 | ENVC Min | Bottom | -63.0451 | -22.504 | -0.84 | -0.285 | -1.032 | -27.4254 | 63.0451 | 22.504 | 0.84 | 27.4254
13 | 19 | PP | Top | -159.3393 | -2.7389 | 1.0955 | -0.5743 | -1.4079 | 5.0965 | 159.3393 | 2.7389 | 1.0955 | 5.0965
13 | 19 | PP | Bottom | -166.2299 | -2.7389 | 1.0955 | -0.5743 | 1.2761 | -1.6138 | 166.2299 | 2.7389 | 1.0955 | 1.6138
13 | 19 | SC | Top | -38.1671 | 0.9325 | 0.2855 | -0.1425 | -0.3702 | -1.3276 | 38.1671 | 0.9325 | 0.2855 | 1.3276
13 | 19 | SC | Bottom | -38.1671 | 0.9325 | 0.2855 | -0.1425 | 0.3293 | 0.9572 | 38.1671 | 0.9325 | 0.2855 | 0.9572
13 | 19 | SX Max | Top | 11.347 | 12.1027 | 6.2868 | 3.4793 | 8.0101 | 17.1167 | 11.347 | 12.1027 | 6.2868 | 17.1167
13 | 19 | SX Max | Bottom | 11.347 | 12.1027 | 6.2868 | 3.4793 | 7.3978 | 21.9348 | 11.347 | 12.1027 | 6.2868 | 21.9348
13 | 19 | SY Max | Top | 65.553 | 68.6411 | 1.9229 | 1.5669 | 2.4876 | 88.4188 | 65.553 | 68.6411 | 1.9229 | 88.4188
13 | 19 | SY Max | Bottom | 65.553 | 68.6411 | 1.9229 | 1.5669 | 2.2255 | 91.564 | 65.553 | 68.6411 | 1.9229 | 91.564
13 | 19 | PPSC | Top | -197.5063 | -1.8063 | 1.381 | -0.7169 | -1.7781 | 3.7689 | 197.5063 | 1.8063 | 1.381 | 3.7689
13 | 19 | PPSC | Bottom | -204.3969 | -1.8063 | 1.381 | -0.7169 | 1.6054 | -0.6566 | 204.3969 | 1.8063 | 1.381 | 0.6566
13 | 19 | C1 | Top | -223.075 | -3.8344 | 1.5337 | -0.8041 | -1.971 | 7.135 | 223.075 | 3.8344 | 1.5337 | 7.135
13 | 19 | C1 | Bottom | -232.7219 | -3.8344 | 1.5337 | -0.8041 | 1.7866 | -2.2593 | 232.7219 | 3.8344 | 1.5337 | 2.2593
13 | 19 | C2 | Top | -252.2744 | -1.7946 | 1.7714 | -0.9173 | -2.2817 | 3.9916 | 252.2744 | 1.7946 | 1.7714 | 3.9916
13 | 19 | C2 | Bottom | -260.5432 | -1.7946 | 1.7714 | -0.9173 | 2.0581 | -0.4051 | 260.5432 | 1.7946 | 1.7714 | 0.4051
13 | 19 | C3 Max | Top | -127.5196 | 14.4787 | 9.7875 | 4.3542 | 9.9471 | 28.5503 | 127.5196 | 14.4787 | 9.7875 | 28.5503
13 | 19 | C3 Max | Bottom | -133.7211 | 14.4787 | 9.7875 | 4.3542 | 11.5054 | 29.2563 | 133.7211 | 14.4787 | 9.7875 | 29.2563
13 | 19 | C3 Min | Top | -159.2911 | -19.4087 | -7.8156 | -5.388 | -12.4813 | -19.3766 | 159.2911 | 19.4087 | 7.8156 | 19.3766
13 | 19 | C3 Min | Bottom | -165.4927 | -19.4087 | -7.8156 | -5.388 | -9.2084 | -32.1611 | 165.4927 | 19.4087 | 7.8156 | 32.1611
13 | 19 | C4 Max | Top | -127.5196 | 14.4787 | 9.7875 | 4.3542 | 9.9471 | 28.5503 | 127.5196 | 14.4787 | 9.7875 | 28.5503
13 | 19 | C4 Max | Bottom | -133.7211 | 14.4787 | 9.7875 | 4.3542 | 11.5054 | 29.2563 | 133.7211 | 14.4787 | 9.7875 | 29.2563
13 | 19 | C4 Min | Top | -159.2911 | -19.4087 | -7.8156 | -5.388 | -12.4813 | -19.3766 | 159.2911 | 19.4087 | 7.8156 | 19.3766
13 | 19 | C4 Min | Bottom | -165.4927 | -19.4087 | -7.8156 | -5.388 | -9.2084 | -32.1611 | 165.4927 | 19.4087 | 7.8156 | 32.1611
13 | 19 | C5 Max | Top | -51.6311 | 93.6326 | 3.678 | 1.6768 | 2.2156 | 128.3732 | 51.6311 | 93.6326 | 3.678 | 128.3732
13 | 19 | C5 Max | Bottom | -57.8327 | 93.6326 | 3.678 | 1.6768 | 4.2642 | 126.7371 | 57.8327 | 93.6326 | 3.678 | 126.7371
13 | 19 | C5 Min | Top | -235.1796 | -98.5626 | -1.7061 | -2.7106 | -4.7497 | -119.1995 | 235.1796 | 98.5626 | 1.7061 | 119.1995
13 | 19 | C5 Min | Bottom | -241.3812 | -98.5626 | -1.7061 | -2.7106 | -1.9672 | -129.642 | 241.3812 | 98.5626 | 1.7061 | 129.642
13 | 19 | C6 Max | Top | -51.6311 | 93.6326 | 3.678 | 1.6768 | 2.2156 | 128.3732 | 51.6311 | 93.6326 | 3.678 | 128.3732
13 | 19 | C6 Max | Bottom | -57.8327 | 93.6326 | 3.678 | 1.6768 | 4.2642 | 126.7371 | 57.8327 | 93.6326 | 3.678 | 126.7371
13 | 19 | C6 Min | Top | -235.1796 | -98.5626 | -1.7061 | -2.7106 | -4.7497 | -119.1995 | 235.1796 | 98.5626 | 1.7061 | 119.1995
13 | 19 | C6 Min | Bottom | -241.3812 | -98.5626 | -1.7061 | -2.7106 | -1.9672 | -129.642 | 241.3812 | 98.5626 | 1.7061 | 129.642
13 | 19 | C7 Max | Top | -213.4884 | 14.5896 | 10.4016 | 4.0393 | 9.1545 | 28.7516 | 213.4884 | 14.5896 | 10.4016 | 28.7516
13 | 19 | C7 Max | Bottom | -221.7571 | 14.5896 | 10.4016 | 4.0393 | 12.2175 | 29.7293 | 221.7571 | 14.5896 | 10.4016 | 29.7293
13 | 19 | C7 Min | Top | -245.26 | -19.2978 | -7.2015 | -5.7028 | -13.2738 | -19.1753 | 245.26 | 19.2978 | 7.2015 | 19.1753
13 | 19 | C7 Min | Bottom | -253.5287 | -19.2978 | -7.2015 | -5.7028 | -8.4963 | -31.6881 | 253.5287 | 19.2978 | 7.2015 | 31.6881
13 | 19 | C8 Max | Top | -213.4884 | 14.5896 | 10.4016 | 4.0393 | 9.1545 | 28.7516 | 213.4884 | 14.5896 | 10.4016 | 28.7516
13 | 19 | C8 Max | Bottom | -221.7571 | 14.5896 | 10.4016 | 4.0393 | 12.2175 | 29.7293 | 221.7571 | 14.5896 | 10.4016 | 29.7293
13 | 19 | C8 Min | Top | -245.26 | -19.2978 | -7.2015 | -5.7028 | -13.2738 | -19.1753 | 245.26 | 19.2978 | 7.2015 | 19.1753
13 | 19 | C8 Min | Bottom | -253.5287 | -19.2978 | -7.2015 | -5.7028 | -8.4963 | -31.6881 | 253.5287 | 19.2978 | 7.2015 | 31.6881
13 | 19 | C9 Max | Top | -137.5999 | 93.7435 | 4.2921 | 1.362 | 1.423 | 128.5745 | 137.5999 | 93.7435 | 4.2921 | 128.5745
13 | 19 | C9 Max | Bottom | -145.8687 | 93.7435 | 4.2921 | 1.362 | 4.9763 | 127.2102 | 145.8687 | 93.7435 | 4.2921 | 127.2102
13 | 19 | C9 Min | Top | -321.1484 | -98.4517 | -1.092 | -3.0255 | -5.5423 | -118.9982 | 321.1484 | 98.4517 | 1.092 | 118.9982
13 | 19 | C9 Min | Bottom | -329.4172 | -98.4517 | -1.092 | -3.0255 | -1.2551 | -129.1689 | 329.4172 | 98.4517 | 1.092 | 129.1689
13 | 19 | C10 Max | Top | -137.5999 | 93.7435 | 4.2921 | 1.362 | 1.423 | 128.5745 | 137.5999 | 93.7435 | 4.2921 | 128.5745
13 | 19 | C10 Max | Bottom | -145.8687 | 93.7435 | 4.2921 | 1.362 | 4.9763 | 127.2102 | 145.8687 | 93.7435 | 4.2921 | 127.2102
13 | 19 | C10 Min | Top | -321.1484 | -98.4517 | -1.092 | -3.0255 | -5.5423 | -118.9982 | 321.1484 | 98.4517 | 1.092 | 118.9982
13 | 19 | C10 Min | Bottom | -329.4172 | -98.4517 | -1.092 | -3.0255 | -1.2551 | -129.1689 | 329.4172 | 98.4517 | 1.092 | 129.1689
13 | 19 | ENVC Max | Top | -51.6311 | 93.7435 | 10.4016 | 4.3542 | 9.9471 | 128.5745 | 51.6311 | 93.7435 | 10.4016 | 128.5745
13 | 19 | ENVC Max | Bottom | -57.8327 | 93.7435 | 10.4016 | 4.3542 | 12.2175 | 127.2102 | 57.8327 | 93.7435 | 10.4016 | 127.2102
13 | 19 | ENVC Min | Top | -321.1484 | -98.5626 | -7.8156 | -5.7028 | -13.2738 | -119.1995 | 321.1484 | 98.5626 | 7.8156 | 119.1995
13 | 19 | ENVC Min | Bottom | -329.4172 | -98.5626 | -7.8156 | -5.7028 | -9.2084 | -129.642 | 329.4172 | 98.5626 | 7.8156 | 129.642
13 | 21 | PP | Top | -169.6106 | 3.8842 | 1.0156 | 0.7819 | -1.3247 | -3.9353 | 169.6106 | 3.8842 | 1.0156 | 3.9353
13 | 21 | PP | Bottom | -176.5013 | 3.8842 | 1.0156 | 0.7819 | 1.1636 | 5.5809 | 176.5013 | 3.8842 | 1.0156 | 5.5809
13 | 21 | SC | Top | -41.5463 | -1.187 | 0.245 | 0.158 | -0.322 | 1.7675 | 41.5463 | 1.187 | 0.245 | 1.7675
13 | 21 | SC | Bottom | -41.5463 | -1.187 | 0.245 | 0.158 | 0.2781 | -1.1407 | 41.5463 | 1.187 | 0.245 | 1.1407
13 | 21 | SX Max | Top | 19.3478 | 18.8849 | 4.5107 | 2.444 | 5.7224 | 25.6511 | 19.3478 | 18.8849 | 4.5107 | 25.6511
13 | 21 | SX Max | Bottom | 19.3478 | 18.8849 | 4.5107 | 2.444 | 5.3333 | 23.2049 | 19.3478 | 18.8849 | 4.5107 | 23.2049
13 | 21 | SY Max | Top | 61.3073 | 59.6073 | 2.5832 | 1.9071 | 3.3317 | 77.1602 | 61.3073 | 59.6073 | 2.5832 | 77.1602
13 | 21 | SY Max | Bottom | 61.3073 | 59.6073 | 2.5832 | 1.9071 | 2.9991 | 82.3074 | 61.3073 | 59.6073 | 2.5832 | 82.3074
13 | 21 | PPSC | Top | -211.157 | 2.6972 | 1.2606 | 0.9399 | -1.6467 | -2.1678 | 211.157 | 2.6972 | 1.2606 | 2.1678
13 | 21 | PPSC | Bottom | -218.0476 | 2.6972 | 1.2606 | 0.9399 | 1.4417 | 4.4402 | 218.0476 | 2.6972 | 1.2606 | 4.4402
13 | 21 | C1 | Top | -237.4549 | 5.4378 | 1.4219 | 1.0946 | -1.8545 | -5.5094 | 237.4549 | 5.4378 | 1.4219 | 5.5094
13 | 21 | C1 | Bottom | -247.1018 | 5.4378 | 1.4219 | 1.0946 | 1.629 | 7.8133 | 247.1018 | 5.4378 | 1.4219 | 7.8133
13 | 21 | C2 | Top | -270.0069 | 2.7618 | 1.6107 | 1.1911 | -2.1049 | -1.8944 | 270.0069 | 2.7618 | 1.6107 | 1.8944
13 | 21 | C2 | Bottom | -278.2757 | 2.7618 | 1.6107 | 1.1911 | 1.8413 | 4.872 | 278.2757 | 2.7618 | 1.6107 | 4.872
13 | 21 | C3 Max | Top | -125.5626 | 29.9346 | 7.229 | 4.1253 | 6.8192 | 32.3697 | 125.5626 | 29.9346 | 7.229 | 32.3697
13 | 21 | C3 Max | Bottom | -131.7642 | 29.9346 | 7.229 | 4.1253 | 8.5138 | 37.5097 | 131.7642 | 29.9346 | 7.229 | 37.5097
13 | 21 | C3 Min | Top | -179.7366 | -22.9431 | -5.4009 | -2.7179 | -9.2036 | -39.4532 | 179.7366 | 22.9431 | 5.4009 | 39.4532
13 | 21 | C3 Min | Bottom | -185.9381 | -22.9431 | -5.4009 | -2.7179 | -6.4194 | -27.464 | 185.9381 | 22.9431 | 5.4009 | 27.464
13 | 21 | C4 Max | Top | -125.5626 | 29.9346 | 7.229 | 4.1253 | 6.8192 | 32.3697 | 125.5626 | 29.9346 | 7.229 | 32.3697
13 | 21 | C4 Max | Bottom | -131.7642 | 29.9346 | 7.229 | 4.1253 | 8.5138 | 37.5097 | 131.7642 | 29.9346 | 7.229 | 37.5097
13 | 21 | C4 Min | Top | -179.7366 | -22.9431 | -5.4009 | -2.7179 | -9.2036 | -39.4532 | 179.7366 | 22.9431 | 5.4009 | 39.4532
13 | 21 | C4 Min | Bottom | -185.9381 | -22.9431 | -5.4009 | -2.7179 | -6.4194 | -27.464 | 185.9381 | 22.9431 | 5.4009 | 27.464
13 | 21 | C5 Max | Top | -66.8193 | 86.946 | 4.5306 | 3.3737 | 3.4722 | 104.4825 | 66.8193 | 86.946 | 4.5306 | 104.4825
13 | 21 | C5 Max | Bottom | -73.0209 | 86.946 | 4.5306 | 3.3737 | 5.246 | 120.2532 | 73.0209 | 86.946 | 4.5306 | 120.2532
13 | 21 | C5 Min | Top | -238.4798 | -79.9545 | -2.7025 | -1.9663 | -5.8566 | -111.566 | 238.4798 | 79.9545 | 2.7025 | 111.566
13 | 21 | C5 Min | Bottom | -244.6814 | -79.9545 | -2.7025 | -1.9663 | -3.1515 | -110.2075 | 244.6814 | 79.9545 | 2.7025 | 110.2075
13 | 21 | C6 Max | Top | -66.8193 | 86.946 | 4.5306 | 3.3737 | 3.4722 | 104.4825 | 66.8193 | 86.946 | 4.5306 | 104.4825
13 | 21 | C6 Max | Bottom | -73.0209 | 86.946 | 4.5306 | 3.3737 | 5.246 | 120.2532 | 73.0209 | 86.946 | 4.5306 | 120.2532
13 | 21 | C6 Min | Top | -238.4798 | -79.9545 | -2.7025 | -1.9663 | -5.8566 | -111.566 | 238.4798 | 79.9545 | 2.7025 | 111.566
13 | 21 | C6 Min | Bottom | -244.6814 | -79.9545 | -2.7025 | -1.9663 | -3.1515 | -110.2075 | 244.6814 | 79.9545 | 2.7025 | 110.2075
13 | 21 | C7 Max | Top | -217.9921 | 29.9129 | 7.7786 | 4.5179 | 6.0997 | 32.9566 | 217.9921 | 29.9129 | 7.7786 | 32.9566
13 | 21 | C7 Max | Bottom | -226.2609 | 29.9129 | 7.7786 | 4.5179 | 9.141 | 38.0433 | 226.2609 | 29.9129 | 7.7786 | 38.0433
13 | 21 | C7 Min | Top | -272.1661 | -22.9649 | -4.8513 | -2.3253 | -9.923 | -38.8663 | 272.1661 | 22.9649 | 4.8513 | 38.8663
13 | 21 | C7 Min | Bottom | -280.4348 | -22.9649 | -4.8513 | -2.3253 | -5.7922 | -26.9305 | 280.4348 | 22.9649 | 4.8513 | 26.9305
13 | 21 | C8 Max | Top | -217.9921 | 29.9129 | 7.7786 | 4.5179 | 6.0997 | 32.9566 | 217.9921 | 29.9129 | 7.7786 | 32.9566
13 | 21 | C8 Max | Bottom | -226.2609 | 29.9129 | 7.7786 | 4.5179 | 9.141 | 38.0433 | 226.2609 | 29.9129 | 7.7786 | 38.0433
13 | 21 | C8 Min | Top | -272.1661 | -22.9649 | -4.8513 | -2.3253 | -9.923 | -38.8663 | 272.1661 | 22.9649 | 4.8513 | 38.8663
13 | 21 | C8 Min | Bottom | -280.4348 | -22.9649 | -4.8513 | -2.3253 | -5.7922 | -26.9305 | 280.4348 | 22.9649 | 4.8513 | 26.9305
13 | 21 | C9 Max | Top | -159.2488 | 86.9242 | 5.0802 | 3.7663 | 2.7528 | 105.0694 | 159.2488 | 86.9242 | 5.0802 | 105.0694
13 | 21 | C9 Max | Bottom | -167.5176 | 86.9242 | 5.0802 | 3.7663 | 5.8731 | 120.7867 | 167.5176 | 86.9242 | 5.0802 | 120.7867
13 | 21 | C9 Min | Top | -330.9094 | -79.9762 | -2.1528 | -1.5737 | -6.5761 | -110.9791 | 330.9094 | 79.9762 | 2.1528 | 110.9791
13 | 21 | C9 Min | Bottom | -339.1781 | -79.9762 | -2.1528 | -1.5737 | -2.5243 | -109.6739 | 339.1781 | 79.9762 | 2.1528 | 109.6739
13 | 21 | C10 Max | Top | -159.2488 | 86.9242 | 5.0802 | 3.7663 | 2.7528 | 105.0694 | 159.2488 | 86.9242 | 5.0802 | 105.0694
13 | 21 | C10 Max | Bottom | -167.5176 | 86.9242 | 5.0802 | 3.7663 | 5.8731 | 120.7867 | 167.5176 | 86.9242 | 5.0802 | 120.7867
13 | 21 | C10 Min | Top | -330.9094 | -79.9762 | -2.1528 | -1.5737 | -6.5761 | -110.9791 | 330.9094 | 79.9762 | 2.1528 | 110.9791
13 | 21 | C10 Min | Bottom | -339.1781 | -79.9762 | -2.1528 | -1.5737 | -2.5243 | -109.6739 | 339.1781 | 79.9762 | 2.1528 | 109.6739
13 | 21 | ENVC Max | Top | -66.8193 | 86.946 | 7.7786 | 4.5179 | 6.8192 | 105.0694 | 66.8193 | 86.946 | 7.7786 | 105.0694
13 | 21 | ENVC Max | Bottom | -73.0209 | 86.946 | 7.7786 | 4.5179 | 9.141 | 120.7867 | 73.0209 | 86.946 | 7.7786 | 120.7867
13 | 21 | ENVC Min | Top | -330.9094 | -79.9762 | -5.4009 | -2.7179 | -9.923 | -111.566 | 330.9094 | 79.9762 | 5.4009 | 111.566
13 | 21 | ENVC Min | Bottom | -339.1781 | -79.9762 | -5.4009 | -2.7179 | -6.4194 | -110.2075 | 339.1781 | 79.9762 | 5.4009 | 110.2075
13 | 22 | PP | Top | -25.351 | -0.5937 | 0.1037 | 0.0053 | -0.1314 | 0.7191 | 25.351 | 0.5937 | 0.1037 | 0.7191
13 | 22 | PP | Bottom | -26.4994 | -0.5937 | 0.1037 | 0.0053 | 0.1228 | -0.7354 | 26.4994 | 0.5937 | 0.1037 | 0.7354
13 | 22 | SC | Top | -6.4587 | -0.6351 | 0.0251 | 0.0024 | -0.0325 | 0.7811 | 6.4587 | 0.6351 | 0.0251 | 0.7811
13 | 22 | SC | Bottom | -6.4587 | -0.6351 | 0.0251 | 0.0024 | 0.0289 | -0.7748 | 6.4587 | 0.6351 | 0.0251 | 0.7748
13 | 22 | SX Max | Top | 12.7582 | 6.6647 | 0.5299 | 0.1845 | 0.6505 | 8.2202 | 12.7582 | 6.6647 | 0.5299 | 8.2202
13 | 22 | SX Max | Bottom | 12.7582 | 6.6647 | 0.5299 | 0.1845 | 0.6493 | 8.1086 | 12.7582 | 6.6647 | 0.5299 | 8.1086
13 | 22 | SY Max | Top | 4.4194 | 9.9952 | 0.2568 | 0.1409 | 0.32 | 12.2822 | 4.4194 | 9.9952 | 0.2568 | 12.2822
13 | 22 | SY Max | Bottom | 4.4194 | 9.9952 | 0.2568 | 0.1409 | 0.3093 | 12.2087 | 4.4194 | 9.9952 | 0.2568 | 12.2087
13 | 22 | PPSC | Top | -31.8097 | -1.2287 | 0.1288 | 0.0077 | -0.1639 | 1.5003 | 31.8097 | 1.2287 | 0.1288 | 1.5003
13 | 22 | PPSC | Bottom | -32.9581 | -1.2287 | 0.1288 | 0.0077 | 0.1517 | -1.5101 | 32.9581 | 1.2287 | 0.1288 | 1.5101
13 | 22 | C1 | Top | -35.4914 | -0.8311 | 0.1452 | 0.0074 | -0.184 | 1.0068 | 35.4914 | 0.8311 | 0.1452 | 1.0068
13 | 22 | C1 | Bottom | -37.0992 | -0.8311 | 0.1452 | 0.0074 | 0.1719 | -1.0295 | 37.0992 | 0.8311 | 0.1452 | 1.0295
13 | 22 | C2 | Top | -40.7551 | -1.7285 | 0.1646 | 0.0102 | -0.2097 | 2.1128 | 40.7551 | 1.7285 | 0.1646 | 2.1128
13 | 22 | C2 | Bottom | -42.1332 | -1.7285 | 0.1646 | 0.0102 | 0.1936 | -2.1221 | 42.1332 | 1.7285 | 0.1646 | 2.1221
13 | 22 | C3 Max | Top | -4.9544 | 8.7963 | 0.8352 | 0.2631 | 0.7924 | 12.1555 | 4.9544 | 8.7963 | 0.8352 | 12.1555
13 | 22 | C3 Max | Bottom | -5.988 | 8.7963 | 0.8352 | 0.2631 | 1.0194 | 10.6902 | 5.988 | 8.7963 | 0.8352 | 10.6902
13 | 22 | C3 Min | Top | -40.6773 | -9.8649 | -0.6485 | -0.2536 | -1.0289 | -10.8611 | 40.6773 | 9.8649 | 0.6485 | 10.8611
13 | 22 | C3 Min | Bottom | -41.7109 | -9.8649 | -0.6485 | -0.2536 | -0.7985 | -12.0139 | 41.7109 | 9.8649 | 0.6485 | 12.0139
13 | 22 | C4 Max | Top | -4.9544 | 8.7963 | 0.8352 | 0.2631 | 0.7924 | 12.1555 | 4.9544 | 8.7963 | 0.8352 | 12.1555
13 | 22 | C4 Max | Bottom | -5.988 | 8.7963 | 0.8352 | 0.2631 | 1.0194 | 10.6902 | 5.988 | 8.7963 | 0.8352 | 10.6902
13 | 22 | C4 Min | Top | -40.6773 | -9.8649 | -0.6485 | -0.2536 | -1.0289 | -10.8611 | 40.6773 | 9.8649 | 0.6485 | 10.8611
13 | 22 | C4 Min | Bottom | -41.7109 | -9.8649 | -0.6485 | -0.2536 | -0.7985 | -12.0139 | 41.7109 | 9.8649 | 0.6485 | 12.0139
13 | 22 | C5 Max | Top | -16.6288 | 13.4589 | 0.4528 | 0.202 | 0.3297 | 17.8423 | 16.6288 | 13.4589 | 0.4528 | 17.8423
13 | 22 | C5 Max | Bottom | -17.6624 | 13.4589 | 0.4528 | 0.202 | 0.5435 | 16.4304 | 17.6624 | 13.4589 | 0.4528 | 16.4304
13 | 22 | C5 Min | Top | -29.003 | -14.5276 | -0.2661 | -0.1925 | -0.5663 | -16.5479 | 29.003 | 14.5276 | 0.2661 | 16.5479
13 | 22 | C5 Min | Bottom | -30.0366 | -14.5276 | -0.2661 | -0.1925 | -0.3225 | -17.7541 | 30.0366 | 14.5276 | 0.2661 | 17.7541
13 | 22 | C6 Max | Top | -16.6288 | 13.4589 | 0.4528 | 0.202 | 0.3297 | 17.8423 | 16.6288 | 13.4589 | 0.4528 | 17.8423
13 | 22 | C6 Max | Bottom | -17.6624 | 13.4589 | 0.4528 | 0.202 | 0.5435 | 16.4304 | 17.6624 | 13.4589 | 0.4528 | 16.4304
13 | 22 | C6 Min | Top | -29.003 | -14.5276 | -0.2661 | -0.1925 | -0.5663 | -16.5479 | 29.003 | 14.5276 | 0.2661 | 16.5479
13 | 22 | C6 Min | Bottom | -30.0366 | -14.5276 | -0.2661 | -0.1925 | -0.3225 | -17.7541 | 30.0366 | 14.5276 | 0.2661 | 17.7541
13 | 22 | C7 Max | Top | -19.0184 | 7.9832 | 0.8914 | 0.2671 | 0.7204 | 13.1524 | 19.0184 | 7.9832 | 0.8914 | 13.1524
13 | 22 | C7 Max | Bottom | -20.3966 | 7.9832 | 0.8914 | 0.2671 | 1.0852 | 9.6948 | 20.3966 | 7.9832 | 0.8914 | 9.6948
13 | 22 | C7 Min | Top | -54.7413 | -10.6781 | -0.5923 | -0.2496 | -1.1009 | -9.8642 | 54.7413 | 10.6781 | 0.5923 | 9.8642
13 | 22 | C7 Min | Bottom | -56.1194 | -10.6781 | -0.5923 | -0.2496 | -0.7327 | -13.0093 | 56.1194 | 10.6781 | 0.5923 | 13.0093
13 | 22 | C8 Max | Top | -19.0184 | 7.9832 | 0.8914 | 0.2671 | 0.7204 | 13.1524 | 19.0184 | 7.9832 | 0.8914 | 13.1524
13 | 22 | C8 Max | Bottom | -20.3966 | 7.9832 | 0.8914 | 0.2671 | 1.0852 | 9.6948 | 20.3966 | 7.9832 | 0.8914 | 9.6948
13 | 22 | C8 Min | Top | -54.7413 | -10.6781 | -0.5923 | -0.2496 | -1.1009 | -9.8642 | 54.7413 | 10.6781 | 0.5923 | 9.8642
13 | 22 | C8 Min | Bottom | -56.1194 | -10.6781 | -0.5923 | -0.2496 | -0.7327 | -13.0093 | 56.1194 | 10.6781 | 0.5923 | 13.0093
13 | 22 | C9 Max | Top | -30.6928 | 12.6458 | 0.509 | 0.2059 | 0.2578 | 18.8392 | 30.6928 | 12.6458 | 0.509 | 18.8392
13 | 22 | C9 Max | Bottom | -32.0709 | 12.6458 | 0.509 | 0.2059 | 0.6092 | 15.435 | 32.0709 | 12.6458 | 0.509 | 15.435
13 | 22 | C9 Min | Top | -43.067 | -15.3407 | -0.2099 | -0.1885 | -0.6382 | -15.551 | 43.067 | 15.3407 | 0.2099 | 15.551
13 | 22 | C9 Min | Bottom | -44.4451 | -15.3407 | -0.2099 | -0.1885 | -0.2568 | -18.7494 | 44.4451 | 15.3407 | 0.2099 | 18.7494
13 | 22 | C10 Max | Top | -30.6928 | 12.6458 | 0.509 | 0.2059 | 0.2578 | 18.8392 | 30.6928 | 12.6458 | 0.509 | 18.8392
13 | 22 | C10 Max | Bottom | -32.0709 | 12.6458 | 0.509 | 0.2059 | 0.6092 | 15.435 | 32.0709 | 12.6458 | 0.509 | 15.435
13 | 22 | C10 Min | Top | -43.067 | -15.3407 | -0.2099 | -0.1885 | -0.6382 | -15.551 | 43.067 | 15.3407 | 0.2099 | 15.551
13 | 22 | C10 Min | Bottom | -44.4451 | -15.3407 | -0.2099 | -0.1885 | -0.2568 | -18.7494 | 44.4451 | 15.3407 | 0.2099 | 18.7494
13 | 22 | ENVC Max | Top | -4.9544 | 13.4589 | 0.8914 | 0.2671 | 0.7924 | 18.8392 | 4.9544 | 13.4589 | 0.8914 | 18.8392
13 | 22 | ENVC Max | Bottom | -5.988 | 13.4589 | 0.8914 | 0.2671 | 1.0852 | 16.4304 | 5.988 | 13.4589 | 0.8914 | 16.4304
13 | 22 | ENVC Min | Top | -54.7413 | -15.3407 | -0.6485 | -0.2536 | -1.1009 | -16.5479 | 54.7413 | 15.3407 | 0.6485 | 16.5479
13 | 22 | ENVC Min | Bottom | -56.1194 | -15.3407 | -0.6485 | -0.2536 | -0.7985 | -18.7494 | 56.1194 | 15.3407 | 0.6485 | 18.7494
13 | 23 | PP | Top | -68.5103 | 1.3214 | 0.0908 | 0.0042 | -0.1183 | -1.4383 | 68.5103 | 1.3214 | 0.0908 | 1.4383
13 | 23 | PP | Bottom | -71.879 | 1.3214 | 0.0908 | 0.0042 | 0.1042 | 1.7992 | 71.879 | 1.3214 | 0.0908 | 1.7992
13 | 23 | SC | Top | -19.9874 | 1.1402 | 0.0155 | 0.0027 | -0.0221 | -1.4246 | 19.9874 | 1.1402 | 0.0155 | 1.4246
13 | 23 | SC | Bottom | -19.9874 | 1.1402 | 0.0155 | 0.0027 | 0.0158 | 1.3689 | 19.9874 | 1.1402 | 0.0155 | 1.3689
13 | 23 | SX Max | Top | 56.093 | 4.454 | 0.4909 | 0.6252 | 0.6048 | 5.505 | 56.093 | 4.454 | 0.4909 | 5.505
13 | 23 | SX Max | Bottom | 56.093 | 4.454 | 0.4909 | 0.6252 | 0.6279 | 5.6175 | 56.093 | 4.454 | 0.4909 | 5.6175
13 | 23 | SY Max | Top | 18.277 | 2.699 | 0.4061 | 0.4906 | 0.5224 | 5.689 | 18.277 | 2.699 | 0.4061 | 5.689
13 | 23 | SY Max | Bottom | 18.277 | 2.699 | 0.4061 | 0.4906 | 0.473 | 7.4061 | 18.277 | 2.699 | 0.4061 | 7.4061
13 | 23 | PPSC | Top | -88.4977 | 2.4616 | 0.1063 | 0.0069 | -0.1403 | -2.8629 | 88.4977 | 2.4616 | 0.1063 | 2.8629
13 | 23 | PPSC | Bottom | -91.8665 | 2.4616 | 0.1063 | 0.0069 | 0.12 | 3.1681 | 91.8665 | 2.4616 | 0.1063 | 3.1681
13 | 23 | C1 | Top | -95.9144 | 1.85 | 0.1271 | 0.0059 | -0.1656 | -2.0136 | 95.9144 | 1.85 | 0.1271 | 2.0136
13 | 23 | C1 | Bottom | -100.6306 | 1.85 | 0.1271 | 0.0059 | 0.1459 | 2.5189 | 100.6306 | 1.85 | 0.1271 | 2.5189
13 | 23 | C2 | Top | -114.1922 | 3.41 | 0.1337 | 0.0094 | -0.1772 | -4.0053 | 114.1922 | 3.41 | 0.1337 | 4.0053
13 | 23 | C2 | Bottom | -118.2347 | 3.41 | 0.1337 | 0.0094 | 0.1503 | 4.3493 | 118.2347 | 3.41 | 0.1337 | 4.3493
13 | 23 | C3 Max | Top | 16.8709 | 7.4249 | 0.769 | 0.879 | 0.7403 | 6.4125 | 16.8709 | 7.4249 | 0.769 | 6.4125
13 | 23 | C3 Max | Bottom | 13.8391 | 7.4249 | 0.769 | 0.879 | 0.9729 | 9.4838 | 13.8391 | 7.4249 | 0.769 | 9.4838
13 | 23 | C3 Min | Top | -140.1894 | -5.0463 | -0.6055 | -0.8714 | -0.9532 | -9.0014 | 140.1894 | 5.0463 | 0.6055 | 9.0014
13 | 23 | C3 Min | Bottom | -143.2213 | -5.0463 | -0.6055 | -0.8714 | -0.7853 | -6.2452 | 143.2213 | 5.0463 | 0.6055 | 6.2452
13 | 23 | C4 Max | Top | 16.8709 | 7.4249 | 0.769 | 0.879 | 0.7403 | 6.4125 | 16.8709 | 7.4249 | 0.769 | 6.4125
13 | 23 | C4 Max | Bottom | 13.8391 | 7.4249 | 0.769 | 0.879 | 0.9729 | 9.4838 | 13.8391 | 7.4249 | 0.769 | 9.4838
13 | 23 | C4 Min | Top | -140.1894 | -5.0463 | -0.6055 | -0.8714 | -0.9532 | -9.0014 | 140.1894 | 5.0463 | 0.6055 | 9.0014
13 | 23 | C4 Min | Bottom | -143.2213 | -5.0463 | -0.6055 | -0.8714 | -0.7853 | -6.2452 | 143.2213 | 5.0463 | 0.6055 | 6.2452
13 | 23 | C5 Max | Top | -36.0715 | 4.968 | 0.6503 | 0.6907 | 0.6249 | 6.6701 | 36.0715 | 4.968 | 0.6503 | 6.6701
13 | 23 | C5 Max | Bottom | -39.1033 | 4.968 | 0.6503 | 0.6907 | 0.756 | 11.9879 | 39.1033 | 4.968 | 0.6503 | 11.9879
13 | 23 | C5 Min | Top | -87.247 | -2.5894 | -0.4868 | -0.6831 | -0.8377 | -9.259 | 87.247 | 2.5894 | 0.4868 | 9.259
13 | 23 | C5 Min | Bottom | -90.2789 | -2.5894 | -0.4868 | -0.6831 | -0.5684 | -8.7493 | 90.2789 | 2.5894 | 0.4868 | 8.7493
13 | 23 | C6 Max | Top | -36.0715 | 4.968 | 0.6503 | 0.6907 | 0.6249 | 6.6701 | 36.0715 | 4.968 | 0.6503 | 6.6701
13 | 23 | C6 Max | Bottom | -39.1033 | 4.968 | 0.6503 | 0.6907 | 0.756 | 11.9879 | 39.1033 | 4.968 | 0.6503 | 11.9879
13 | 23 | C6 Min | Top | -87.247 | -2.5894 | -0.4868 | -0.6831 | -0.8377 | -9.259 | 87.247 | 2.5894 | 0.4868 | 9.259
13 | 23 | C6 Min | Bottom | -90.2789 | -2.5894 | -0.4868 | -0.6831 | -0.5684 | -8.7493 | 90.2789 | 2.5894 | 0.4868 | 8.7493
13 | 23 | C7 Max | Top | -23.6696 | 8.9615 | 0.8117 | 0.883 | 0.6827 | 4.5564 | 23.6696 | 8.9615 | 0.8117 | 4.5564
13 | 23 | C7 Max | Bottom | -27.7121 | 8.9615 | 0.8117 | 0.883 | 1.0199 | 11.3924 | 27.7121 | 8.9615 | 0.8117 | 11.3924
13 | 23 | C7 Min | Top | -180.73 | -3.5097 | -0.5628 | -0.8675 | -1.0107 | -10.8575 | 180.73 | 3.5097 | 0.5628 | 10.8575
13 | 23 | C7 Min | Bottom | -184.7725 | -3.5097 | -0.5628 | -0.8675 | -0.7383 | -4.3366 | 184.7725 | 3.5097 | 0.5628 | 4.3366
13 | 23 | C8 Max | Top | -23.6696 | 8.9615 | 0.8117 | 0.883 | 0.6827 | 4.5564 | 23.6696 | 8.9615 | 0.8117 | 4.5564
13 | 23 | C8 Max | Bottom | -27.7121 | 8.9615 | 0.8117 | 0.883 | 1.0199 | 11.3924 | 27.7121 | 8.9615 | 0.8117 | 11.3924
13 | 23 | C8 Min | Top | -180.73 | -3.5097 | -0.5628 | -0.8675 | -1.0107 | -10.8575 | 180.73 | 3.5097 | 0.5628 | 10.8575
13 | 23 | C8 Min | Bottom | -184.7725 | -3.5097 | -0.5628 | -0.8675 | -0.7383 | -4.3366 | 184.7725 | 3.5097 | 0.5628 | 4.3366
13 | 23 | C9 Max | Top | -76.612 | 6.5046 | 0.693 | 0.6946 | 0.5673 | 4.814 | 76.612 | 6.5046 | 0.693 | 4.814
13 | 23 | C9 Max | Bottom | -80.6545 | 6.5046 | 0.693 | 0.6946 | 0.803 | 13.8965 | 80.6545 | 6.5046 | 0.693 | 13.8965
13 | 23 | C9 Min | Top | -127.7876 | -1.0528 | -0.4441 | -0.6791 | -0.8953 | -11.1151 | 127.7876 | 1.0528 | 0.4441 | 11.1151
13 | 23 | C9 Min | Bottom | -131.8301 | -1.0528 | -0.4441 | -0.6791 | -0.5213 | -6.8406 | 131.8301 | 1.0528 | 0.4441 | 6.8406
13 | 23 | C10 Max | Top | -76.612 | 6.5046 | 0.693 | 0.6946 | 0.5673 | 4.814 | 76.612 | 6.5046 | 0.693 | 4.814
13 | 23 | C10 Max | Bottom | -80.6545 | 6.5046 | 0.693 | 0.6946 | 0.803 | 13.8965 | 80.6545 | 6.5046 | 0.693 | 13.8965
13 | 23 | C10 Min | Top | -127.7876 | -1.0528 | -0.4441 | -0.6791 | -0.8953 | -11.1151 | 127.7876 | 1.0528 | 0.4441 | 11.1151
13 | 23 | C10 Min | Bottom | -131.8301 | -1.0528 | -0.4441 | -0.6791 | -0.5213 | -6.8406 | 131.8301 | 1.0528 | 0.4441 | 6.8406
13 | 23 | ENVC Max | Top | 16.8709 | 8.9615 | 0.8117 | 0.883 | 0.7403 | 6.6701 | 16.8709 | 8.9615 | 0.8117 | 6.6701
13 | 23 | ENVC Max | Bottom | 13.8391 | 8.9615 | 0.8117 | 0.883 | 1.0199 | 13.8965 | 13.8391 | 8.9615 | 0.8117 | 13.8965
13 | 23 | ENVC Min | Top | -180.73 | -5.0463 | -0.6055 | -0.8714 | -1.0107 | -11.1151 | 180.73 | 5.0463 | 0.6055 | 11.1151
13 | 23 | ENVC Min | Bottom | -184.7725 | -5.0463 | -0.6055 | -0.8714 | -0.7853 | -8.7493 | 184.7725 | 5.0463 | 0.6055 | 8.7493
12 | 5 | PP | Top | -253.7206 | 6.6537 | -0.9531 | 1.3871 | 1.1612 | -5.3755 | 253.7206 | 6.6537 | 0.9531 | 5.3755
12 | 5 | PP | Bottom | -263.1531 | 6.6537 | -0.9531 | 1.3871 | -1.174 | 10.9261 | 263.1531 | 6.6537 | 0.9531 | 10.9261
12 | 5 | SC | Top | -59.2655 | 1.3167 | -0.3834 | 0.4363 | 0.4661 | 2.6732 | 59.2655 | 1.3167 | 0.3834 | 2.6732
12 | 5 | SC | Bottom | -59.2655 | 1.3167 | -0.3834 | 0.4363 | -0.4733 | 5.8991 | 59.2655 | 1.3167 | 0.3834 | 5.8991
12 | 5 | SX Max | Top | 132.4087 | 45.5233 | 3.2161 | 8.3734 | 3.9392 | 156.1925 | 132.4087 | 45.5233 | 3.2161 | 156.1925
12 | 5 | SX Max | Bottom | 132.4087 | 45.5233 | 3.2161 | 8.3734 | 3.9424 | 205.5933 | 132.4087 | 45.5233 | 3.2161 | 205.5933
12 | 5 | SY Max | Top | 56.3556 | 20.3205 | 2.2901 | 5.4525 | 2.8021 | 61.8949 | 56.3556 | 20.3205 | 2.2901 | 61.8949
12 | 5 | SY Max | Bottom | 56.3556 | 20.3205 | 2.2901 | 5.4525 | 2.8202 | 61.5377 | 56.3556 | 20.3205 | 2.2901 | 61.5377
12 | 5 | PPSC | Top | -312.9861 | 7.9705 | -1.3366 | 1.8235 | 1.6273 | -2.7024 | 312.9861 | 7.9705 | 1.3366 | 2.7024
12 | 5 | PPSC | Bottom | -322.4186 | 7.9705 | -1.3366 | 1.8235 | -1.6473 | 16.8253 | 322.4186 | 7.9705 | 1.3366 | 16.8253
12 | 5 | C1 | Top | -355.2088 | 9.3152 | -1.3344 | 1.942 | 1.6257 | -7.5258 | 355.2088 | 9.3152 | 1.3344 | 7.5258
12 | 5 | C1 | Bottom | -368.4143 | 9.3152 | -1.3344 | 1.942 | -1.6436 | 15.2966 | 368.4143 | 9.3152 | 1.3344 | 15.2966
12 | 5 | C2 | Top | -399.2895 | 10.0913 | -1.7573 | 2.3627 | 2.1392 | -2.1736 | 399.2895 | 10.0913 | 1.7573 | 2.1736
12 | 5 | C2 | Bottom | -410.6085 | 10.0913 | -1.7573 | 2.3627 | -2.1661 | 22.55 | 410.6085 | 10.0913 | 1.7573 | 22.55
12 | 5 | C3 Max | Top | -42.9764 | 69.721 | 3.6447 | 12.9712 | 6.56 | 213.8315 | 42.9764 | 69.721 | 3.6447 | 213.8315
12 | 5 | C3 Max | Bottom | -51.4657 | 69.721 | 3.6447 | 12.9712 | 4.4628 | 297.6641 | 51.4657 | 69.721 | 3.6447 | 297.6641
12 | 5 | C3 Min | Top | -413.7206 | -57.7443 | -5.3603 | -10.4744 | -4.4698 | -223.5075 | 413.7206 | 57.7443 | 5.3603 | 223.5075
12 | 5 | C3 Min | Bottom | -422.2099 | -57.7443 | -5.3603 | -10.4744 | -6.5759 | -277.9971 | 422.2099 | 57.7443 | 5.3603 | 277.9971
12 | 5 | C4 Max | Top | -42.9764 | 69.721 | 3.6447 | 12.9712 | 6.56 | 213.8315 | 42.9764 | 69.721 | 3.6447 | 213.8315
12 | 5 | C4 Max | Bottom | -51.4657 | 69.721 | 3.6447 | 12.9712 | 4.4628 | 297.6641 | 51.4657 | 69.721 | 3.6447 | 297.6641
12 | 5 | C4 Min | Top | -413.7206 | -57.7443 | -5.3603 | -10.4744 | -4.4698 | -223.5075 | 413.7206 | 57.7443 | 5.3603 | 223.5075
12 | 5 | C4 Min | Bottom | -422.2099 | -57.7443 | -5.3603 | -10.4744 | -6.5759 | -277.9971 | 422.2099 | 57.7443 | 5.3603 | 277.9971
12 | 5 | C5 Max | Top | -149.4507 | 34.4371 | 2.3483 | 8.8819 | 4.968 | 81.8149 | 149.4507 | 34.4371 | 2.3483 | 81.8149
12 | 5 | C5 Max | Bottom | -157.9399 | 34.4371 | 2.3483 | 8.8819 | 2.8917 | 95.9863 | 157.9399 | 34.4371 | 2.3483 | 95.9863
12 | 5 | C5 Min | Top | -307.2464 | -22.4604 | -4.0639 | -6.385 | -2.8778 | -91.4909 | 307.2464 | 22.4604 | 4.0639 | 91.4909
12 | 5 | C5 Min | Bottom | -315.7356 | -22.4604 | -4.0639 | -6.385 | -5.0049 | -76.3193 | 315.7356 | 22.4604 | 4.0639 | 76.3193
12 | 5 | C6 Max | Top | -149.4507 | 34.4371 | 2.3483 | 8.8819 | 4.968 | 81.8149 | 149.4507 | 34.4371 | 2.3483 | 81.8149
12 | 5 | C6 Max | Bottom | -157.9399 | 34.4371 | 2.3483 | 8.8819 | 2.8917 | 95.9863 | 157.9399 | 34.4371 | 2.3483 | 95.9863
12 | 5 | C6 Min | Top | -307.2464 | -22.4604 | -4.0639 | -6.385 | -2.8778 | -91.4909 | 307.2464 | 22.4604 | 4.0639 | 91.4909
12 | 5 | C6 Min | Bottom | -315.7356 | -22.4604 | -4.0639 | -6.385 | -5.0049 | -76.3193 | 315.7356 | 22.4604 | 4.0639 | 76.3193
12 | 5 | C7 Max | Top | -178.3581 | 73.0339 | 2.9753 | 13.8237 | 7.3744 | 214.892 | 178.3581 | 73.0339 | 2.9753 | 214.892
12 | 5 | C7 Max | Bottom | -189.6771 | 73.0339 | 2.9753 | 13.8237 | 3.6372 | 306.8411 | 189.6771 | 73.0339 | 2.9753 | 306.8411
12 | 5 | C7 Min | Top | -549.1023 | -54.4314 | -6.0297 | -9.6219 | -3.6553 | -222.447 | 549.1023 | 54.4314 | 6.0297 | 222.447
12 | 5 | C7 Min | Bottom | -560.4213 | -54.4314 | -6.0297 | -9.6219 | -7.4015 | -268.8201 | 560.4213 | 54.4314 | 6.0297 | 268.8201
12 | 5 | C8 Max | Top | -178.3581 | 73.0339 | 2.9753 | 13.8237 | 7.3744 | 214.892 | 178.3581 | 73.0339 | 2.9753 | 214.892
12 | 5 | C8 Max | Bottom | -189.6771 | 73.0339 | 2.9753 | 13.8237 | 3.6372 | 306.8411 | 189.6771 | 73.0339 | 2.9753 | 306.8411
12 | 5 | C8 Min | Top | -549.1023 | -54.4314 | -6.0297 | -9.6219 | -3.6553 | -222.447 | 549.1023 | 54.4314 | 6.0297 | 222.447
12 | 5 | C8 Min | Bottom | -560.4213 | -54.4314 | -6.0297 | -9.6219 | -7.4015 | -268.8201 | 560.4213 | 54.4314 | 6.0297 | 268.8201
12 | 5 | C9 Max | Top | -284.8324 | 37.75 | 1.6789 | 9.7343 | 5.7824 | 82.8754 | 284.8324 | 37.75 | 1.6789 | 82.8754
12 | 5 | C9 Max | Bottom | -296.1514 | 37.75 | 1.6789 | 9.7343 | 2.0662 | 105.1633 | 296.1514 | 37.75 | 1.6789 | 105.1633
12 | 5 | C9 Min | Top | -442.628 | -19.1475 | -4.7333 | -5.5326 | -2.0634 | -90.4304 | 442.628 | 19.1475 | 4.7333 | 90.4304
12 | 5 | C9 Min | Bottom | -453.947 | -19.1475 | -4.7333 | -5.5326 | -5.8304 | -67.1423 | 453.947 | 19.1475 | 4.7333 | 67.1423
12 | 5 | C10 Max | Top | -284.8324 | 37.75 | 1.6789 | 9.7343 | 5.7824 | 82.8754 | 284.8324 | 37.75 | 1.6789 | 82.8754
12 | 5 | C10 Max | Bottom | -296.1514 | 37.75 | 1.6789 | 9.7343 | 2.0662 | 105.1633 | 296.1514 | 37.75 | 1.6789 | 105.1633
12 | 5 | C10 Min | Top | -442.628 | -19.1475 | -4.7333 | -5.5326 | -2.0634 | -90.4304 | 442.628 | 19.1475 | 4.7333 | 90.4304
12 | 5 | C10 Min | Bottom | -453.947 | -19.1475 | -4.7333 | -5.5326 | -5.8304 | -67.1423 | 453.947 | 19.1475 | 4.7333 | 67.1423
12 | 5 | ENVC Max | Top | -42.9764 | 73.0339 | 3.6447 | 13.8237 | 7.3744 | 214.892 | 42.9764 | 73.0339 | 3.6447 | 214.892
12 | 5 | ENVC Max | Bottom | -51.4657 | 73.0339 | 3.6447 | 13.8237 | 4.4628 | 306.8411 | 51.4657 | 73.0339 | 3.6447 | 306.8411
12 | 5 | ENVC Min | Top | -549.1023 | -57.7443 | -6.0297 | -10.4744 | -4.4698 | -223.5075 | 549.1023 | 57.7443 | 6.0297 | 223.5075
12 | 5 | ENVC Min | Bottom | -560.4213 | -57.7443 | -6.0297 | -10.4744 | -7.4015 | -277.9971 | 560.4213 | 57.7443 | 6.0297 | 277.9971
12 | 8 | PP | Top | -253.746 | 6.3892 | 0.0899 | -0.6719 | -0.107 | -17.5013 | 253.746 | 6.3892 | 0.0899 | 17.5013
12 | 8 | PP | Bottom | -263.1785 | 6.3892 | 0.0899 | -0.6719 | 0.1133 | -1.8479 | 263.1785 | 6.3892 | 0.0899 | 1.8479
12 | 8 | SC | Top | -58.3918 | 1.4918 | 0.0855 | -0.2654 | -0.1052 | -1.0622 | 58.3918 | 1.4918 | 0.0855 | 1.0622
12 | 8 | SC | Bottom | -58.3918 | 1.4918 | 0.0855 | -0.2654 | 0.1042 | 2.5927 | 58.3918 | 1.4918 | 0.0855 | 2.5927
12 | 8 | SX Max | Top | 150.2559 | 52.3248 | 2.4918 | 7.5065 | 3.0593 | 202.3385 | 150.2559 | 52.3248 | 2.4918 | 202.3385
12 | 8 | SX Max | Bottom | 150.2559 | 52.3248 | 2.4918 | 7.5065 | 3.0517 | 251.5627 | 150.2559 | 52.3248 | 2.4918 | 251.5627
12 | 8 | SY Max | Top | 62.7913 | 20.2832 | 2.345 | 5.4331 | 2.8702 | 38.8572 | 62.7913 | 20.2832 | 2.345 | 38.8572
12 | 8 | SY Max | Bottom | 62.7913 | 20.2832 | 2.345 | 5.4331 | 2.8859 | 54.8504 | 62.7913 | 20.2832 | 2.345 | 54.8504
12 | 8 | PPSC | Top | -312.1378 | 7.881 | 0.1754 | -0.9373 | -0.2122 | -18.5636 | 312.1378 | 7.881 | 0.1754 | 18.5636
12 | 8 | PPSC | Bottom | -321.5703 | 7.881 | 0.1754 | -0.9373 | 0.2175 | 0.7448 | 321.5703 | 7.881 | 0.1754 | 0.7448
12 | 8 | C1 | Top | -355.2444 | 8.9448 | 0.1258 | -0.9407 | -0.1498 | -24.5019 | 355.2444 | 8.9448 | 0.1258 | 24.5019
12 | 8 | C1 | Bottom | -368.4499 | 8.9448 | 0.1258 | -0.9407 | 0.1586 | -2.5871 | 368.4499 | 8.9448 | 0.1258 | 2.5871
12 | 8 | C2 | Top | -397.9221 | 10.0539 | 0.2447 | -1.231 | -0.2967 | -22.7012 | 397.9221 | 10.0539 | 0.2447 | 22.7012
12 | 8 | C2 | Bottom | -409.2411 | 10.0539 | 0.2447 | -1.231 | 0.3027 | 1.9309 | 409.2411 | 10.0539 | 0.2447 | 1.9309
12 | 8 | C3 Max | Top | -18.0132 | 79.005 | 3.5694 | 9.9044 | 4.1867 | 267.5227 | 18.0132 | 79.005 | 3.5694 | 267.5227
12 | 8 | C3 Max | Bottom | -26.5025 | 79.005 | 3.5694 | 9.9044 | 4.3743 | 350.5247 | 26.5025 | 79.005 | 3.5694 | 350.5247
12 | 8 | C3 Min | Top | -438.7296 | -67.5045 | -3.4076 | -11.1139 | -4.3792 | -299.0251 | 438.7296 | 67.5045 | 3.4076 | 299.0251
12 | 8 | C3 Min | Bottom | -447.2188 | -67.5045 | -3.4076 | -11.1139 | -4.1704 | -353.8509 | 447.2188 | 67.5045 | 3.4076 | 353.8509
12 | 8 | C4 Max | Top | -18.0132 | 79.005 | 3.5694 | 9.9044 | 4.1867 | 267.5227 | 18.0132 | 79.005 | 3.5694 | 267.5227
12 | 8 | C4 Max | Bottom | -26.5025 | 79.005 | 3.5694 | 9.9044 | 4.3743 | 350.5247 | 26.5025 | 79.005 | 3.5694 | 350.5247
12 | 8 | C4 Min | Top | -438.7296 | -67.5045 | -3.4076 | -11.1139 | -4.3792 | -299.0251 | 438.7296 | 67.5045 | 3.4076 | 299.0251
12 | 8 | C4 Min | Bottom | -447.2188 | -67.5045 | -3.4076 | -11.1139 | -4.1704 | -353.8509 | 447.2188 | 67.5045 | 3.4076 | 353.8509
12 | 8 | C5 Max | Top | -140.4636 | 34.1467 | 3.3639 | 7.0016 | 3.922 | 38.6489 | 140.4636 | 34.1467 | 3.3639 | 38.6489
12 | 8 | C5 Max | Bottom | -148.9529 | 34.1467 | 3.3639 | 7.0016 | 4.1422 | 75.1274 | 148.9529 | 34.1467 | 3.3639 | 75.1274
12 | 8 | C5 Min | Top | -316.2792 | -22.6462 | -3.2021 | -8.2111 | -4.1145 | -70.1513 | 316.2792 | 22.6462 | 3.2021 | 70.1513
12 | 8 | C5 Min | Bottom | -324.7684 | -22.6462 | -3.2021 | -8.2111 | -3.9383 | -78.4537 | 324.7684 | 22.6462 | 3.2021 | 78.4537
12 | 8 | C6 Max | Top | -140.4636 | 34.1467 | 3.3639 | 7.0016 | 3.922 | 38.6489 | 140.4636 | 34.1467 | 3.3639 | 38.6489
12 | 8 | C6 Max | Bottom | -148.9529 | 34.1467 | 3.3639 | 7.0016 | 4.1422 | 75.1274 | 148.9529 | 34.1467 | 3.3639 | 75.1274
12 | 8 | C6 Min | Top | -316.2792 | -22.6462 | -3.2021 | -8.2111 | -4.1145 | -70.1513 | 316.2792 | 22.6462 | 3.2021 | 70.1513
12 | 8 | C6 Min | Bottom | -324.7684 | -22.6462 | -3.2021 | -8.2111 | -3.9383 | -78.4537 | 324.7684 | 22.6462 | 3.2021 | 78.4537
12 | 8 | C7 Max | Top | -152.5288 | 82.4135 | 3.6819 | 9.4374 | 4.0494 | 261.21 | 152.5288 | 82.4135 | 3.6819 | 261.21
12 | 8 | C7 Max | Bottom | -163.8478 | 82.4135 | 3.6819 | 9.4374 | 4.5125 | 352.563 | 163.8478 | 82.4135 | 3.6819 | 352.563
12 | 8 | C7 Min | Top | -573.2452 | -64.0959 | -3.2951 | -11.5809 | -4.5166 | -305.3378 | 573.2452 | 64.0959 | 3.2951 | 305.3378
12 | 8 | C7 Min | Bottom | -584.5642 | -64.0959 | -3.2951 | -11.5809 | -4.0322 | -351.8125 | 584.5642 | 64.0959 | 3.2951 | 351.8125
12 | 8 | C8 Max | Top | -152.5288 | 82.4135 | 3.6819 | 9.4374 | 4.0494 | 261.21 | 152.5288 | 82.4135 | 3.6819 | 261.21
12 | 8 | C8 Max | Bottom | -163.8478 | 82.4135 | 3.6819 | 9.4374 | 4.5125 | 352.563 | 163.8478 | 82.4135 | 3.6819 | 352.563
12 | 8 | C8 Min | Top | -573.2452 | -64.0959 | -3.2951 | -11.5809 | -4.5166 | -305.3378 | 573.2452 | 64.0959 | 3.2951 | 305.3378
12 | 8 | C8 Min | Bottom | -584.5642 | -64.0959 | -3.2951 | -11.5809 | -4.0322 | -351.8125 | 584.5642 | 64.0959 | 3.2951 | 351.8125
12 | 8 | C9 Max | Top | -274.9793 | 37.5553 | 3.4764 | 6.5346 | 3.7846 | 32.3362 | 274.9793 | 37.5553 | 3.4764 | 32.3362
12 | 8 | C9 Max | Bottom | -286.2983 | 37.5553 | 3.4764 | 6.5346 | 4.2804 | 77.1658 | 286.2983 | 37.5553 | 3.4764 | 77.1658
12 | 8 | C9 Min | Top | -450.7948 | -19.2377 | -3.0896 | -8.6781 | -4.2518 | -76.464 | 450.7948 | 19.2377 | 3.0896 | 76.464
12 | 8 | C9 Min | Bottom | -462.1138 | -19.2377 | -3.0896 | -8.6781 | -3.8001 | -76.4153 | 462.1138 | 19.2377 | 3.0896 | 76.4153
12 | 8 | C10 Max | Top | -274.9793 | 37.5553 | 3.4764 | 6.5346 | 3.7846 | 32.3362 | 274.9793 | 37.5553 | 3.4764 | 32.3362
12 | 8 | C10 Max | Bottom | -286.2983 | 37.5553 | 3.4764 | 6.5346 | 4.2804 | 77.1658 | 286.2983 | 37.5553 | 3.4764 | 77.1658
12 | 8 | C10 Min | Top | -450.7948 | -19.2377 | -3.0896 | -8.6781 | -4.2518 | -76.464 | 450.7948 | 19.2377 | 3.0896 | 76.464
12 | 8 | C10 Min | Bottom | -462.1138 | -19.2377 | -3.0896 | -8.6781 | -3.8001 | -76.4153 | 462.1138 | 19.2377 | 3.0896 | 76.4153
12 | 8 | ENVC Max | Top | -18.0132 | 82.4135 | 3.6819 | 9.9044 | 4.1867 | 267.5227 | 18.0132 | 82.4135 | 3.6819 | 267.5227
12 | 8 | ENVC Max | Bottom | -26.5025 | 82.4135 | 3.6819 | 9.9044 | 4.5125 | 352.563 | 26.5025 | 82.4135 | 3.6819 | 352.563
12 | 8 | ENVC Min | Top | -573.2452 | -67.5045 | -3.4076 | -11.5809 | -4.5166 | -305.3378 | 573.2452 | 67.5045 | 3.4076 | 305.3378
12 | 8 | ENVC Min | Bottom | -584.5642 | -67.5045 | -3.4076 | -11.5809 | -4.1704 | -353.8509 | 584.5642 | 67.5045 | 3.4076 | 353.8509
12 | 11 | PP | Top | -141.1949 | -4.7378 | -0.2323 | -0.1658 | 0.2887 | 3.8235 | 141.1949 | 4.7378 | 0.2323 | 3.8235
12 | 11 | PP | Bottom | -146.4778 | -4.7378 | -0.2323 | -0.1658 | -0.2803 | -7.7842 | 146.4778 | 4.7378 | 0.2323 | 7.7842
12 | 11 | SC | Top | -35.4907 | -1.2635 | -0.0035 | -0.0376 | 0.005 | 1.5964 | 35.4907 | 1.2635 | 0.0035 | 1.5964
12 | 11 | SC | Bottom | -35.4907 | -1.2635 | -0.0035 | -0.0376 | -0.0035 | -1.4992 | 35.4907 | 1.2635 | 0.0035 | 1.4992
12 | 11 | SX Max | Top | 61.5141 | 12.0426 | 0.9352 | 1.1934 | 1.1338 | 45.1781 | 61.5141 | 12.0426 | 0.9352 | 45.1781
12 | 11 | SX Max | Bottom | 61.5141 | 12.0426 | 0.9352 | 1.1934 | 1.1578 | 51.9559 | 61.5141 | 12.0426 | 0.9352 | 51.9559
12 | 11 | SY Max | Top | 18.1297 | 6.1056 | 2.2489 | 1.3313 | 2.7202 | 13.8926 | 18.1297 | 6.1056 | 2.2489 | 13.8926
12 | 11 | SY Max | Bottom | 18.1297 | 6.1056 | 2.2489 | 1.3313 | 2.7931 | 15.8448 | 18.1297 | 6.1056 | 2.2489 | 15.8448
12 | 11 | PPSC | Top | -176.6856 | -6.0014 | -0.2357 | -0.2035 | 0.2937 | 5.4199 | 176.6856 | 6.0014 | 0.2357 | 5.4199
12 | 11 | PPSC | Bottom | -181.9685 | -6.0014 | -0.2357 | -0.2035 | -0.2838 | -9.2834 | 181.9685 | 6.0014 | 0.2357 | 9.2834
12 | 11 | C1 | Top | -197.6729 | -6.6329 | -0.3252 | -0.2322 | 0.4042 | 5.3528 | 197.6729 | 6.6329 | 0.3252 | 5.3528
12 | 11 | C1 | Bottom | -205.0689 | -6.6329 | -0.3252 | -0.2322 | -0.3924 | -10.8979 | 205.0689 | 6.6329 | 0.3252 | 10.8979
12 | 11 | C2 | Top | -226.219 | -7.707 | -0.2842 | -0.2592 | 0.3544 | 7.1424 | 226.219 | 7.707 | 0.2842 | 7.1424
12 | 11 | C2 | Bottom | -232.5584 | -7.707 | -0.2842 | -0.2592 | -0.342 | -11.7398 | 232.5584 | 7.707 | 0.2842 | 11.7398
12 | 11 | C3 Max | Top | -40.9556 | 12.5957 | 1.1002 | 1.5215 | 1.8471 | 66.6905 | 40.9556 | 12.5957 | 1.1002 | 66.6905
12 | 11 | C3 Max | Bottom | -45.7102 | 12.5957 | 1.1002 | 1.5215 | 1.3687 | 65.7325 | 45.7102 | 12.5957 | 1.1002 | 65.7325
12 | 11 | C3 Min | Top | -213.1952 | -21.1237 | -1.5183 | -1.82 | -1.3275 | -59.8082 | 213.1952 | 21.1237 | 1.5183 | 59.8082
12 | 11 | C3 Min | Bottom | -217.9498 | -21.1237 | -1.5183 | -1.82 | -1.8732 | -79.744 | 217.9498 | 21.1237 | 1.5183 | 79.744
12 | 11 | C4 Max | Top | -40.9556 | 12.5957 | 1.1002 | 1.5215 | 1.8471 | 66.6905 | 40.9556 | 12.5957 | 1.1002 | 66.6905
12 | 11 | C4 Max | Bottom | -45.7102 | 12.5957 | 1.1002 | 1.5215 | 1.3687 | 65.7325 | 45.7102 | 12.5957 | 1.1002 | 65.7325
12 | 11 | C4 Min | Top | -213.1952 | -21.1237 | -1.5183 | -1.82 | -1.3275 | -59.8082 | 213.1952 | 21.1237 | 1.5183 | 59.8082
12 | 11 | C4 Min | Bottom | -217.9498 | -21.1237 | -1.5183 | -1.82 | -1.8732 | -79.744 | 217.9498 | 21.1237 | 1.5183 | 79.744
12 | 11 | C5 Max | Top | -101.6938 | 4.2839 | 2.9395 | 1.7146 | 4.0682 | 22.8908 | 101.6938 | 4.2839 | 2.9395 | 22.8908
12 | 11 | C5 Max | Bottom | -106.4484 | 4.2839 | 2.9395 | 1.7146 | 3.6581 | 15.177 | 106.4484 | 4.2839 | 2.9395 | 15.177
12 | 11 | C5 Min | Top | -152.457 | -12.8119 | -3.3575 | -2.0131 | -3.5485 | -16.0086 | 152.457 | 12.8119 | 3.3575 | 16.0086
12 | 11 | C5 Min | Bottom | -157.2116 | -12.8119 | -3.3575 | -2.0131 | -4.1627 | -29.1886 | 157.2116 | 12.8119 | 3.3575 | 29.1886
12 | 11 | C6 Max | Top | -101.6938 | 4.2839 | 2.9395 | 1.7146 | 4.0682 | 22.8908 | 101.6938 | 4.2839 | 2.9395 | 22.8908
12 | 11 | C6 Max | Bottom | -106.4484 | 4.2839 | 2.9395 | 1.7146 | 3.6581 | 15.177 | 106.4484 | 4.2839 | 2.9395 | 15.177
12 | 11 | C6 Min | Top | -152.457 | -12.8119 | -3.3575 | -2.0131 | -3.5485 | -16.0086 | 152.457 | 12.8119 | 3.3575 | 16.0086
12 | 11 | C6 Min | Bottom | -157.2116 | -12.8119 | -3.3575 | -2.0131 | -4.1627 | -29.1886 | 157.2116 | 12.8119 | 3.3575 | 29.1886
12 | 11 | C7 Max | Top | -118.8048 | 9.9108 | 1.0271 | 1.4341 | 1.9387 | 69.434 | 118.8048 | 9.9108 | 1.0271 | 69.434
12 | 11 | C7 Max | Bottom | -125.1442 | 9.9108 | 1.0271 | 1.4341 | 1.2811 | 61.898 | 125.1442 | 9.9108 | 1.0271 | 61.898
12 | 11 | C7 Min | Top | -291.0444 | -23.8086 | -1.5914 | -1.9074 | -1.2359 | -57.0648 | 291.0444 | 23.8086 | 1.5914 | 57.0648
12 | 11 | C7 Min | Bottom | -297.3838 | -23.8086 | -1.5914 | -1.9074 | -1.9608 | -83.5785 | 297.3838 | 23.8086 | 1.5914 | 83.5785
12 | 11 | C8 Max | Top | -118.8048 | 9.9108 | 1.0271 | 1.4341 | 1.9387 | 69.434 | 118.8048 | 9.9108 | 1.0271 | 69.434
12 | 11 | C8 Max | Bottom | -125.1442 | 9.9108 | 1.0271 | 1.4341 | 1.2811 | 61.898 | 125.1442 | 9.9108 | 1.0271 | 61.898
12 | 11 | C8 Min | Top | -291.0444 | -23.8086 | -1.5914 | -1.9074 | -1.2359 | -57.0648 | 291.0444 | 23.8086 | 1.5914 | 57.0648
12 | 11 | C8 Min | Bottom | -297.3838 | -23.8086 | -1.5914 | -1.9074 | -1.9608 | -83.5785 | 297.3838 | 23.8086 | 1.5914 | 83.5785
12 | 11 | C9 Max | Top | -179.543 | 1.599 | 2.8663 | 1.6272 | 4.1598 | 25.6343 | 179.543 | 1.599 | 2.8663 | 25.6343
12 | 11 | C9 Max | Bottom | -185.8824 | 1.599 | 2.8663 | 1.6272 | 3.5705 | 11.3425 | 185.8824 | 1.599 | 2.8663 | 11.3425
12 | 11 | C9 Min | Top | -230.3062 | -15.4968 | -3.4306 | -2.1005 | -3.4569 | -13.2651 | 230.3062 | 15.4968 | 3.4306 | 13.2651
12 | 11 | C9 Min | Bottom | -236.6456 | -15.4968 | -3.4306 | -2.1005 | -4.2503 | -33.023 | 236.6456 | 15.4968 | 3.4306 | 33.023
12 | 11 | C10 Max | Top | -179.543 | 1.599 | 2.8663 | 1.6272 | 4.1598 | 25.6343 | 179.543 | 1.599 | 2.8663 | 25.6343
12 | 11 | C10 Max | Bottom | -185.8824 | 1.599 | 2.8663 | 1.6272 | 3.5705 | 11.3425 | 185.8824 | 1.599 | 2.8663 | 11.3425
12 | 11 | C10 Min | Top | -230.3062 | -15.4968 | -3.4306 | -2.1005 | -3.4569 | -13.2651 | 230.3062 | 15.4968 | 3.4306 | 13.2651
12 | 11 | C10 Min | Bottom | -236.6456 | -15.4968 | -3.4306 | -2.1005 | -4.2503 | -33.023 | 236.6456 | 15.4968 | 3.4306 | 33.023
12 | 11 | ENVC Max | Top | -40.9556 | 12.5957 | 2.9395 | 1.7146 | 4.1598 | 69.434 | 40.9556 | 12.5957 | 2.9395 | 69.434
12 | 11 | ENVC Max | Bottom | -45.7102 | 12.5957 | 2.9395 | 1.7146 | 3.6581 | 65.7325 | 45.7102 | 12.5957 | 2.9395 | 65.7325
12 | 11 | ENVC Min | Top | -291.0444 | -23.8086 | -3.4306 | -2.1005 | -3.5485 | -59.8082 | 291.0444 | 23.8086 | 3.4306 | 59.8082
12 | 11 | ENVC Min | Bottom | -297.3838 | -23.8086 | -3.4306 | -2.1005 | -4.2503 | -83.5785 | 297.3838 | 23.8086 | 3.4306 | 83.5785
12 | 13 | PP | Top | -146.8055 | -1.0448 | -0.0112 | 0.1258 | 0.0215 | 2.4577 | 146.8055 | 1.0448 | 0.0112 | 2.4577
12 | 13 | PP | Bottom | -153.007 | -1.0448 | -0.0112 | 0.1258 | -0.0061 | -0.1021 | 153.007 | 1.0448 | 0.0112 | 0.1021
12 | 13 | SC | Top | -38.7726 | 0.2721 | 0.1097 | -0.0494 | -0.1358 | -0.3101 | 38.7726 | 0.2721 | 0.1097 | 0.3101
12 | 13 | SC | Bottom | -38.7726 | 0.2721 | 0.1097 | -0.0494 | 0.1331 | 0.3566 | 38.7726 | 0.2721 | 0.1097 | 0.3566
12 | 13 | SX Max | Top | 54.1487 | 14.9536 | 2.4553 | 1.8739 | 2.9323 | 20.9235 | 54.1487 | 14.9536 | 2.4553 | 20.9235
12 | 13 | SX Max | Bottom | 54.1487 | 14.9536 | 2.4553 | 1.8739 | 3.093 | 19.5545 | 54.1487 | 14.9536 | 2.4553 | 19.5545
12 | 13 | SY Max | Top | 7.3745 | 11.6352 | 0.3622 | 1.2771 | 0.4442 | 35.199 | 7.3745 | 11.6352 | 0.3622 | 35.199
12 | 13 | SY Max | Bottom | 7.3745 | 11.6352 | 0.3622 | 1.2771 | 0.4441 | 37.4841 | 7.3745 | 11.6352 | 0.3622 | 37.4841
12 | 13 | PPSC | Top | -185.5781 | -0.7727 | 0.0985 | 0.0764 | -0.1143 | 2.1477 | 185.5781 | 0.7727 | 0.0985 | 2.1477
12 | 13 | PPSC | Bottom | -191.7796 | -0.7727 | 0.0985 | 0.0764 | 0.127 | 0.2545 | 191.7796 | 0.7727 | 0.0985 | 0.2545
12 | 13 | C1 | Top | -205.5276 | -1.4627 | -0.0157 | 0.1762 | 0.0301 | 3.4408 | 205.5276 | 1.4627 | 0.0157 | 3.4408
12 | 13 | C1 | Bottom | -214.2098 | -1.4627 | -0.0157 | 0.1762 | -0.0085 | -0.1429 | 214.2098 | 1.4627 | 0.0157 | 0.1429
12 | 13 | C2 | Top | -238.2027 | -0.8184 | 0.1621 | 0.0719 | -0.1915 | 2.4532 | 238.2027 | 0.8184 | 0.1621 | 2.4532
12 | 13 | C2 | Bottom | -245.6446 | -0.8184 | 0.1621 | 0.0719 | 0.2056 | 0.448 | 245.6446 | 0.8184 | 0.1621 | 0.448
12 | 13 | C3 Max | Top | -56.3167 | 19.9947 | 3.4273 | 2.7367 | 4.1245 | 31.5049 | 56.3167 | 19.9947 | 3.4273 | 31.5049
12 | 13 | C3 Max | Bottom | -61.8981 | 19.9947 | 3.4273 | 2.7367 | 4.3247 | 27.2845 | 61.8981 | 19.9947 | 3.4273 | 27.2845
12 | 13 | C3 Min | Top | -207.9331 | -21.8754 | -3.4475 | -2.5101 | -4.0858 | -27.0809 | 207.9331 | 21.8754 | 3.4475 | 27.0809
12 | 13 | C3 Min | Bottom | -213.5145 | -21.8754 | -3.4475 | -2.5101 | -4.3356 | -27.4682 | 213.5145 | 21.8754 | 3.4475 | 27.4682
12 | 13 | C4 Max | Top | -56.3167 | 19.9947 | 3.4273 | 2.7367 | 4.1245 | 31.5049 | 56.3167 | 19.9947 | 3.4273 | 31.5049
12 | 13 | C4 Max | Bottom | -61.8981 | 19.9947 | 3.4273 | 2.7367 | 4.3247 | 27.2845 | 61.8981 | 19.9947 | 3.4273 | 27.2845
12 | 13 | C4 Min | Top | -207.9331 | -21.8754 | -3.4475 | -2.5101 | -4.0858 | -27.0809 | 207.9331 | 21.8754 | 3.4475 | 27.0809
12 | 13 | C4 Min | Bottom | -213.5145 | -21.8754 | -3.4475 | -2.5101 | -4.3356 | -27.4682 | 213.5145 | 21.8754 | 3.4475 | 27.4682
12 | 13 | C5 Max | Top | -121.8006 | 15.349 | 0.4969 | 1.9012 | 0.6413 | 51.4906 | 121.8006 | 15.349 | 0.4969 | 51.4906
12 | 13 | C5 Max | Bottom | -127.382 | 15.349 | 0.4969 | 1.9012 | 0.6163 | 52.3859 | 127.382 | 15.349 | 0.4969 | 52.3859
12 | 13 | C5 Min | Top | -142.4492 | -17.2297 | -0.5172 | -1.6747 | -0.6026 | -47.0667 | 142.4492 | 17.2297 | 0.5172 | 47.0667
12 | 13 | C5 Min | Bottom | -148.0306 | -17.2297 | -0.5172 | -1.6747 | -0.6272 | -52.5696 | 148.0306 | 17.2297 | 0.5172 | 52.5696
12 | 13 | C6 Max | Top | -121.8006 | 15.349 | 0.4969 | 1.9012 | 0.6413 | 51.4906 | 121.8006 | 15.349 | 0.4969 | 51.4906
12 | 13 | C6 Max | Bottom | -127.382 | 15.349 | 0.4969 | 1.9012 | 0.6163 | 52.3859 | 127.382 | 15.349 | 0.4969 | 52.3859
12 | 13 | C6 Min | Top | -142.4492 | -17.2297 | -0.5172 | -1.6747 | -0.6026 | -47.0667 | 142.4492 | 17.2297 | 0.5172 | 47.0667
12 | 13 | C6 Min | Bottom | -148.0306 | -17.2297 | -0.5172 | -1.6747 | -0.6272 | -52.5696 | 148.0306 | 17.2297 | 0.5172 | 52.5696
12 | 13 | C7 Max | Top | -139.131 | 19.9534 | 3.5337 | 2.725 | 3.9952 | 31.9321 | 139.131 | 19.9534 | 3.5337 | 31.9321
12 | 13 | C7 Max | Bottom | -146.5728 | 19.9534 | 3.5337 | 2.725 | 4.456 | 27.6105 | 146.5728 | 19.9534 | 3.5337 | 27.6105
12 | 13 | C7 Min | Top | -290.7474 | -21.9168 | -3.3412 | -2.5218 | -4.2152 | -26.6537 | 290.7474 | 21.9168 | 3.3412 | 26.6537
12 | 13 | C7 Min | Bottom | -298.1892 | -21.9168 | -3.3412 | -2.5218 | -4.2044 | -27.1423 | 298.1892 | 21.9168 | 3.3412 | 27.1423
12 | 13 | C8 Max | Top | -139.131 | 19.9534 | 3.5337 | 2.725 | 3.9952 | 31.9321 | 139.131 | 19.9534 | 3.5337 | 31.9321
12 | 13 | C8 Max | Bottom | -146.5728 | 19.9534 | 3.5337 | 2.725 | 4.456 | 27.6105 | 146.5728 | 19.9534 | 3.5337 | 27.6105
12 | 13 | C8 Min | Top | -290.7474 | -21.9168 | -3.3412 | -2.5218 | -4.2152 | -26.6537 | 290.7474 | 21.9168 | 3.3412 | 26.6537
12 | 13 | C8 Min | Bottom | -298.1892 | -21.9168 | -3.3412 | -2.5218 | -4.2044 | -27.1423 | 298.1892 | 21.9168 | 3.3412 | 27.1423
12 | 13 | C9 Max | Top | -204.6149 | 15.3076 | 0.6033 | 1.8896 | 0.5119 | 51.9179 | 204.6149 | 15.3076 | 0.6033 | 51.9179
12 | 13 | C9 Max | Bottom | -212.0567 | 15.3076 | 0.6033 | 1.8896 | 0.7475 | 52.7118 | 212.0567 | 15.3076 | 0.6033 | 52.7118
12 | 13 | C9 Min | Top | -225.2635 | -17.271 | -0.4108 | -1.6864 | -0.7319 | -46.6394 | 225.2635 | 17.271 | 0.4108 | 46.6394
12 | 13 | C9 Min | Bottom | -232.7053 | -17.271 | -0.4108 | -1.6864 | -0.4959 | -52.2437 | 232.7053 | 17.271 | 0.4108 | 52.2437
12 | 13 | C10 Max | Top | -204.6149 | 15.3076 | 0.6033 | 1.8896 | 0.5119 | 51.9179 | 204.6149 | 15.3076 | 0.6033 | 51.9179
12 | 13 | C10 Max | Bottom | -212.0567 | 15.3076 | 0.6033 | 1.8896 | 0.7475 | 52.7118 | 212.0567 | 15.3076 | 0.6033 | 52.7118
12 | 13 | C10 Min | Top | -225.2635 | -17.271 | -0.4108 | -1.6864 | -0.7319 | -46.6394 | 225.2635 | 17.271 | 0.4108 | 46.6394
12 | 13 | C10 Min | Bottom | -232.7053 | -17.271 | -0.4108 | -1.6864 | -0.4959 | -52.2437 | 232.7053 | 17.271 | 0.4108 | 52.2437
12 | 13 | ENVC Max | Top | -56.3167 | 19.9947 | 3.5337 | 2.7367 | 4.1245 | 51.9179 | 56.3167 | 19.9947 | 3.5337 | 51.9179
12 | 13 | ENVC Max | Bottom | -61.8981 | 19.9947 | 3.5337 | 2.7367 | 4.456 | 52.7118 | 61.8981 | 19.9947 | 3.5337 | 52.7118
12 | 13 | ENVC Min | Top | -290.7474 | -21.9168 | -3.4475 | -2.5218 | -4.2152 | -47.0667 | 290.7474 | 21.9168 | 3.4475 | 47.0667
12 | 13 | ENVC Min | Bottom | -298.1892 | -21.9168 | -3.4475 | -2.5218 | -4.3356 | -52.5696 | 298.1892 | 21.9168 | 3.4475 | 52.5696
12 | 14 | PP | Top | -27.6653 | -1.3613 | 0.1039 | 0.0174 | -0.1237 | 1.667 | 27.6653 | 1.3613 | 0.1039 | 1.667
12 | 14 | PP | Bottom | -28.8138 | -1.3613 | 0.1039 | 0.0174 | 0.1308 | -1.668 | 28.8138 | 1.3613 | 0.1039 | 1.668
12 | 14 | SC | Top | -6.9891 | 0.0001 | 0.0334 | 0.0041 | -0.0404 | -0.0006 | 6.9891 | 0.0001 | 0.0334 | 0.0006
12 | 14 | SC | Bottom | -6.9891 | 0.0001 | 0.0334 | 0.0041 | 0.0413 | -0.0003 | 6.9891 | 0.0001 | 0.0334 | 0.0003
12 | 14 | SX Max | Top | 18.5425 | 5.4886 | 0.6459 | 0.2126 | 0.7744 | 6.6871 | 18.5425 | 5.4886 | 0.6459 | 6.6871
12 | 14 | SX Max | Bottom | 18.5425 | 5.4886 | 0.6459 | 0.2126 | 0.8099 | 6.7607 | 18.5425 | 5.4886 | 0.6459 | 6.7607
12 | 14 | SY Max | Top | 5.9597 | 14.2232 | 0.2214 | 0.1405 | 0.2691 | 17.3855 | 5.9597 | 14.2232 | 0.2214 | 17.3855
12 | 14 | SY Max | Bottom | 5.9597 | 14.2232 | 0.2214 | 0.1405 | 0.2733 | 17.4627 | 5.9597 | 14.2232 | 0.2214 | 17.4627
12 | 14 | PPSC | Top | -34.6544 | -1.3612 | 0.1373 | 0.0216 | -0.1641 | 1.6665 | 34.6544 | 1.3612 | 0.1373 | 1.6665
12 | 14 | PPSC | Bottom | -35.8029 | -1.3612 | 0.1373 | 0.0216 | 0.1722 | -1.6684 | 35.8029 | 1.3612 | 0.1373 | 1.6684
12 | 14 | C1 | Top | -38.7315 | -1.9058 | 0.1454 | 0.0244 | -0.1732 | 2.3339 | 38.7315 | 1.9058 | 0.1454 | 2.3339
12 | 14 | C1 | Bottom | -40.3393 | -1.9058 | 0.1454 | 0.0244 | 0.1831 | -2.3352 | 40.3393 | 1.9058 | 0.1454 | 2.3352
12 | 14 | C2 | Top | -44.381 | -1.6334 | 0.1781 | 0.0275 | -0.2131 | 1.9995 | 44.381 | 1.6334 | 0.1781 | 1.9995
12 | 14 | C2 | Bottom | -45.7591 | -1.6334 | 0.1781 | 0.0275 | 0.2231 | -2.0022 | 45.7591 | 1.6334 | 0.1781 | 2.0022
12 | 14 | C3 Max | Top | 1.0606 | 6.4589 | 0.9978 | 0.3133 | 0.9728 | 10.8623 | 1.0606 | 6.4589 | 0.9978 | 10.8623
12 | 14 | C3 Max | Bottom | 0.027 | 6.4589 | 0.9978 | 0.3133 | 1.2516 | 7.9638 | 0.027 | 6.4589 | 0.9978 | 7.9638
12 | 14 | C3 Min | Top | -50.8583 | -8.9091 | -0.8108 | -0.2819 | -1.1955 | -7.8616 | 50.8583 | 8.9091 | 0.8108 | 7.8616
12 | 14 | C3 Min | Bottom | -51.8918 | -8.9091 | -0.8108 | -0.2819 | -1.0161 | -10.9663 | 51.8918 | 8.9091 | 0.8108 | 10.9663
12 | 14 | C4 Max | Top | 1.0606 | 6.4589 | 0.9978 | 0.3133 | 0.9728 | 10.8623 | 1.0606 | 6.4589 | 0.9978 | 10.8623
12 | 14 | C4 Max | Bottom | 0.027 | 6.4589 | 0.9978 | 0.3133 | 1.2516 | 7.9638 | 0.027 | 6.4589 | 0.9978 | 7.9638
12 | 14 | C4 Min | Top | -50.8583 | -8.9091 | -0.8108 | -0.2819 | -1.1955 | -7.8616 | 50.8583 | 8.9091 | 0.8108 | 7.8616
12 | 14 | C4 Min | Bottom | -51.8918 | -8.9091 | -0.8108 | -0.2819 | -1.0161 | -10.9663 | 51.8918 | 8.9091 | 0.8108 | 10.9663
12 | 14 | C5 Max | Top | -16.5552 | 18.6873 | 0.4034 | 0.2124 | 0.2654 | 25.8401 | 16.5552 | 18.6873 | 0.4034 | 25.8401
12 | 14 | C5 Max | Bottom | -17.5888 | 18.6873 | 0.4034 | 0.2124 | 0.5003 | 22.9465 | 17.5888 | 18.6873 | 0.4034 | 22.9465
12 | 14 | C5 Min | Top | -33.2425 | -21.1375 | -0.2164 | -0.1811 | -0.4881 | -22.8394 | 33.2425 | 21.1375 | 0.2164 | 22.8394
12 | 14 | C5 Min | Bottom | -34.276 | -21.1375 | -0.2164 | -0.1811 | -0.2648 | -25.949 | 34.276 | 21.1375 | 0.2164 | 25.949
12 | 14 | C6 Max | Top | -16.5552 | 18.6873 | 0.4034 | 0.2124 | 0.2654 | 25.8401 | 16.5552 | 18.6873 | 0.4034 | 25.8401
12 | 14 | C6 Max | Bottom | -17.5888 | 18.6873 | 0.4034 | 0.2124 | 0.5003 | 22.9465 | 17.5888 | 18.6873 | 0.4034 | 22.9465
12 | 14 | C6 Min | Top | -33.2425 | -21.1375 | -0.2164 | -0.1811 | -0.4881 | -22.8394 | 33.2425 | 21.1375 | 0.2164 | 22.8394
12 | 14 | C6 Min | Bottom | -34.276 | -21.1375 | -0.2164 | -0.1811 | -0.2648 | -25.949 | 34.276 | 21.1375 | 0.2164 | 25.949
12 | 14 | C7 Max | Top | -14.2281 | 6.0506 | 1.0623 | 0.3227 | 0.8953 | 11.3618 | 14.2281 | 6.0506 | 1.0623 | 11.3618
12 | 14 | C7 Max | Bottom | -15.6062 | 6.0506 | 1.0623 | 0.3227 | 1.3321 | 7.4631 | 15.6062 | 6.0506 | 1.0623 | 7.4631
12 | 14 | C7 Min | Top | -66.1469 | -9.3174 | -0.7463 | -0.2726 | -1.273 | -7.3621 | 66.1469 | 9.3174 | 0.7463 | 7.3621
12 | 14 | C7 Min | Bottom | -67.5251 | -9.3174 | -0.7463 | -0.2726 | -0.9355 | -11.467 | 67.5251 | 9.3174 | 0.7463 | 11.467
12 | 14 | C8 Max | Top | -14.2281 | 6.0506 | 1.0623 | 0.3227 | 0.8953 | 11.3618 | 14.2281 | 6.0506 | 1.0623 | 11.3618
12 | 14 | C8 Max | Bottom | -15.6062 | 6.0506 | 1.0623 | 0.3227 | 1.3321 | 7.4631 | 15.6062 | 6.0506 | 1.0623 | 7.4631
12 | 14 | C8 Min | Top | -66.1469 | -9.3174 | -0.7463 | -0.2726 | -1.273 | -7.3621 | 66.1469 | 9.3174 | 0.7463 | 7.3621
12 | 14 | C8 Min | Bottom | -67.5251 | -9.3174 | -0.7463 | -0.2726 | -0.9355 | -11.467 | 67.5251 | 9.3174 | 0.7463 | 11.467
12 | 14 | C9 Max | Top | -31.8439 | 18.279 | 0.4679 | 0.2218 | 0.1879 | 26.3396 | 31.8439 | 18.279 | 0.4679 | 26.3396
12 | 14 | C9 Max | Bottom | -33.222 | 18.279 | 0.4679 | 0.2218 | 0.5809 | 22.4458 | 33.222 | 18.279 | 0.4679 | 22.4458
12 | 14 | C9 Min | Top | -48.5311 | -21.5458 | -0.1519 | -0.1717 | -0.5656 | -22.3399 | 48.5311 | 21.5458 | 0.1519 | 22.3399
12 | 14 | C9 Min | Bottom | -49.9093 | -21.5458 | -0.1519 | -0.1717 | -0.1842 | -26.4497 | 49.9093 | 21.5458 | 0.1519 | 26.4497
12 | 14 | C10 Max | Top | -31.8439 | 18.279 | 0.4679 | 0.2218 | 0.1879 | 26.3396 | 31.8439 | 18.279 | 0.4679 | 26.3396
12 | 14 | C10 Max | Bottom | -33.222 | 18.279 | 0.4679 | 0.2218 | 0.5809 | 22.4458 | 33.222 | 18.279 | 0.4679 | 22.4458
12 | 14 | C10 Min | Top | -48.5311 | -21.5458 | -0.1519 | -0.1717 | -0.5656 | -22.3399 | 48.5311 | 21.5458 | 0.1519 | 22.3399
12 | 14 | C10 Min | Bottom | -49.9093 | -21.5458 | -0.1519 | -0.1717 | -0.1842 | -26.4497 | 49.9093 | 21.5458 | 0.1519 | 26.4497
12 | 14 | ENVC Max | Top | 1.0606 | 18.6873 | 1.0623 | 0.3227 | 0.9728 | 26.3396 | 1.0606 | 18.6873 | 1.0623 | 26.3396
12 | 14 | ENVC Max | Bottom | 0.027 | 18.6873 | 1.0623 | 0.3227 | 1.3321 | 22.9465 | 0.027 | 18.6873 | 1.0623 | 22.9465
12 | 14 | ENVC Min | Top | -66.1469 | -21.5458 | -0.8108 | -0.2819 | -1.273 | -22.8394 | 66.1469 | 21.5458 | 0.8108 | 22.8394
12 | 14 | ENVC Min | Bottom | -67.5251 | -21.5458 | -0.8108 | -0.2819 | -1.0161 | -26.4497 | 67.5251 | 21.5458 | 0.8108 | 26.4497
12 | 19 | PP | Top | -176.0001 | -2.5891 | 0.936 | -0.4901 | -1.1211 | 5.0885 | 176.0001 | 2.5891 | 0.936 | 5.0885
12 | 19 | PP | Bottom | -182.8908 | -2.5891 | 0.936 | -0.4901 | 1.172 | -1.2548 | 182.8908 | 2.5891 | 0.936 | 1.2548
12 | 19 | SC | Top | -41.6578 | 0.8155 | 0.2452 | -0.122 | -0.2974 | -1.0113 | 41.6578 | 0.8155 | 0.2452 | 1.0113
12 | 19 | SC | Bottom | -41.6578 | 0.8155 | 0.2452 | -0.122 | 0.3032 | 0.9866 | 41.6578 | 0.8155 | 0.2452 | 0.9866
12 | 19 | SX Max | Top | 13.8679 | 12.3084 | 5.5118 | 2.937 | 6.5956 | 16.2053 | 13.8679 | 12.3084 | 5.5118 | 16.2053
12 | 19 | SX Max | Bottom | 13.8679 | 12.3084 | 5.5118 | 2.937 | 6.9169 | 23.3589 | 13.8679 | 12.3084 | 5.5118 | 23.3589
12 | 19 | SY Max | Top | 66.4747 | 68.8376 | 1.6687 | 1.4135 | 2.0254 | 86.5227 | 66.4747 | 68.8376 | 1.6687 | 86.5227
12 | 19 | SY Max | Bottom | 66.4747 | 68.8376 | 1.6687 | 1.4135 | 2.0654 | 95.1206 | 66.4747 | 68.8376 | 1.6687 | 95.1206
12 | 19 | PPSC | Top | -217.6579 | -1.7736 | 1.1811 | -0.6121 | -1.4185 | 4.0771 | 217.6579 | 1.7736 | 1.1811 | 4.0771
12 | 19 | PPSC | Bottom | -224.5485 | -1.7736 | 1.1811 | -0.6121 | 1.4752 | -0.2682 | 224.5485 | 1.7736 | 1.1811 | 0.2682
12 | 19 | C1 | Top | -246.4002 | -3.6247 | 1.3103 | -0.6861 | -1.5695 | 7.1239 | 246.4002 | 3.6247 | 1.3103 | 7.1239
12 | 19 | C1 | Bottom | -256.0471 | -3.6247 | 1.3103 | -0.6861 | 1.6408 | -1.7567 | 256.0471 | 3.6247 | 1.3103 | 1.7567
12 | 19 | C2 | Top | -277.8526 | -1.8021 | 1.5154 | -0.7834 | -1.8212 | 4.488 | 277.8526 | 1.8021 | 1.5154 | 4.488
12 | 19 | C2 | Bottom | -286.1213 | -1.8021 | 1.5154 | -0.7834 | 1.8915 | 0.0729 | 286.1213 | 1.8021 | 1.5154 | 0.0729
12 | 19 | C3 Max | Top | -138.9851 | 14.9015 | 8.5589 | 3.6708 | 8.2248 | 27.2671 | 138.9851 | 14.9015 | 8.5589 | 27.2671
12 | 19 | C3 Max | Bottom | -145.1867 | 14.9015 | 8.5589 | 3.6708 | 10.7385 | 31.5732 | 145.1867 | 14.9015 | 8.5589 | 31.5732
12 | 19 | C3 Min | Top | -177.8151 | -19.5619 | -6.8742 | -4.553 | -10.2428 | -18.1078 | 177.8151 | 19.5619 | 6.8742 | 18.1078
12 | 19 | C3 Min | Bottom | -184.0167 | -19.5619 | -6.8742 | -4.553 | -8.6289 | -33.8318 | 184.0167 | 19.5619 | 6.8742 | 33.8318
12 | 19 | C4 Max | Top | -138.9851 | 14.9015 | 8.5589 | 3.6708 | 8.2248 | 27.2671 | 138.9851 | 14.9015 | 8.5589 | 27.2671
12 | 19 | C4 Max | Bottom | -145.1867 | 14.9015 | 8.5589 | 3.6708 | 10.7385 | 31.5732 | 145.1867 | 14.9015 | 8.5589 | 31.5732
12 | 19 | C4 Min | Top | -177.8151 | -19.5619 | -6.8742 | -4.553 | -10.2428 | -18.1078 | 177.8151 | 19.5619 | 6.8742 | 18.1078
12 | 19 | C4 Min | Bottom | -184.0167 | -19.5619 | -6.8742 | -4.553 | -8.6289 | -33.8318 | 184.0167 | 19.5619 | 6.8742 | 33.8318
12 | 19 | C5 Max | Top | -65.3355 | 94.0425 | 3.1786 | 1.5378 | 1.8266 | 125.7115 | 65.3355 | 94.0425 | 3.1786 | 125.7115
12 | 19 | C5 Max | Bottom | -71.5371 | 94.0425 | 3.1786 | 1.5378 | 3.9463 | 132.0396 | 71.5371 | 94.0425 | 3.1786 | 132.0396
12 | 19 | C5 Min | Top | -251.4647 | -98.7029 | -1.4939 | -2.42 | -3.8446 | -116.5522 | 251.4647 | 98.7029 | 1.4939 | 116.5522
12 | 19 | C5 Min | Bottom | -257.6663 | -98.7029 | -1.4939 | -2.42 | -1.8367 | -134.2982 | 257.6663 | 98.7029 | 1.4939 | 134.2982
12 | 19 | C6 Max | Top | -65.3355 | 94.0425 | 3.1786 | 1.5378 | 1.8266 | 125.7115 | 65.3355 | 94.0425 | 3.1786 | 125.7115
12 | 19 | C6 Max | Bottom | -71.5371 | 94.0425 | 3.1786 | 1.5378 | 3.9463 | 132.0396 | 71.5371 | 94.0425 | 3.1786 | 132.0396
12 | 19 | C6 Min | Top | -251.4647 | -98.7029 | -1.4939 | -2.42 | -3.8446 | -116.5522 | 251.4647 | 98.7029 | 1.4939 | 116.5522
12 | 19 | C6 Min | Bottom | -257.6663 | -98.7029 | -1.4939 | -2.42 | -1.8367 | -134.2982 | 257.6663 | 98.7029 | 1.4939 | 134.2982
12 | 19 | C7 Max | Top | -233.4429 | 14.9403 | 9.0848 | 3.4017 | 7.5911 | 27.7823 | 233.4429 | 14.9403 | 9.0848 | 27.7823
12 | 19 | C7 Max | Bottom | -241.7117 | 14.9403 | 9.0848 | 3.4017 | 11.3933 | 32.1834 | 241.7117 | 14.9403 | 9.0848 | 32.1834
12 | 19 | C7 Min | Top | -272.2729 | -19.5231 | -6.3482 | -4.822 | -10.8765 | -17.5926 | 272.2729 | 19.5231 | 6.3482 | 17.5926
12 | 19 | C7 Min | Bottom | -280.5417 | -19.5231 | -6.3482 | -4.822 | -7.9741 | -33.2216 | 280.5417 | 19.5231 | 6.3482 | 33.2216
12 | 19 | C8 Max | Top | -233.4429 | 14.9403 | 9.0848 | 3.4017 | 7.5911 | 27.7823 | 233.4429 | 14.9403 | 9.0848 | 27.7823
12 | 19 | C8 Max | Bottom | -241.7117 | 14.9403 | 9.0848 | 3.4017 | 11.3933 | 32.1834 | 241.7117 | 14.9403 | 9.0848 | 32.1834
12 | 19 | C8 Min | Top | -272.2729 | -19.5231 | -6.3482 | -4.822 | -10.8765 | -17.5926 | 272.2729 | 19.5231 | 6.3482 | 17.5926
12 | 19 | C8 Min | Bottom | -280.5417 | -19.5231 | -6.3482 | -4.822 | -7.9741 | -33.2216 | 280.5417 | 19.5231 | 6.3482 | 33.2216
12 | 19 | C9 Max | Top | -159.7933 | 94.0813 | 3.7045 | 1.2687 | 1.1929 | 126.2267 | 159.7933 | 94.0813 | 3.7045 | 126.2267
12 | 19 | C9 Max | Bottom | -168.0621 | 94.0813 | 3.7045 | 1.2687 | 4.6011 | 132.6498 | 168.0621 | 94.0813 | 3.7045 | 132.6498
12 | 19 | C9 Min | Top | -345.9225 | -98.6641 | -0.9679 | -2.689 | -4.4784 | -116.037 | 345.9225 | 98.6641 | 0.9679 | 116.037
12 | 19 | C9 Min | Bottom | -354.1913 | -98.6641 | -0.9679 | -2.689 | -1.1819 | -133.688 | 354.1913 | 98.6641 | 0.9679 | 133.688
12 | 19 | C10 Max | Top | -159.7933 | 94.0813 | 3.7045 | 1.2687 | 1.1929 | 126.2267 | 159.7933 | 94.0813 | 3.7045 | 126.2267
12 | 19 | C10 Max | Bottom | -168.0621 | 94.0813 | 3.7045 | 1.2687 | 4.6011 | 132.6498 | 168.0621 | 94.0813 | 3.7045 | 132.6498
12 | 19 | C10 Min | Top | -345.9225 | -98.6641 | -0.9679 | -2.689 | -4.4784 | -116.037 | 345.9225 | 98.6641 | 0.9679 | 116.037
12 | 19 | C10 Min | Bottom | -354.1913 | -98.6641 | -0.9679 | -2.689 | -1.1819 | -133.688 | 354.1913 | 98.6641 | 0.9679 | 133.688
12 | 19 | ENVC Max | Top | -65.3355 | 94.0813 | 9.0848 | 3.6708 | 8.2248 | 126.2267 | 65.3355 | 94.0813 | 9.0848 | 126.2267
12 | 19 | ENVC Max | Bottom | -71.5371 | 94.0813 | 9.0848 | 3.6708 | 11.3933 | 132.6498 | 71.5371 | 94.0813 | 9.0848 | 132.6498
12 | 19 | ENVC Min | Top | -345.9225 | -98.7029 | -6.8742 | -4.822 | -10.8765 | -116.5522 | 345.9225 | 98.7029 | 6.8742 | 116.5522
12 | 19 | ENVC Min | Bottom | -354.1913 | -98.7029 | -6.8742 | -4.822 | -8.6289 | -134.2982 | 354.1913 | 98.7029 | 6.8742 | 134.2982
12 | 21 | PP | Top | -188.4656 | 3.4943 | 0.858 | 0.6854 | -1.0487 | -3.0651 | 188.4656 | 3.4943 | 0.858 | 3.0651
12 | 21 | PP | Bottom | -195.3562 | 3.4943 | 0.858 | 0.6854 | 1.0534 | 5.4959 | 195.3562 | 3.4943 | 0.858 | 5.4959
12 | 21 | SC | Top | -45.5418 | -1.1014 | 0.2113 | 0.14 | -0.2626 | 1.5413 | 45.5418 | 1.1014 | 0.2113 | 1.5413
12 | 21 | SC | Bottom | -45.5418 | -1.1014 | 0.2113 | 0.14 | 0.2551 | -1.1572 | 45.5418 | 1.1014 | 0.2113 | 1.1572
12 | 21 | SX Max | Top | 21.0041 | 18.8856 | 4.0097 | 2.0939 | 4.7958 | 24.3754 | 21.0041 | 18.8856 | 4.0097 | 24.3754
12 | 21 | SX Max | Bottom | 21.0041 | 18.8856 | 4.0097 | 2.0939 | 5.0352 | 24.8058 | 21.0041 | 18.8856 | 4.0097 | 24.8058
12 | 21 | SY Max | Top | 62.4822 | 59.3365 | 2.2361 | 1.6566 | 2.7035 | 75.8101 | 62.4822 | 59.3365 | 2.2361 | 75.8101
12 | 21 | SY Max | Bottom | 62.4822 | 59.3365 | 2.2361 | 1.6566 | 2.7774 | 84.5642 | 62.4822 | 59.3365 | 2.2361 | 84.5642
12 | 21 | PPSC | Top | -234.0073 | 2.3929 | 1.0693 | 0.8255 | -1.3113 | -1.5239 | 234.0073 | 2.3929 | 1.0693 | 1.5239
12 | 21 | PPSC | Bottom | -240.8979 | 2.3929 | 1.0693 | 0.8255 | 1.3085 | 4.3386 | 240.8979 | 2.3929 | 1.0693 | 4.3386
12 | 21 | C1 | Top | -263.8518 | 4.892 | 1.2012 | 0.9596 | -1.4682 | -4.2912 | 263.8518 | 4.892 | 1.2012 | 4.2912
12 | 21 | C1 | Bottom | -273.4987 | 4.892 | 1.2012 | 0.9596 | 1.4747 | 7.6942 | 273.4987 | 4.892 | 1.2012 | 7.6942
12 | 21 | C2 | Top | -299.0255 | 2.4309 | 1.3677 | 1.0466 | -1.6787 | -1.2121 | 299.0255 | 2.4309 | 1.3677 | 1.2121
12 | 21 | C2 | Bottom | -307.2942 | 2.4309 | 1.3677 | 1.0466 | 1.6723 | 4.7435 | 307.2942 | 2.4309 | 1.3677 | 4.7435
12 | 21 | C3 Max | Top | -140.2133 | 29.5847 | 6.3858 | 3.5483 | 5.7703 | 31.3669 | 140.2133 | 29.5847 | 6.3858 | 31.3669
12 | 21 | C3 Max | Bottom | -146.4149 | 29.5847 | 6.3858 | 3.5483 | 7.9974 | 39.6744 | 146.4149 | 29.5847 | 6.3858 | 39.6744
12 | 21 | C3 Min | Top | -199.0247 | -23.295 | -4.8414 | -2.3145 | -7.6579 | -36.8841 | 199.0247 | 23.295 | 4.8414 | 36.8841
12 | 21 | C3 Min | Bottom | -205.2263 | -23.295 | -4.8414 | -2.3145 | -6.1013 | -29.7818 | 205.2263 | 23.295 | 4.8414 | 29.7818
12 | 21 | C4 Max | Top | -140.2133 | 29.5847 | 6.3858 | 3.5483 | 5.7703 | 31.3669 | 140.2133 | 29.5847 | 6.3858 | 31.3669
12 | 21 | C4 Max | Bottom | -146.4149 | 29.5847 | 6.3858 | 3.5483 | 7.9974 | 39.6744 | 146.4149 | 29.5847 | 6.3858 | 39.6744
12 | 21 | C4 Min | Top | -199.0247 | -23.295 | -4.8414 | -2.3145 | -7.6579 | -36.8841 | 199.0247 | 23.295 | 4.8414 | 36.8841
12 | 21 | C4 Min | Bottom | -205.2263 | -23.295 | -4.8414 | -2.3145 | -6.1013 | -29.7818 | 205.2263 | 23.295 | 4.8414 | 29.7818
12 | 21 | C5 Max | Top | -82.1439 | 86.216 | 3.9027 | 2.9361 | 2.8411 | 103.3755 | 82.1439 | 86.216 | 3.9027 | 103.3755
12 | 21 | C5 Max | Bottom | -88.3454 | 86.216 | 3.9027 | 2.9361 | 4.8364 | 123.3362 | 88.3454 | 86.216 | 3.9027 | 123.3362
12 | 21 | C5 Min | Top | -257.0941 | -79.9263 | -2.3583 | -1.7024 | -4.7288 | -108.8928 | 257.0941 | 79.9263 | 2.3583 | 108.8928
12 | 21 | C5 Min | Bottom | -263.2957 | -79.9263 | -2.3583 | -1.7024 | -2.9403 | -113.4437 | 263.2957 | 79.9263 | 2.3583 | 113.4437
12 | 21 | C6 Max | Top | -82.1439 | 86.216 | 3.9027 | 2.9361 | 2.8411 | 103.3755 | 82.1439 | 86.216 | 3.9027 | 103.3755
12 | 21 | C6 Max | Bottom | -88.3454 | 86.216 | 3.9027 | 2.9361 | 4.8364 | 123.3362 | 88.3454 | 86.216 | 3.9027 | 123.3362
12 | 21 | C6 Min | Top | -257.0941 | -79.9263 | -2.3583 | -1.7024 | -4.7288 | -108.8928 | 257.0941 | 79.9263 | 2.3583 | 108.8928
12 | 21 | C6 Min | Bottom | -263.2957 | -79.9263 | -2.3583 | -1.7024 | -2.9403 | -113.4437 | 263.2957 | 79.9263 | 2.3583 | 113.4437
12 | 21 | C7 Max | Top | -242.2947 | 29.5316 | 6.8545 | 3.894 | 5.193 | 31.9886 | 242.2947 | 29.5316 | 6.8545 | 31.9886
12 | 21 | C7 Max | Bottom | -250.5635 | 29.5316 | 6.8545 | 3.894 | 8.5685 | 40.1659 | 250.5635 | 29.5316 | 6.8545 | 40.1659
12 | 21 | C7 Min | Top | -301.1061 | -23.3481 | -4.3727 | -1.9689 | -8.2352 | -36.2624 | 301.1061 | 23.3481 | 4.3727 | 36.2624
12 | 21 | C7 Min | Bottom | -309.3749 | -23.3481 | -4.3727 | -1.9689 | -5.5301 | -29.2903 | 309.3749 | 23.3481 | 4.3727 | 29.2903
12 | 21 | C8 Max | Top | -242.2947 | 29.5316 | 6.8545 | 3.894 | 5.193 | 31.9886 | 242.2947 | 29.5316 | 6.8545 | 31.9886
12 | 21 | C8 Max | Bottom | -250.5635 | 29.5316 | 6.8545 | 3.894 | 8.5685 | 40.1659 | 250.5635 | 29.5316 | 6.8545 | 40.1659
12 | 21 | C8 Min | Top | -301.1061 | -23.3481 | -4.3727 | -1.9689 | -8.2352 | -36.2624 | 301.1061 | 23.3481 | 4.3727 | 36.2624
12 | 21 | C8 Min | Bottom | -309.3749 | -23.3481 | -4.3727 | -1.9689 | -5.5301 | -29.2903 | 309.3749 | 23.3481 | 4.3727 | 29.2903
12 | 21 | C9 Max | Top | -184.2253 | 86.1629 | 4.3715 | 3.2818 | 2.2639 | 103.9973 | 184.2253 | 86.1629 | 4.3715 | 103.9973
12 | 21 | C9 Max | Bottom | -192.4941 | 86.1629 | 4.3715 | 3.2818 | 5.4076 | 123.8278 | 192.4941 | 86.1629 | 4.3715 | 123.8278
12 | 21 | C9 Min | Top | -359.1755 | -79.9794 | -1.8896 | -1.3567 | -5.306 | -108.271 | 359.1755 | 79.9794 | 1.8896 | 108.271
12 | 21 | C9 Min | Bottom | -367.4443 | -79.9794 | -1.8896 | -1.3567 | -2.3692 | -112.9521 | 367.4443 | 79.9794 | 1.8896 | 112.9521
12 | 21 | C10 Max | Top | -184.2253 | 86.1629 | 4.3715 | 3.2818 | 2.2639 | 103.9973 | 184.2253 | 86.1629 | 4.3715 | 103.9973
12 | 21 | C10 Max | Bottom | -192.4941 | 86.1629 | 4.3715 | 3.2818 | 5.4076 | 123.8278 | 192.4941 | 86.1629 | 4.3715 | 123.8278
12 | 21 | C10 Min | Top | -359.1755 | -79.9794 | -1.8896 | -1.3567 | -5.306 | -108.271 | 359.1755 | 79.9794 | 1.8896 | 108.271
12 | 21 | C10 Min | Bottom | -367.4443 | -79.9794 | -1.8896 | -1.3567 | -2.3692 | -112.9521 | 367.4443 | 79.9794 | 1.8896 | 112.9521
12 | 21 | ENVC Max | Top | -82.1439 | 86.216 | 6.8545 | 3.894 | 5.7703 | 103.9973 | 82.1439 | 86.216 | 6.8545 | 103.9973
12 | 21 | ENVC Max | Bottom | -88.3454 | 86.216 | 6.8545 | 3.894 | 8.5685 | 123.8278 | 88.3454 | 86.216 | 6.8545 | 123.8278
12 | 21 | ENVC Min | Top | -359.1755 | -79.9794 | -4.8414 | -2.3145 | -8.2352 | -108.8928 | 359.1755 | 79.9794 | 4.8414 | 108.8928
12 | 21 | ENVC Min | Bottom | -367.4443 | -79.9794 | -4.8414 | -2.3145 | -6.1013 | -113.4437 | 367.4443 | 79.9794 | 4.8414 | 113.4437
12 | 22 | PP | Top | -28.1794 | -0.7209 | 0.097 | 0.0051 | -0.118 | 0.8951 | 28.1794 | 0.7209 | 0.097 | 0.8951
12 | 22 | PP | Bottom | -29.3278 | -0.7209 | 0.097 | 0.0051 | 0.1196 | -0.871 | 29.3278 | 0.7209 | 0.097 | 0.871
12 | 22 | SC | Top | -7.17 | -0.6027 | 0.0232 | 0.0022 | -0.029 | 0.7386 | 7.17 | 0.6027 | 0.0232 | 0.7386
12 | 22 | SC | Bottom | -7.17 | -0.6027 | 0.0232 | 0.0022 | 0.0279 | -0.7381 | 7.17 | 0.6027 | 0.0232 | 0.7381
12 | 22 | SX Max | Top | 13.1774 | 6.4384 | 0.507 | 0.1837 | 0.6072 | 7.8616 | 13.1774 | 6.4384 | 0.507 | 7.8616
12 | 22 | SX Max | Bottom | 13.1774 | 6.4384 | 0.507 | 0.1837 | 0.6369 | 7.9127 | 13.1774 | 6.4384 | 0.507 | 7.9127
12 | 22 | SY Max | Top | 4.6983 | 9.8041 | 0.2481 | 0.1404 | 0.3036 | 11.9734 | 4.6983 | 9.8041 | 0.2481 | 11.9734
12 | 22 | SY Max | Bottom | 4.6983 | 9.8041 | 0.2481 | 0.1404 | 0.3045 | 12.0491 | 4.6983 | 9.8041 | 0.2481 | 12.0491
12 | 22 | PPSC | Top | -35.3494 | -1.3236 | 0.1202 | 0.0074 | -0.147 | 1.6337 | 35.3494 | 1.3236 | 0.1202 | 1.6337
12 | 22 | PPSC | Bottom | -36.4978 | -1.3236 | 0.1202 | 0.0074 | 0.1475 | -1.6091 | 36.4978 | 1.3236 | 0.1202 | 1.6091
12 | 22 | C1 | Top | -39.4511 | -1.0092 | 0.1358 | 0.0072 | -0.1652 | 1.2532 | 39.4511 | 1.0092 | 0.1358 | 1.2532
12 | 22 | C1 | Bottom | -41.0589 | -1.0092 | 0.1358 | 0.0072 | 0.1674 | -1.2194 | 41.0589 | 1.0092 | 0.1358 | 1.2194
12 | 22 | C2 | Top | -45.2873 | -1.8294 | 0.1535 | 0.0097 | -0.1879 | 2.2559 | 45.2873 | 1.8294 | 0.1535 | 2.2559
12 | 22 | C2 | Bottom | -46.6654 | -1.8294 | 0.1535 | 0.0097 | 0.1881 | -2.2261 | 46.6654 | 1.8294 | 0.1535 | 2.2261
12 | 22 | C3 Max | Top | -6.9131 | 8.365 | 0.7971 | 0.2618 | 0.7439 | 11.8118 | 6.9131 | 8.365 | 0.7971 | 11.8118
12 | 22 | C3 Max | Bottom | -7.9467 | 8.365 | 0.7971 | 0.2618 | 0.9993 | 10.2939 | 7.9467 | 8.365 | 0.7971 | 10.2939
12 | 22 | C3 Min | Top | -43.8098 | -9.6625 | -0.6226 | -0.2526 | -0.9563 | -10.2006 | 43.8098 | 9.6625 | 0.6226 | 10.2006
12 | 22 | C3 Min | Bottom | -44.8434 | -9.6625 | -0.6226 | -0.2526 | -0.784 | -11.8617 | 44.8434 | 9.6625 | 0.6226 | 11.8617
12 | 22 | C4 Max | Top | -6.9131 | 8.365 | 0.7971 | 0.2618 | 0.7439 | 11.8118 | 6.9131 | 8.365 | 0.7971 | 11.8118
12 | 22 | C4 Max | Bottom | -7.9467 | 8.365 | 0.7971 | 0.2618 | 0.9993 | 10.2939 | 7.9467 | 8.365 | 0.7971 | 10.2939
12 | 22 | C4 Min | Top | -43.8098 | -9.6625 | -0.6226 | -0.2526 | -0.9563 | -10.2006 | 43.8098 | 9.6625 | 0.6226 | 10.2006
12 | 22 | C4 Min | Bottom | -44.8434 | -9.6625 | -0.6226 | -0.2526 | -0.784 | -11.8617 | 44.8434 | 9.6625 | 0.6226 | 11.8617
12 | 22 | C5 Max | Top | -18.7838 | 13.0769 | 0.4347 | 0.2012 | 0.3189 | 17.5684 | 18.7838 | 13.0769 | 0.4347 | 17.5684
12 | 22 | C5 Max | Bottom | -19.8174 | 13.0769 | 0.4347 | 0.2012 | 0.534 | 16.0849 | 19.8174 | 13.0769 | 0.4347 | 16.0849
12 | 22 | C5 Min | Top | -31.9391 | -14.3745 | -0.2601 | -0.192 | -0.5313 | -15.9572 | 31.9391 | 14.3745 | 0.2601 | 15.9572
12 | 22 | C5 Min | Bottom | -32.9727 | -14.3745 | -0.2601 | -0.192 | -0.3187 | -17.6526 | 32.9727 | 14.3745 | 0.2601 | 17.6526
12 | 22 | C6 Max | Top | -18.7838 | 13.0769 | 0.4347 | 0.2012 | 0.3189 | 17.5684 | 18.7838 | 13.0769 | 0.4347 | 17.5684
12 | 22 | C6 Max | Bottom | -19.8174 | 13.0769 | 0.4347 | 0.2012 | 0.534 | 16.0849 | 19.8174 | 13.0769 | 0.4347 | 16.0849
12 | 22 | C6 Min | Top | -31.9391 | -14.3745 | -0.2601 | -0.192 | -0.5313 | -15.9572 | 31.9391 | 14.3745 | 0.2601 | 15.9572
12 | 22 | C6 Min | Bottom | -32.9727 | -14.3745 | -0.2601 | -0.192 | -0.3187 | -17.6526 | 32.9727 | 14.3745 | 0.2601 | 17.6526
12 | 22 | C7 Max | Top | -22.5369 | 7.546 | 0.8494 | 0.2656 | 0.6795 | 12.8189 | 22.5369 | 7.546 | 0.8494 | 12.8189
12 | 22 | C7 Max | Bottom | -23.915 | 7.546 | 0.8494 | 0.2656 | 1.063 | 9.2945 | 23.915 | 7.546 | 0.8494 | 9.2945
12 | 22 | C7 Min | Top | -59.4337 | -10.4815 | -0.5703 | -0.2489 | -1.0206 | -9.1934 | 59.4337 | 10.4815 | 0.5703 | 9.1934
12 | 22 | C7 Min | Bottom | -60.8118 | -10.4815 | -0.5703 | -0.2489 | -0.7203 | -12.861 | 60.8118 | 10.4815 | 0.5703 | 12.861
12 | 22 | C8 Max | Top | -22.5369 | 7.546 | 0.8494 | 0.2656 | 0.6795 | 12.8189 | 22.5369 | 7.546 | 0.8494 | 12.8189
12 | 22 | C8 Max | Bottom | -23.915 | 7.546 | 0.8494 | 0.2656 | 1.063 | 9.2945 | 23.915 | 7.546 | 0.8494 | 9.2945
12 | 22 | C8 Min | Top | -59.4337 | -10.4815 | -0.5703 | -0.2489 | -1.0206 | -9.1934 | 59.4337 | 10.4815 | 0.5703 | 9.1934
12 | 22 | C8 Min | Bottom | -60.8118 | -10.4815 | -0.5703 | -0.2489 | -0.7203 | -12.861 | 60.8118 | 10.4815 | 0.5703 | 12.861
12 | 22 | C9 Max | Top | -34.4076 | 12.258 | 0.487 | 0.205 | 0.2545 | 18.5756 | 34.4076 | 12.258 | 0.487 | 18.5756
12 | 22 | C9 Max | Bottom | -35.7858 | 12.258 | 0.487 | 0.205 | 0.5977 | 15.0855 | 35.7858 | 12.258 | 0.487 | 15.0855
12 | 22 | C9 Min | Top | -47.5629 | -15.1935 | -0.2078 | -0.1882 | -0.5956 | -14.9501 | 47.5629 | 15.1935 | 0.2078 | 14.9501
12 | 22 | C9 Min | Bottom | -48.9411 | -15.1935 | -0.2078 | -0.1882 | -0.255 | -18.652 | 48.9411 | 15.1935 | 0.2078 | 18.652
12 | 22 | C10 Max | Top | -34.4076 | 12.258 | 0.487 | 0.205 | 0.2545 | 18.5756 | 34.4076 | 12.258 | 0.487 | 18.5756
12 | 22 | C10 Max | Bottom | -35.7858 | 12.258 | 0.487 | 0.205 | 0.5977 | 15.0855 | 35.7858 | 12.258 | 0.487 | 15.0855
12 | 22 | C10 Min | Top | -47.5629 | -15.1935 | -0.2078 | -0.1882 | -0.5956 | -14.9501 | 47.5629 | 15.1935 | 0.2078 | 14.9501
12 | 22 | C10 Min | Bottom | -48.9411 | -15.1935 | -0.2078 | -0.1882 | -0.255 | -18.652 | 48.9411 | 15.1935 | 0.2078 | 18.652
12 | 22 | ENVC Max | Top | -6.9131 | 13.0769 | 0.8494 | 0.2656 | 0.7439 | 18.5756 | 6.9131 | 13.0769 | 0.8494 | 18.5756
12 | 22 | ENVC Max | Bottom | -7.9467 | 13.0769 | 0.8494 | 0.2656 | 1.063 | 16.0849 | 7.9467 | 13.0769 | 0.8494 | 16.0849
12 | 22 | ENVC Min | Top | -59.4337 | -15.1935 | -0.6226 | -0.2526 | -1.0206 | -15.9572 | 59.4337 | 15.1935 | 0.6226 | 15.9572
12 | 22 | ENVC Min | Bottom | -60.8118 | -15.1935 | -0.6226 | -0.2526 | -0.784 | -18.652 | 60.8118 | 15.1935 | 0.6226 | 18.652
12 | 23 | PP | Top | -74.8423 | 1.3758 | 0.0841 | 0.0019 | -0.1019 | -1.3576 | 74.8423 | 1.3758 | 0.0841 | 1.3576
12 | 23 | PP | Bottom | -78.2111 | 1.3758 | 0.0841 | 0.0019 | 0.1042 | 2.0131 | 78.2111 | 1.3758 | 0.0841 | 2.0131
12 | 23 | SC | Top | -21.5707 | 1.1091 | 0.0153 | 0.0018 | -0.0203 | -1.3227 | 21.5707 | 1.1091 | 0.0153 | 1.3227
12 | 23 | SC | Bottom | -21.5707 | 1.1091 | 0.0153 | 0.0018 | 0.0171 | 1.3947 | 21.5707 | 1.1091 | 0.0153 | 1.3947
12 | 23 | SX Max | Top | 61.9701 | 4.2001 | 0.458 | 0.6135 | 0.5512 | 4.9088 | 61.9701 | 4.2001 | 0.458 | 4.9088
12 | 23 | SX Max | Bottom | 61.9701 | 4.2001 | 0.458 | 0.6135 | 0.6068 | 5.6018 | 61.9701 | 4.2001 | 0.458 | 5.6018
12 | 23 | SY Max | Top | 18.8674 | 3.7817 | 0.3651 | 0.4781 | 0.4483 | 7.083 | 18.8674 | 3.7817 | 0.3651 | 7.083
12 | 23 | SY Max | Bottom | 18.8674 | 3.7817 | 0.3651 | 0.4781 | 0.4468 | 7.6092 | 18.8674 | 3.7817 | 0.3651 | 7.6092
12 | 23 | PPSC | Top | -96.413 | 2.4849 | 0.0994 | 0.0037 | -0.1223 | -2.6803 | 96.413 | 2.4849 | 0.0994 | 2.6803
12 | 23 | PPSC | Bottom | -99.7817 | 2.4849 | 0.0994 | 0.0037 | 0.1212 | 3.4078 | 99.7817 | 2.4849 | 0.0994 | 3.4078
12 | 23 | C1 | Top | -104.7793 | 1.9261 | 0.1178 | 0.0026 | -0.1427 | -1.9007 | 104.7793 | 1.9261 | 0.1178 | 1.9007
12 | 23 | C1 | Bottom | -109.4955 | 1.9261 | 0.1178 | 0.0026 | 0.1458 | 2.8183 | 109.4955 | 1.9261 | 0.1178 | 2.8183
12 | 23 | C2 | Top | -124.3239 | 3.4256 | 0.1254 | 0.0052 | -0.1549 | -3.7454 | 124.3239 | 3.4256 | 0.1254 | 3.7454
12 | 23 | C2 | Bottom | -128.3664 | 3.4256 | 0.1254 | 0.0052 | 0.1523 | 4.6472 | 128.3664 | 3.4256 | 0.1254 | 4.6472
12 | 23 | C3 Max | Top | 19.4001 | 7.1183 | 0.717 | 0.8606 | 0.6799 | 5.6504 | 19.4001 | 7.1183 | 0.717 | 5.6504
12 | 23 | C3 Max | Bottom | 16.3682 | 7.1183 | 0.717 | 0.8606 | 0.9432 | 9.6543 | 16.3682 | 7.1183 | 0.717 | 9.6543
12 | 23 | C3 Min | Top | -154.1163 | -4.6419 | -0.5655 | -0.8573 | -0.8634 | -8.0942 | 154.1163 | 4.6419 | 0.5655 | 8.0942
12 | 23 | C3 Min | Bottom | -157.1481 | -4.6419 | -0.5655 | -0.8573 | -0.7558 | -6.0307 | 157.1481 | 4.6419 | 0.5655 | 6.0307
12 | 23 | C4 Max | Top | 19.4001 | 7.1183 | 0.717 | 0.8606 | 0.6799 | 5.6504 | 19.4001 | 7.1183 | 0.717 | 5.6504
12 | 23 | C4 Max | Bottom | 16.3682 | 7.1183 | 0.717 | 0.8606 | 0.9432 | 9.6543 | 16.3682 | 7.1183 | 0.717 | 9.6543
12 | 23 | C4 Min | Top | -154.1163 | -4.6419 | -0.5655 | -0.8573 | -0.8634 | -8.0942 | 154.1163 | 4.6419 | 0.5655 | 8.0942
12 | 23 | C4 Min | Bottom | -157.1481 | -4.6419 | -0.5655 | -0.8573 | -0.7558 | -6.0307 | 157.1481 | 4.6419 | 0.5655 | 6.0307
12 | 23 | C5 Max | Top | -40.9437 | 6.5327 | 0.5869 | 0.671 | 0.5359 | 8.6943 | 40.9437 | 6.5327 | 0.5869 | 8.6943
12 | 23 | C5 Max | Bottom | -43.9756 | 6.5327 | 0.5869 | 0.671 | 0.7192 | 12.4647 | 43.9756 | 6.5327 | 0.5869 | 12.4647
12 | 23 | C5 Min | Top | -93.7725 | -4.0562 | -0.4355 | -0.6677 | -0.7194 | -11.138 | 93.7725 | 4.0562 | 0.4355 | 11.138
12 | 23 | C5 Min | Bottom | -96.8044 | -4.0562 | -0.4355 | -0.6677 | -0.5318 | -8.8411 | 96.8044 | 4.0562 | 0.4355 | 8.8411
12 | 23 | C6 Max | Top | -40.9437 | 6.5327 | 0.5869 | 0.671 | 0.5359 | 8.6943 | 40.9437 | 6.5327 | 0.5869 | 8.6943
12 | 23 | C6 Max | Bottom | -43.9756 | 6.5327 | 0.5869 | 0.671 | 0.7192 | 12.4647 | 43.9756 | 6.5327 | 0.5869 | 12.4647
12 | 23 | C6 Min | Top | -93.7725 | -4.0562 | -0.4355 | -0.6677 | -0.7194 | -11.138 | 93.7725 | 4.0562 | 0.4355 | 11.138
12 | 23 | C6 Min | Bottom | -96.8044 | -4.0562 | -0.4355 | -0.6677 | -0.5318 | -8.8411 | 96.8044 | 4.0562 | 0.4355 | 8.8411
12 | 23 | C7 Max | Top | -24.6233 | 8.6402 | 0.7575 | 0.863 | 0.629 | 3.9205 | 24.6233 | 8.6402 | 0.7575 | 3.9205
12 | 23 | C7 Max | Bottom | -28.6658 | 8.6402 | 0.7575 | 0.863 | 0.9916 | 11.6529 | 28.6658 | 8.6402 | 0.7575 | 11.6529
12 | 23 | C7 Min | Top | -198.1396 | -3.12 | -0.525 | -0.8549 | -0.9143 | -9.8242 | 198.1396 | 3.12 | 0.525 | 9.8242
12 | 23 | C7 Min | Bottom | -202.1821 | -3.12 | -0.525 | -0.8549 | -0.7074 | -4.0321 | 202.1821 | 3.12 | 0.525 | 4.0321
12 | 23 | C8 Max | Top | -24.6233 | 8.6402 | 0.7575 | 0.863 | 0.629 | 3.9205 | 24.6233 | 8.6402 | 0.7575 | 3.9205
12 | 23 | C8 Max | Bottom | -28.6658 | 8.6402 | 0.7575 | 0.863 | 0.9916 | 11.6529 | 28.6658 | 8.6402 | 0.7575 | 11.6529
12 | 23 | C8 Min | Top | -198.1396 | -3.12 | -0.525 | -0.8549 | -0.9143 | -9.8242 | 198.1396 | 3.12 | 0.525 | 9.8242
12 | 23 | C8 Min | Bottom | -202.1821 | -3.12 | -0.525 | -0.8549 | -0.7074 | -4.0321 | 202.1821 | 3.12 | 0.525 | 4.0321
12 | 23 | C9 Max | Top | -84.9671 | 8.0545 | 0.6274 | 0.6734 | 0.485 | 6.9643 | 84.9671 | 8.0545 | 0.6274 | 6.9643
12 | 23 | C9 Max | Bottom | -89.0096 | 8.0545 | 0.6274 | 0.6734 | 0.7676 | 14.4633 | 89.0096 | 8.0545 | 0.6274 | 14.4633
12 | 23 | C9 Min | Top | -137.7959 | -2.5344 | -0.395 | -0.6653 | -0.7703 | -12.868 | 137.7959 | 2.5344 | 0.395 | 12.868
12 | 23 | C9 Min | Bottom | -141.8384 | -2.5344 | -0.395 | -0.6653 | -0.4834 | -6.8425 | 141.8384 | 2.5344 | 0.395 | 6.8425
12 | 23 | C10 Max | Top | -84.9671 | 8.0545 | 0.6274 | 0.6734 | 0.485 | 6.9643 | 84.9671 | 8.0545 | 0.6274 | 6.9643
12 | 23 | C10 Max | Bottom | -89.0096 | 8.0545 | 0.6274 | 0.6734 | 0.7676 | 14.4633 | 89.0096 | 8.0545 | 0.6274 | 14.4633
12 | 23 | C10 Min | Top | -137.7959 | -2.5344 | -0.395 | -0.6653 | -0.7703 | -12.868 | 137.7959 | 2.5344 | 0.395 | 12.868
12 | 23 | C10 Min | Bottom | -141.8384 | -2.5344 | -0.395 | -0.6653 | -0.4834 | -6.8425 | 141.8384 | 2.5344 | 0.395 | 6.8425
12 | 23 | ENVC Max | Top | 19.4001 | 8.6402 | 0.7575 | 0.863 | 0.6799 | 8.6943 | 19.4001 | 8.6402 | 0.7575 | 8.6943
12 | 23 | ENVC Max | Bottom | 16.3682 | 8.6402 | 0.7575 | 0.863 | 0.9916 | 14.4633 | 16.3682 | 8.6402 | 0.7575 | 14.4633
12 | 23 | ENVC Min | Top | -198.1396 | -4.6419 | -0.5655 | -0.8573 | -0.9143 | -12.868 | 198.1396 | 4.6419 | 0.5655 | 12.868
12 | 23 | ENVC Min | Bottom | -202.1821 | -4.6419 | -0.5655 | -0.8573 | -0.7558 | -8.8411 | 202.1821 | 4.6419 | 0.5655 | 8.8411
11 | 5 | PP | Top | -278.4805 | 6.5991 | -0.9721 | 1.3778 | 1.1866 | -3.791 | 278.4805 | 6.5991 | 0.9721 | 3.791
11 | 5 | PP | Bottom | -287.913 | 6.5991 | -0.9721 | 1.3778 | -1.1951 | 12.3768 | 287.913 | 6.5991 | 0.9721 | 12.3768
11 | 5 | SC | Top | -64.6432 | 1.2967 | -0.3876 | 0.4291 | 0.4726 | 3.2643 | 64.6432 | 1.2967 | 0.3876 | 3.2643
11 | 5 | SC | Bottom | -64.6432 | 1.2967 | -0.3876 | 0.4291 | -0.4771 | 6.4411 | 64.6432 | 1.2967 | 0.3876 | 6.4411
11 | 5 | SX Max | Top | 144.6646 | 48.0748 | 3.2144 | 8.3505 | 3.9315 | 169.9493 | 144.6646 | 48.0748 | 3.2144 | 169.9493
11 | 5 | SX Max | Bottom | 144.6646 | 48.0748 | 3.2144 | 8.3505 | 3.9458 | 215.8583 | 144.6646 | 48.0748 | 3.2144 | 215.8583
11 | 5 | SY Max | Top | 62.7548 | 21.6512 | 2.3125 | 5.4527 | 2.8194 | 64.7409 | 62.7548 | 21.6512 | 2.3125 | 64.7409
11 | 5 | SY Max | Bottom | 62.7548 | 21.6512 | 2.3125 | 5.4527 | 2.8583 | 64.4488 | 62.7548 | 21.6512 | 2.3125 | 64.4488
11 | 5 | PPSC | Top | -343.1237 | 7.8958 | -1.3598 | 1.8069 | 1.6592 | -0.5267 | 343.1237 | 7.8958 | 1.3598 | 0.5267
11 | 5 | PPSC | Bottom | -352.5562 | 7.8958 | -1.3598 | 1.8069 | -1.6722 | 18.8179 | 352.5562 | 7.8958 | 1.3598 | 18.8179
11 | 5 | C1 | Top | -389.8727 | 9.2387 | -1.361 | 1.9289 | 1.6613 | -5.3073 | 389.8727 | 9.2387 | 1.361 | 5.3073
11 | 5 | C1 | Bottom | -403.0782 | 9.2387 | -1.361 | 1.9289 | -1.6731 | 17.3276 | 403.0782 | 9.2387 | 1.361 | 17.3276
11 | 5 | C2 | Top | -437.6057 | 9.9936 | -1.7868 | 2.3399 | 2.1801 | 0.6737 | 437.6057 | 9.9936 | 1.7868 | 0.6737
11 | 5 | C2 | Bottom | -448.9247 | 9.9936 | -1.7868 | 2.3399 | -2.1975 | 25.158 | 448.9247 | 9.9936 | 1.7868 | 25.158
11 | 5 | C3 Max | Top | -48.1021 | 73.2439 | 3.6253 | 12.9307 | 6.5721 | 234.5172 | 48.1021 | 73.2439 | 3.6253 | 234.5172
11 | 5 | C3 Max | Bottom | -56.5913 | 73.2439 | 3.6253 | 12.9307 | 4.4486 | 313.3408 | 56.5913 | 73.2439 | 3.6253 | 313.3408
11 | 5 | C3 Min | Top | -453.1629 | -61.3656 | -5.3751 | -10.4506 | -4.4362 | -241.3409 | 453.1629 | 61.3656 | 5.3751 | 241.3409
11 | 5 | C3 Min | Bottom | -461.6521 | -61.3656 | -5.3751 | -10.4506 | -6.5997 | -291.0625 | 461.6521 | 61.3656 | 5.3751 | 291.0625
11 | 5 | C4 Max | Top | -48.1021 | 73.2439 | 3.6253 | 12.9307 | 6.5721 | 234.5172 | 48.1021 | 73.2439 | 3.6253 | 234.5172
11 | 5 | C4 Max | Bottom | -56.5913 | 73.2439 | 3.6253 | 12.9307 | 4.4486 | 313.3408 | 56.5913 | 73.2439 | 3.6253 | 313.3408
11 | 5 | C4 Min | Top | -453.1629 | -61.3656 | -5.3751 | -10.4506 | -4.4362 | -241.3409 | 453.1629 | 61.3656 | 5.3751 | 241.3409
11 | 5 | C4 Min | Bottom | -461.6521 | -61.3656 | -5.3751 | -10.4506 | -6.5997 | -291.0625 | 461.6521 | 61.3656 | 5.3751 | 291.0625
11 | 5 | C5 Max | Top | -162.7758 | 36.2509 | 2.3626 | 8.8738 | 5.0151 | 87.2255 | 162.7758 | 36.2509 | 2.3626 | 87.2255
11 | 5 | C5 Max | Bottom | -171.265 | 36.2509 | 2.3626 | 8.8738 | 2.9261 | 101.3674 | 171.265 | 36.2509 | 2.3626 | 101.3674
11 | 5 | C5 Min | Top | -338.4891 | -24.3725 | -4.1124 | -6.3937 | -2.8791 | -94.0492 | 338.4891 | 24.3725 | 4.1124 | 94.0492
11 | 5 | C5 Min | Bottom | -346.9784 | -24.3725 | -4.1124 | -6.3937 | -5.0773 | -79.0891 | 346.9784 | 24.3725 | 4.1124 | 79.0891
11 | 5 | C6 Max | Top | -162.7758 | 36.2509 | 2.3626 | 8.8738 | 5.0151 | 87.2255 | 162.7758 | 36.2509 | 2.3626 | 87.2255
11 | 5 | C6 Max | Bottom | -171.265 | 36.2509 | 2.3626 | 8.8738 | 2.9261 | 101.3674 | 171.265 | 36.2509 | 2.3626 | 101.3674
11 | 5 | C6 Min | Top | -338.4891 | -24.3725 | -4.1124 | -6.3937 | -2.8791 | -94.0492 | 338.4891 | 24.3725 | 4.1124 | 94.0492
11 | 5 | C6 Min | Bottom | -346.9784 | -24.3725 | -4.1124 | -6.3937 | -5.0773 | -79.0891 | 346.9784 | 24.3725 | 4.1124 | 79.0891
11 | 5 | C7 Max | Top | -196.2894 | 76.5203 | 2.946 | 13.7731 | 7.4007 | 236.6442 | 196.2894 | 76.5203 | 2.946 | 236.6442
11 | 5 | C7 Max | Bottom | -207.6084 | 76.5203 | 2.946 | 13.7731 | 3.613 | 323.495 | 207.6084 | 76.5203 | 2.946 | 323.495
11 | 5 | C7 Min | Top | -601.3502 | -58.0892 | -6.0544 | -9.6082 | -3.6076 | -239.2139 | 601.3502 | 58.0892 | 6.0544 | 239.2139
11 | 5 | C7 Min | Bottom | -612.6692 | -58.0892 | -6.0544 | -9.6082 | -7.4354 | -280.9083 | 612.6692 | 58.0892 | 6.0544 | 280.9083
11 | 5 | C8 Max | Top | -196.2894 | 76.5203 | 2.946 | 13.7731 | 7.4007 | 236.6442 | 196.2894 | 76.5203 | 2.946 | 236.6442
11 | 5 | C8 Max | Bottom | -207.6084 | 76.5203 | 2.946 | 13.7731 | 3.613 | 323.495 | 207.6084 | 76.5203 | 2.946 | 323.495
11 | 5 | C8 Min | Top | -601.3502 | -58.0892 | -6.0544 | -9.6082 | -3.6076 | -239.2139 | 601.3502 | 58.0892 | 6.0544 | 239.2139
11 | 5 | C8 Min | Bottom | -612.6692 | -58.0892 | -6.0544 | -9.6082 | -7.4354 | -280.9083 | 612.6692 | 58.0892 | 6.0544 | 280.9083
11 | 5 | C9 Max | Top | -310.9631 | 39.5273 | 1.6833 | 9.7162 | 5.8437 | 89.3524 | 310.9631 | 39.5273 | 1.6833 | 89.3524
11 | 5 | C9 Max | Bottom | -322.2821 | 39.5273 | 1.6833 | 9.7162 | 2.0905 | 111.5216 | 322.2821 | 39.5273 | 1.6833 | 111.5216
11 | 5 | C9 Min | Top | -486.6765 | -21.0961 | -4.7917 | -5.5513 | -2.0505 | -91.9222 | 486.6765 | 21.0961 | 4.7917 | 91.9222
11 | 5 | C9 Min | Bottom | -497.9955 | -21.0961 | -4.7917 | -5.5513 | -5.9129 | -68.9349 | 497.9955 | 21.0961 | 4.7917 | 68.9349
11 | 5 | C10 Max | Top | -310.9631 | 39.5273 | 1.6833 | 9.7162 | 5.8437 | 89.3524 | 310.9631 | 39.5273 | 1.6833 | 89.3524
11 | 5 | C10 Max | Bottom | -322.2821 | 39.5273 | 1.6833 | 9.7162 | 2.0905 | 111.5216 | 322.2821 | 39.5273 | 1.6833 | 111.5216
11 | 5 | C10 Min | Top | -486.6765 | -21.0961 | -4.7917 | -5.5513 | -2.0505 | -91.9222 | 486.6765 | 21.0961 | 4.7917 | 91.9222
11 | 5 | C10 Min | Bottom | -497.9955 | -21.0961 | -4.7917 | -5.5513 | -5.9129 | -68.9349 | 497.9955 | 21.0961 | 4.7917 | 68.9349
11 | 5 | ENVC Max | Top | -48.1021 | 76.5203 | 3.6253 | 13.7731 | 7.4007 | 236.6442 | 48.1021 | 76.5203 | 3.6253 | 236.6442
11 | 5 | ENVC Max | Bottom | -56.5913 | 76.5203 | 3.6253 | 13.7731 | 4.4486 | 323.495 | 56.5913 | 76.5203 | 3.6253 | 323.495
11 | 5 | ENVC Min | Top | -601.3502 | -61.3656 | -6.0544 | -10.4506 | -4.4362 | -241.3409 | 601.3502 | 61.3656 | 6.0544 | 241.3409
11 | 5 | ENVC Min | Bottom | -612.6692 | -61.3656 | -6.0544 | -10.4506 | -7.4354 | -291.0625 | 612.6692 | 61.3656 | 6.0544 | 291.0625
11 | 8 | PP | Top | -278.4641 | 6.1987 | 0.1152 | -0.7135 | -0.1368 | -18.0948 | 278.4641 | 6.1987 | 0.1152 | 18.0948
11 | 8 | PP | Bottom | -287.8966 | 6.1987 | 0.1152 | -0.7135 | 0.1454 | -2.9079 | 287.8966 | 6.1987 | 0.1152 | 2.9079
11 | 8 | SC | Top | -63.693 | 1.4321 | 0.0924 | -0.2754 | -0.114 | -0.9571 | 63.693 | 1.4321 | 0.0924 | 0.9571
11 | 8 | SC | Bottom | -63.693 | 1.4321 | 0.0924 | -0.2754 | 0.1124 | 2.5515 | 63.693 | 1.4321 | 0.0924 | 2.5515
11 | 8 | SX Max | Top | 163.6845 | 55.6648 | 2.5004 | 7.5188 | 3.0642 | 213.7681 | 163.6845 | 55.6648 | 2.5004 | 213.7681
11 | 8 | SX Max | Bottom | 163.6845 | 55.6648 | 2.5004 | 7.5188 | 3.0674 | 261.1603 | 163.6845 | 55.6648 | 2.5004 | 261.1603
11 | 8 | SY Max | Top | 69.0624 | 21.1676 | 2.3723 | 5.4346 | 2.8938 | 41.7616 | 69.0624 | 21.1676 | 2.3723 | 41.7616
11 | 8 | SY Max | Bottom | 69.0624 | 21.1676 | 2.3723 | 5.4346 | 2.9296 | 57.3875 | 69.0624 | 21.1676 | 2.3723 | 57.3875
11 | 8 | PPSC | Top | -342.1571 | 7.6308 | 0.2076 | -0.9889 | -0.2508 | -19.0519 | 342.1571 | 7.6308 | 0.2076 | 19.0519
11 | 8 | PPSC | Bottom | -351.5896 | 7.6308 | 0.2076 | -0.9889 | 0.2578 | -0.3565 | 351.5896 | 7.6308 | 0.2076 | 0.3565
11 | 8 | C1 | Top | -389.8497 | 8.6782 | 0.1612 | -0.9989 | -0.1915 | -25.3328 | 389.8497 | 8.6782 | 0.1612 | 25.3328
11 | 8 | C1 | Bottom | -403.0552 | 8.6782 | 0.1612 | -0.9989 | 0.2035 | -4.0711 | 403.0552 | 8.6782 | 0.1612 | 4.0711
11 | 8 | C2 | Top | -436.0657 | 9.7298 | 0.2861 | -1.2968 | -0.3466 | -23.2451 | 436.0657 | 9.7298 | 0.2861 | 23.2451
11 | 8 | C2 | Bottom | -447.3847 | 9.7298 | 0.2861 | -1.2968 | 0.3543 | 0.5929 | 447.3847 | 9.7298 | 0.2861 | 0.5929
11 | 8 | C3 Max | Top | -21.4594 | 83.5096 | 3.6042 | 9.8841 | 4.1668 | 282.99 | 21.4594 | 83.5096 | 3.6042 | 282.99
11 | 8 | C3 Max | Bottom | -29.9486 | 83.5096 | 3.6042 | 9.8841 | 4.4252 | 363.0073 | 29.9486 | 83.5096 | 3.6042 | 363.0073
11 | 8 | C3 Min | Top | -479.776 | -72.3519 | -3.3969 | -11.1684 | -4.413 | -315.5607 | 479.776 | 72.3519 | 3.3969 | 315.5607
11 | 8 | C3 Min | Bottom | -488.2652 | -72.3519 | -3.3969 | -11.1684 | -4.1635 | -368.2416 | 488.2652 | 72.3519 | 3.3969 | 368.2416
11 | 8 | C4 Max | Top | -21.4594 | 83.5096 | 3.6042 | 9.8841 | 4.1668 | 282.99 | 21.4594 | 83.5096 | 3.6042 | 282.99
11 | 8 | C4 Max | Bottom | -29.9486 | 83.5096 | 3.6042 | 9.8841 | 4.4252 | 363.0073 | 29.9486 | 83.5096 | 3.6042 | 363.0073
11 | 8 | C4 Min | Top | -479.776 | -72.3519 | -3.3969 | -11.1684 | -4.413 | -315.5607 | 479.776 | 72.3519 | 3.3969 | 315.5607
11 | 8 | C4 Min | Bottom | -488.2652 | -72.3519 | -3.3969 | -11.1684 | -4.1635 | -368.2416 | 488.2652 | 72.3519 | 3.3969 | 368.2416
11 | 8 | C5 Max | Top | -153.9303 | 35.2134 | 3.4248 | 6.9663 | 3.9282 | 42.1809 | 153.9303 | 35.2134 | 3.4248 | 42.1809
11 | 8 | C5 Max | Bottom | -162.4196 | 35.2134 | 3.4248 | 6.9663 | 4.2323 | 77.7253 | 162.4196 | 35.2134 | 3.4248 | 77.7253
11 | 8 | C5 Min | Top | -347.305 | -24.0557 | -3.2176 | -8.2506 | -4.1744 | -74.7516 | 347.305 | 24.0557 | 3.2176 | 74.7516
11 | 8 | C5 Min | Bottom | -355.7943 | -24.0557 | -3.2176 | -8.2506 | -3.9707 | -82.9596 | 355.7943 | 24.0557 | 3.2176 | 82.9596
11 | 8 | C6 Max | Top | -153.9303 | 35.2134 | 3.4248 | 6.9663 | 3.9282 | 42.1809 | 153.9303 | 35.2134 | 3.4248 | 42.1809
11 | 8 | C6 Max | Bottom | -162.4196 | 35.2134 | 3.4248 | 6.9663 | 4.2323 | 77.7253 | 162.4196 | 35.2134 | 3.4248 | 77.7253
11 | 8 | C6 Min | Top | -347.305 | -24.0557 | -3.2176 | -8.2506 | -4.1744 | -74.7516 | 347.305 | 24.0557 | 3.2176 | 74.7516
11 | 8 | C6 Min | Bottom | -355.7943 | -24.0557 | -3.2176 | -8.2506 | -3.9707 | -82.9596 | 355.7943 | 24.0557 | 3.2176 | 82.9596
11 | 8 | C7 Max | Top | -168.6916 | 86.8013 | 3.7311 | 9.3947 | 4.0117 | 276.6045 | 168.6916 | 86.8013 | 3.7311 | 276.6045
11 | 8 | C7 Max | Bottom | -180.0106 | 86.8013 | 3.7311 | 9.3947 | 4.5812 | 364.6864 | 180.0106 | 86.8013 | 3.7311 | 364.6864
11 | 8 | C7 Min | Top | -627.0082 | -69.0602 | -3.2699 | -11.6578 | -4.5681 | -321.9462 | 627.0082 | 69.0602 | 3.2699 | 321.9462
11 | 8 | C7 Min | Bottom | -638.3272 | -69.0602 | -3.2699 | -11.6578 | -4.0075 | -366.5625 | 638.3272 | 69.0602 | 3.2699 | 366.5625
11 | 8 | C8 Max | Top | -168.6916 | 86.8013 | 3.7311 | 9.3947 | 4.0117 | 276.6045 | 168.6916 | 86.8013 | 3.7311 | 276.6045
11 | 8 | C8 Max | Bottom | -180.0106 | 86.8013 | 3.7311 | 9.3947 | 4.5812 | 364.6864 | 180.0106 | 86.8013 | 3.7311 | 364.6864
11 | 8 | C8 Min | Top | -627.0082 | -69.0602 | -3.2699 | -11.6578 | -4.5681 | -321.9462 | 627.0082 | 69.0602 | 3.2699 | 321.9462
11 | 8 | C8 Min | Bottom | -638.3272 | -69.0602 | -3.2699 | -11.6578 | -4.0075 | -366.5625 | 638.3272 | 69.0602 | 3.2699 | 366.5625
11 | 8 | C9 Max | Top | -301.1625 | 38.5051 | 3.5518 | 6.4769 | 3.7731 | 35.7954 | 301.1625 | 38.5051 | 3.5518 | 35.7954
11 | 8 | C9 Max | Bottom | -312.4815 | 38.5051 | 3.5518 | 6.4769 | 4.3883 | 79.4045 | 312.4815 | 38.5051 | 3.5518 | 79.4045
11 | 8 | C9 Min | Top | -494.5373 | -20.7641 | -3.0906 | -8.74 | -4.3294 | -81.1371 | 494.5373 | 20.7641 | 3.0906 | 81.1371
11 | 8 | C9 Min | Bottom | -505.8563 | -20.7641 | -3.0906 | -8.74 | -3.8146 | -81.2805 | 505.8563 | 20.7641 | 3.0906 | 81.2805
11 | 8 | C10 Max | Top | -301.1625 | 38.5051 | 3.5518 | 6.4769 | 3.7731 | 35.7954 | 301.1625 | 38.5051 | 3.5518 | 35.7954
11 | 8 | C10 Max | Bottom | -312.4815 | 38.5051 | 3.5518 | 6.4769 | 4.3883 | 79.4045 | 312.4815 | 38.5051 | 3.5518 | 79.4045
11 | 8 | C10 Min | Top | -494.5373 | -20.7641 | -3.0906 | -8.74 | -4.3294 | -81.1371 | 494.5373 | 20.7641 | 3.0906 | 81.1371
11 | 8 | C10 Min | Bottom | -505.8563 | -20.7641 | -3.0906 | -8.74 | -3.8146 | -81.2805 | 505.8563 | 20.7641 | 3.0906 | 81.2805
11 | 8 | ENVC Max | Top | -21.4594 | 86.8013 | 3.7311 | 9.8841 | 4.1668 | 282.99 | 21.4594 | 86.8013 | 3.7311 | 282.99
11 | 8 | ENVC Max | Bottom | -29.9486 | 86.8013 | 3.7311 | 9.8841 | 4.5812 | 364.6864 | 29.9486 | 86.8013 | 3.7311 | 364.6864
11 | 8 | ENVC Min | Top | -627.0082 | -72.3519 | -3.3969 | -11.6578 | -4.5681 | -321.9462 | 627.0082 | 72.3519 | 3.3969 | 321.9462
11 | 8 | ENVC Min | Bottom | -638.3272 | -72.3519 | -3.3969 | -11.6578 | -4.1635 | -368.2416 | 638.3272 | 72.3519 | 3.3969 | 368.2416
11 | 11 | PP | Top | -154.7091 | -4.6632 | -0.2419 | -0.1731 | 0.3035 | 3.3958 | 154.7091 | 4.6632 | 0.2419 | 3.3958
11 | 11 | PP | Bottom | -159.992 | -4.6632 | -0.2419 | -0.1731 | -0.2891 | -8.0292 | 159.992 | 4.6632 | 0.2419 | 8.0292
11 | 11 | SC | Top | -38.6376 | -1.242 | -0.007 | -0.0399 | 0.0088 | 1.5277 | 38.6376 | 1.242 | 0.007 | 1.5277
11 | 11 | SC | Bottom | -38.6376 | -1.242 | -0.007 | -0.0399 | -0.0084 | -1.5151 | 38.6376 | 1.242 | 0.007 | 1.5151
11 | 11 | SX Max | Top | 67.4103 | 13.1 | 0.9488 | 1.1958 | 1.1714 | 46.5367 | 67.4103 | 13.1 | 0.9488 | 46.5367
11 | 11 | SX Max | Bottom | 67.4103 | 13.1 | 0.9488 | 1.1958 | 1.1534 | 53.3724 | 67.4103 | 13.1 | 0.9488 | 53.3724
11 | 11 | SY Max | Top | 19.286 | 6.6435 | 2.3213 | 1.3443 | 2.8455 | 14.6018 | 19.286 | 6.6435 | 2.3213 | 14.6018
11 | 11 | SY Max | Bottom | 19.286 | 6.6435 | 2.3213 | 1.3443 | 2.845 | 16.4298 | 19.286 | 6.6435 | 2.3213 | 16.4298
11 | 11 | PPSC | Top | -193.3468 | -5.9052 | -0.2489 | -0.2131 | 0.3123 | 4.9235 | 193.3468 | 5.9052 | 0.2489 | 4.9235
11 | 11 | PPSC | Bottom | -198.6296 | -5.9052 | -0.2489 | -0.2131 | -0.2975 | -9.5443 | 198.6296 | 5.9052 | 0.2489 | 9.5443
11 | 11 | C1 | Top | -216.5928 | -6.5285 | -0.3387 | -0.2424 | 0.425 | 4.7541 | 216.5928 | 6.5285 | 0.3387 | 4.7541
11 | 11 | C1 | Bottom | -223.9888 | -6.5285 | -0.3387 | -0.2424 | -0.4048 | -11.2408 | 223.9888 | 6.5285 | 0.3387 | 11.2408
11 | 11 | C2 | Top | -247.4712 | -7.5831 | -0.3015 | -0.2716 | 0.3783 | 6.5193 | 247.4712 | 7.5831 | 0.3015 | 6.5193
11 | 11 | C2 | Bottom | -253.8106 | -7.5831 | -0.3015 | -0.2716 | -0.3603 | -12.0592 | 253.8106 | 7.5831 | 0.3015 | 12.0592
11 | 11 | C3 Max | Top | -44.8638 | 14.143 | 1.1105 | 1.5183 | 1.9132 | 68.2075 | 44.8638 | 14.143 | 1.1105 | 68.2075
11 | 11 | C3 Max | Bottom | -49.6184 | 14.143 | 1.1105 | 1.5183 | 1.3545 | 67.4952 | 49.6184 | 14.143 | 1.1105 | 67.4952
11 | 11 | C3 Min | Top | -233.6126 | -22.5369 | -1.546 | -1.8299 | -1.3668 | -62.0951 | 233.6126 | 22.5369 | 1.546 | 62.0951
11 | 11 | C3 Min | Bottom | -238.3672 | -22.5369 | -1.546 | -1.8299 | -1.8749 | -81.9477 | 238.3672 | 22.5369 | 1.546 | 81.9477
11 | 11 | C4 Max | Top | -44.8638 | 14.143 | 1.1105 | 1.5183 | 1.9132 | 68.2075 | 44.8638 | 14.143 | 1.1105 | 68.2075
11 | 11 | C4 Max | Bottom | -49.6184 | 14.143 | 1.1105 | 1.5183 | 1.3545 | 67.4952 | 49.6184 | 14.143 | 1.1105 | 67.4952
11 | 11 | C4 Min | Top | -233.6126 | -22.5369 | -1.546 | -1.8299 | -1.3668 | -62.0951 | 233.6126 | 22.5369 | 1.546 | 62.0951
11 | 11 | C4 Min | Bottom | -238.3672 | -22.5369 | -1.546 | -1.8299 | -1.8749 | -81.9477 | 238.3672 | 22.5369 | 1.546 | 81.9477
11 | 11 | C5 Max | Top | -112.2378 | 5.104 | 3.0321 | 1.7262 | 4.2569 | 23.4987 | 112.2378 | 5.104 | 3.0321 | 23.4987
11 | 11 | C5 Max | Bottom | -116.9924 | 5.104 | 3.0321 | 1.7262 | 3.7228 | 15.7755 | 116.9924 | 5.104 | 3.0321 | 15.7755
11 | 11 | C5 Min | Top | -166.2386 | -13.4979 | -3.4676 | -2.0378 | -3.7105 | -17.3863 | 166.2386 | 13.4979 | 3.4676 | 17.3863
11 | 11 | C5 Min | Bottom | -170.9932 | -13.4979 | -3.4676 | -2.0378 | -4.2432 | -30.228 | 170.9932 | 13.4979 | 3.4676 | 30.228
11 | 11 | C6 Max | Top | -112.2378 | 5.104 | 3.0321 | 1.7262 | 4.2569 | 23.4987 | 112.2378 | 5.104 | 3.0321 | 23.4987
11 | 11 | C6 Max | Bottom | -116.9924 | 5.104 | 3.0321 | 1.7262 | 3.7228 | 15.7755 | 116.9924 | 5.104 | 3.0321 | 15.7755
11 | 11 | C6 Min | Top | -166.2386 | -13.4979 | -3.4676 | -2.0378 | -3.7105 | -17.3863 | 166.2386 | 13.4979 | 3.4676 | 17.3863
11 | 11 | C6 Min | Bottom | -170.9932 | -13.4979 | -3.4676 | -2.0378 | -4.2432 | -30.228 | 170.9932 | 13.4979 | 3.4676 | 30.228
11 | 11 | C7 Max | Top | -129.9142 | 11.5021 | 1.031 | 1.4264 | 2.013 | 70.754 | 129.9142 | 11.5021 | 1.031 | 70.754
11 | 11 | C7 Max | Bottom | -136.2537 | 11.5021 | 1.031 | 1.4264 | 1.2594 | 63.5713 | 136.2537 | 11.5021 | 1.031 | 63.5713
11 | 11 | C7 Min | Top | -318.6629 | -25.1778 | -1.6255 | -1.9218 | -1.267 | -59.5487 | 318.6629 | 25.1778 | 1.6255 | 59.5487
11 | 11 | C7 Min | Bottom | -325.0024 | -25.1778 | -1.6255 | -1.9218 | -1.9701 | -85.8716 | 325.0024 | 25.1778 | 1.6255 | 85.8716
11 | 11 | C8 Max | Top | -129.9142 | 11.5021 | 1.031 | 1.4264 | 2.013 | 70.754 | 129.9142 | 11.5021 | 1.031 | 70.754
11 | 11 | C8 Max | Bottom | -136.2537 | 11.5021 | 1.031 | 1.4264 | 1.2594 | 63.5713 | 136.2537 | 11.5021 | 1.031 | 63.5713
11 | 11 | C8 Min | Top | -318.6629 | -25.1778 | -1.6255 | -1.9218 | -1.267 | -59.5487 | 318.6629 | 25.1778 | 1.6255 | 59.5487
11 | 11 | C8 Min | Bottom | -325.0024 | -25.1778 | -1.6255 | -1.9218 | -1.9701 | -85.8716 | 325.0024 | 25.1778 | 1.6255 | 85.8716
11 | 11 | C9 Max | Top | -197.2882 | 2.4631 | 2.9526 | 1.6343 | 4.3567 | 26.0451 | 197.2882 | 2.4631 | 2.9526 | 26.0451
11 | 11 | C9 Max | Bottom | -203.6277 | 2.4631 | 2.9526 | 1.6343 | 3.6277 | 11.8516 | 203.6277 | 2.4631 | 2.9526 | 11.8516
11 | 11 | C9 Min | Top | -251.2889 | -16.1388 | -3.5471 | -2.1297 | -3.6107 | -14.8398 | 251.2889 | 16.1388 | 3.5471 | 14.8398
11 | 11 | C9 Min | Bottom | -257.6284 | -16.1388 | -3.5471 | -2.1297 | -4.3383 | -34.1519 | 257.6284 | 16.1388 | 3.5471 | 34.1519
11 | 11 | C10 Max | Top | -197.2882 | 2.4631 | 2.9526 | 1.6343 | 4.3567 | 26.0451 | 197.2882 | 2.4631 | 2.9526 | 26.0451
11 | 11 | C10 Max | Bottom | -203.6277 | 2.4631 | 2.9526 | 1.6343 | 3.6277 | 11.8516 | 203.6277 | 2.4631 | 2.9526 | 11.8516
11 | 11 | C10 Min | Top | -251.2889 | -16.1388 | -3.5471 | -2.1297 | -3.6107 | -14.8398 | 251.2889 | 16.1388 | 3.5471 | 14.8398
11 | 11 | C10 Min | Bottom | -257.6284 | -16.1388 | -3.5471 | -2.1297 | -4.3383 | -34.1519 | 257.6284 | 16.1388 | 3.5471 | 34.1519
11 | 11 | ENVC Max | Top | -44.8638 | 14.143 | 3.0321 | 1.7262 | 4.3567 | 70.754 | 44.8638 | 14.143 | 3.0321 | 70.754
11 | 11 | ENVC Max | Bottom | -49.6184 | 14.143 | 3.0321 | 1.7262 | 3.7228 | 67.4952 | 49.6184 | 14.143 | 3.0321 | 67.4952
11 | 11 | ENVC Min | Top | -318.6629 | -25.1778 | -3.5471 | -2.1297 | -3.7105 | -62.0951 | 318.6629 | 25.1778 | 3.5471 | 62.0951
11 | 11 | ENVC Min | Bottom | -325.0024 | -25.1778 | -3.5471 | -2.1297 | -4.3383 | -85.8716 | 325.0024 | 25.1778 | 3.5471 | 85.8716
11 | 13 | PP | Top | -159.4958 | -1.0232 | 0.0075 | 0.1114 | -0.0019 | 2.6204 | 159.4958 | 1.0232 | 0.0075 | 2.6204
11 | 13 | PP | Bottom | -165.6974 | -1.0232 | 0.0075 | 0.1114 | 0.0165 | 0.1135 | 165.6974 | 1.0232 | 0.0075 | 0.1135
11 | 13 | SC | Top | -42.0009 | 0.2591 | 0.1142 | -0.0526 | -0.1425 | -0.2571 | 42.0009 | 0.2591 | 0.1142 | 0.2571
11 | 13 | SC | Bottom | -42.0009 | 0.2591 | 0.1142 | -0.0526 | 0.1373 | 0.3778 | 42.0009 | 0.2591 | 0.1142 | 0.3778
11 | 13 | SX Max | Top | 53.7716 | 15.0357 | 2.5231 | 1.8928 | 3.0135 | 20.1073 | 53.7716 | 15.0357 | 2.5231 | 20.1073
11 | 13 | SX Max | Bottom | 53.7716 | 15.0357 | 2.5231 | 1.8928 | 3.1786 | 20.4909 | 53.7716 | 15.0357 | 2.5231 | 20.4909
11 | 13 | SY Max | Top | 8.2739 | 12.513 | 0.3696 | 1.28 | 0.4531 | 35.8203 | 8.2739 | 12.513 | 0.3696 | 35.8203
11 | 13 | SY Max | Bottom | 8.2739 | 12.513 | 0.3696 | 1.28 | 0.4536 | 38.5863 | 8.2739 | 12.513 | 0.3696 | 38.5863
11 | 13 | PPSC | Top | -201.4967 | -0.7641 | 0.1217 | 0.0588 | -0.1444 | 2.3633 | 201.4967 | 0.7641 | 0.1217 | 2.3633
11 | 13 | PPSC | Bottom | -207.6982 | -0.7641 | 0.1217 | 0.0588 | 0.1539 | 0.4912 | 207.6982 | 0.7641 | 0.1217 | 0.4912
11 | 13 | C1 | Top | -223.2941 | -1.4325 | 0.0105 | 0.156 | -0.0026 | 3.6685 | 223.2941 | 1.4325 | 0.0105 | 3.6685
11 | 13 | C1 | Bottom | -231.9763 | -1.4325 | 0.0105 | 0.156 | 0.0232 | 0.1589 | 231.9763 | 1.4325 | 0.0105 | 0.1589
11 | 13 | C2 | Top | -258.5964 | -0.8133 | 0.1918 | 0.0495 | -0.2303 | 2.7332 | 258.5964 | 0.8133 | 0.1918 | 2.7332
11 | 13 | C2 | Bottom | -266.0382 | -0.8133 | 0.1918 | 0.0495 | 0.2396 | 0.7406 | 266.0382 | 0.8133 | 0.1918 | 0.7406
11 | 13 | C3 Max | Top | -68.266 | 20.1291 | 3.539 | 2.7501 | 4.2172 | 30.5086 | 68.266 | 20.1291 | 3.539 | 30.5086
11 | 13 | C3 Max | Bottom | -73.8474 | 20.1291 | 3.539 | 2.7501 | 4.4649 | 28.7895 | 73.8474 | 20.1291 | 3.539 | 28.7895
11 | 13 | C3 Min | Top | -218.8265 | -21.9709 | -3.5255 | -2.5496 | -4.2206 | -25.7919 | 218.8265 | 21.9709 | 3.5255 | 25.7919
11 | 13 | C3 Min | Bottom | -224.4079 | -21.9709 | -3.5255 | -2.5496 | -4.4351 | -28.5852 | 224.4079 | 21.9709 | 3.5255 | 28.5852
11 | 13 | C4 Max | Top | -68.266 | 20.1291 | 3.539 | 2.7501 | 4.2172 | 30.5086 | 68.266 | 20.1291 | 3.539 | 30.5086
11 | 13 | C4 Max | Bottom | -73.8474 | 20.1291 | 3.539 | 2.7501 | 4.4649 | 28.7895 | 73.8474 | 20.1291 | 3.539 | 28.7895
11 | 13 | C4 Min | Top | -218.8265 | -21.9709 | -3.5255 | -2.5496 | -4.2206 | -25.7919 | 218.8265 | 21.9709 | 3.5255 | 25.7919
11 | 13 | C4 Min | Bottom | -224.4079 | -21.9709 | -3.5255 | -2.5496 | -4.4351 | -28.5852 | 224.4079 | 21.9709 | 3.5255 | 28.5852
11 | 13 | C5 Max | Top | -131.9627 | 16.5973 | 0.5242 | 1.8922 | 0.6327 | 52.5067 | 131.9627 | 16.5973 | 0.5242 | 52.5067
11 | 13 | C5 Max | Bottom | -137.5441 | 16.5973 | 0.5242 | 1.8922 | 0.65 | 54.1229 | 137.5441 | 16.5973 | 0.5242 | 54.1229
11 | 13 | C5 Min | Top | -155.1297 | -18.4391 | -0.5107 | -1.6917 | -0.6361 | -47.79 | 155.1297 | 18.4391 | 0.5107 | 47.79
11 | 13 | C5 Min | Bottom | -160.7111 | -18.4391 | -0.5107 | -1.6917 | -0.6202 | -53.9186 | 160.7111 | 18.4391 | 0.5107 | 53.9186
11 | 13 | C6 Max | Top | -131.9627 | 16.5973 | 0.5242 | 1.8922 | 0.6327 | 52.5067 | 131.9627 | 16.5973 | 0.5242 | 52.5067
11 | 13 | C6 Max | Bottom | -137.5441 | 16.5973 | 0.5242 | 1.8922 | 0.65 | 54.1229 | 137.5441 | 16.5973 | 0.5242 | 54.1229
11 | 13 | C6 Min | Top | -155.1297 | -18.4391 | -0.5107 | -1.6917 | -0.6361 | -47.79 | 155.1297 | 18.4391 | 0.5107 | 47.79
11 | 13 | C6 Min | Bottom | -160.7111 | -18.4391 | -0.5107 | -1.6917 | -0.6202 | -53.9186 | 160.7111 | 18.4391 | 0.5107 | 53.9186
11 | 13 | C7 Max | Top | -158.1156 | 20.0812 | 3.6555 | 2.7309 | 4.0742 | 31.0376 | 158.1156 | 20.0812 | 3.6555 | 31.0376
11 | 13 | C7 Max | Bottom | -165.5575 | 20.0812 | 3.6555 | 2.7309 | 4.6072 | 29.2013 | 165.5575 | 20.0812 | 3.6555 | 29.2013
11 | 13 | C7 Min | Top | -308.6761 | -22.0188 | -3.409 | -2.5688 | -4.3637 | -25.2628 | 308.6761 | 22.0188 | 3.409 | 25.2628
11 | 13 | C7 Min | Bottom | -316.118 | -22.0188 | -3.409 | -2.5688 | -4.2929 | -28.1734 | 316.118 | 22.0188 | 3.409 | 28.1734
11 | 13 | C8 Max | Top | -158.1156 | 20.0812 | 3.6555 | 2.7309 | 4.0742 | 31.0376 | 158.1156 | 20.0812 | 3.6555 | 31.0376
11 | 13 | C8 Max | Bottom | -165.5575 | 20.0812 | 3.6555 | 2.7309 | 4.6072 | 29.2013 | 165.5575 | 20.0812 | 3.6555 | 29.2013
11 | 13 | C8 Min | Top | -308.6761 | -22.0188 | -3.409 | -2.5688 | -4.3637 | -25.2628 | 308.6761 | 22.0188 | 3.409 | 25.2628
11 | 13 | C8 Min | Bottom | -316.118 | -22.0188 | -3.409 | -2.5688 | -4.2929 | -28.1734 | 316.118 | 22.0188 | 3.409 | 28.1734
11 | 13 | C9 Max | Top | -221.8123 | 16.5494 | 0.6407 | 1.873 | 0.4896 | 53.0358 | 221.8123 | 16.5494 | 0.6407 | 53.0358
11 | 13 | C9 Max | Bottom | -229.2542 | 16.5494 | 0.6407 | 1.873 | 0.7923 | 54.5347 | 229.2542 | 16.5494 | 0.6407 | 54.5347
11 | 13 | C9 Min | Top | -244.9793 | -18.4869 | -0.3942 | -1.7109 | -0.7791 | -47.261 | 244.9793 | 18.4869 | 0.3942 | 47.261
11 | 13 | C9 Min | Bottom | -252.4212 | -18.4869 | -0.3942 | -1.7109 | -0.4779 | -53.5068 | 252.4212 | 18.4869 | 0.3942 | 53.5068
11 | 13 | C10 Max | Top | -221.8123 | 16.5494 | 0.6407 | 1.873 | 0.4896 | 53.0358 | 221.8123 | 16.5494 | 0.6407 | 53.0358
11 | 13 | C10 Max | Bottom | -229.2542 | 16.5494 | 0.6407 | 1.873 | 0.7923 | 54.5347 | 229.2542 | 16.5494 | 0.6407 | 54.5347
11 | 13 | C10 Min | Top | -244.9793 | -18.4869 | -0.3942 | -1.7109 | -0.7791 | -47.261 | 244.9793 | 18.4869 | 0.3942 | 47.261
11 | 13 | C10 Min | Bottom | -252.4212 | -18.4869 | -0.3942 | -1.7109 | -0.4779 | -53.5068 | 252.4212 | 18.4869 | 0.3942 | 53.5068
11 | 13 | ENVC Max | Top | -68.266 | 20.1291 | 3.6555 | 2.7501 | 4.2172 | 53.0358 | 68.266 | 20.1291 | 3.6555 | 53.0358
11 | 13 | ENVC Max | Bottom | -73.8474 | 20.1291 | 3.6555 | 2.7501 | 4.6072 | 54.5347 | 73.8474 | 20.1291 | 3.6555 | 54.5347
11 | 13 | ENVC Min | Top | -308.6761 | -22.0188 | -3.5255 | -2.5688 | -4.3637 | -47.79 | 308.6761 | 22.0188 | 3.5255 | 47.79
11 | 13 | ENVC Min | Bottom | -316.118 | -22.0188 | -3.5255 | -2.5688 | -4.4351 | -53.9186 | 316.118 | 22.0188 | 3.5255 | 53.9186
11 | 14 | PP | Top | -30.3289 | -1.3962 | 0.1074 | 0.0166 | -0.1307 | 1.7232 | 30.3289 | 1.3962 | 0.1074 | 1.7232
11 | 14 | PP | Bottom | -31.4774 | -1.3962 | 0.1074 | 0.0166 | 0.1325 | -1.6974 | 31.4774 | 1.3962 | 0.1074 | 1.6974
11 | 14 | SC | Top | -7.5696 | -0.0088 | 0.0347 | 0.0039 | -0.043 | 0.0112 | 7.5696 | 0.0088 | 0.0347 | 0.0112
11 | 14 | SC | Bottom | -7.5696 | -0.0088 | 0.0347 | 0.0039 | 0.0419 | -0.0103 | 7.5696 | 0.0088 | 0.0347 | 0.0103
11 | 14 | SX Max | Top | 18.7376 | 5.8897 | 0.6602 | 0.2129 | 0.7947 | 7.2002 | 18.7376 | 5.8897 | 0.6602 | 7.2002
11 | 14 | SX Max | Bottom | 18.7376 | 5.8897 | 0.6602 | 0.2129 | 0.8245 | 7.2304 | 18.7376 | 5.8897 | 0.6602 | 7.2304
11 | 14 | SY Max | Top | 6.7049 | 14.6591 | 0.2238 | 0.1407 | 0.272 | 17.9529 | 6.7049 | 14.6591 | 0.2238 | 17.9529
11 | 14 | SY Max | Bottom | 6.7049 | 14.6591 | 0.2238 | 0.1407 | 0.2762 | 17.9634 | 6.7049 | 14.6591 | 0.2238 | 17.9634
11 | 14 | PPSC | Top | -37.8985 | -1.4049 | 0.1421 | 0.0206 | -0.1737 | 1.7344 | 37.8985 | 1.4049 | 0.1421 | 1.7344
11 | 14 | PPSC | Bottom | -39.047 | -1.4049 | 0.1421 | 0.0206 | 0.1743 | -1.7077 | 39.047 | 1.4049 | 0.1421 | 1.7077
11 | 14 | C1 | Top | -42.4605 | -1.9546 | 0.1504 | 0.0233 | -0.183 | 2.4125 | 42.4605 | 1.9546 | 0.1504 | 2.4125
11 | 14 | C1 | Bottom | -44.0683 | -1.9546 | 0.1504 | 0.0233 | 0.1854 | -2.3764 | 44.0683 | 1.9546 | 0.1504 | 2.3764
11 | 14 | C2 | Top | -48.5061 | -1.6894 | 0.1843 | 0.0262 | -0.2256 | 2.0857 | 48.5061 | 1.6894 | 0.1843 | 2.0857
11 | 14 | C2 | Bottom | -49.8842 | -1.6894 | 0.1843 | 0.0262 | 0.226 | -2.0534 | 49.8842 | 1.6894 | 0.1843 | 2.0534
11 | 14 | C3 Max | Top | -1.0634 | 6.989 | 1.0209 | 0.3131 | 0.995 | 11.6312 | 1.0634 | 6.989 | 1.0209 | 11.6312
11 | 14 | C3 Max | Bottom | -2.097 | 6.989 | 1.0209 | 0.3131 | 1.2735 | 8.5948 | 2.097 | 6.989 | 1.0209 | 8.5948
11 | 14 | C3 Min | Top | -53.5287 | -9.5021 | -0.8276 | -0.2831 | -1.2302 | -8.5295 | 53.5287 | 9.5021 | 0.8276 | 8.5295
11 | 14 | C3 Min | Bottom | -54.5623 | -9.5021 | -0.8276 | -0.2831 | -1.0351 | -11.6502 | 54.5623 | 9.5021 | 0.8276 | 11.6502
11 | 14 | C4 Max | Top | -1.0634 | 6.989 | 1.0209 | 0.3131 | 0.995 | 11.6312 | 1.0634 | 6.989 | 1.0209 | 11.6312
11 | 14 | C4 Max | Bottom | -2.097 | 6.989 | 1.0209 | 0.3131 | 1.2735 | 8.5948 | 2.097 | 6.989 | 1.0209 | 8.5948
11 | 14 | C4 Min | Top | -53.5287 | -9.5021 | -0.8276 | -0.2831 | -1.2302 | -8.5295 | 53.5287 | 9.5021 | 0.8276 | 8.5295
11 | 14 | C4 Min | Bottom | -54.5623 | -9.5021 | -0.8276 | -0.2831 | -1.0351 | -11.6502 | 54.5623 | 9.5021 | 0.8276 | 11.6502
11 | 14 | C5 Max | Top | -17.9092 | 19.2661 | 0.4099 | 0.212 | 0.2632 | 26.6849 | 17.9092 | 19.2661 | 0.4099 | 26.6849
11 | 14 | C5 Max | Bottom | -18.9428 | 19.2661 | 0.4099 | 0.212 | 0.506 | 23.6211 | 18.9428 | 19.2661 | 0.4099 | 23.6211
11 | 14 | C5 Min | Top | -36.6829 | -21.7792 | -0.2166 | -0.182 | -0.4985 | -23.5831 | 36.6829 | 21.7792 | 0.2166 | 23.5831
11 | 14 | C5 Min | Bottom | -37.7165 | -21.7792 | -0.2166 | -0.182 | -0.2675 | -26.6765 | 37.7165 | 21.7792 | 0.2166 | 26.6765
11 | 14 | C6 Max | Top | -17.9092 | 19.2661 | 0.4099 | 0.212 | 0.2632 | 26.6849 | 17.9092 | 19.2661 | 0.4099 | 26.6849
11 | 14 | C6 Max | Bottom | -18.9428 | 19.2661 | 0.4099 | 0.212 | 0.506 | 23.6211 | 18.9428 | 19.2661 | 0.4099 | 23.6211
11 | 14 | C6 Min | Top | -36.6829 | -21.7792 | -0.2166 | -0.182 | -0.4985 | -23.5831 | 36.6829 | 21.7792 | 0.2166 | 23.5831
11 | 14 | C6 Min | Bottom | -37.7165 | -21.7792 | -0.2166 | -0.182 | -0.2675 | -26.6765 | 37.7165 | 21.7792 | 0.2166 | 26.6765
11 | 14 | C7 Max | Top | -17.7316 | 6.5614 | 1.0878 | 0.322 | 0.9128 | 12.1593 | 17.7316 | 6.5614 | 1.0878 | 12.1593
11 | 14 | C7 Max | Bottom | -19.1098 | 6.5614 | 1.0878 | 0.322 | 1.3551 | 8.0753 | 19.1098 | 6.5614 | 1.0878 | 8.0753
11 | 14 | C7 Min | Top | -70.197 | -9.9298 | -0.7607 | -0.2742 | -1.3124 | -8.0013 | 70.197 | 9.9298 | 0.7607 | 8.0013
11 | 14 | C7 Min | Bottom | -71.5751 | -9.9298 | -0.7607 | -0.2742 | -0.9534 | -12.1697 | 71.5751 | 9.9298 | 0.7607 | 12.1697
11 | 14 | C8 Max | Top | -17.7316 | 6.5614 | 1.0878 | 0.322 | 0.9128 | 12.1593 | 17.7316 | 6.5614 | 1.0878 | 12.1593
11 | 14 | C8 Max | Bottom | -19.1098 | 6.5614 | 1.0878 | 0.322 | 1.3551 | 8.0753 | 19.1098 | 6.5614 | 1.0878 | 8.0753
11 | 14 | C8 Min | Top | -70.197 | -9.9298 | -0.7607 | -0.2742 | -1.3124 | -8.0013 | 70.197 | 9.9298 | 0.7607 | 8.0013
11 | 14 | C8 Min | Bottom | -71.5751 | -9.9298 | -0.7607 | -0.2742 | -0.9534 | -12.1697 | 71.5751 | 9.9298 | 0.7607 | 12.1697
11 | 14 | C9 Max | Top | -34.5774 | 18.8385 | 0.4768 | 0.2209 | 0.181 | 27.213 | 34.5774 | 18.8385 | 0.4768 | 27.213
11 | 14 | C9 Max | Bottom | -35.9556 | 18.8385 | 0.4768 | 0.2209 | 0.5876 | 23.1016 | 35.9556 | 18.8385 | 0.4768 | 23.1016
11 | 14 | C9 Min | Top | -53.3512 | -22.2069 | -0.1497 | -0.1731 | -0.5807 | -23.055 | 53.3512 | 22.2069 | 0.1497 | 23.055
11 | 14 | C9 Min | Bottom | -54.7293 | -22.2069 | -0.1497 | -0.1731 | -0.1859 | -27.196 | 54.7293 | 22.2069 | 0.1497 | 27.196
11 | 14 | C10 Max | Top | -34.5774 | 18.8385 | 0.4768 | 0.2209 | 0.181 | 27.213 | 34.5774 | 18.8385 | 0.4768 | 27.213
11 | 14 | C10 Max | Bottom | -35.9556 | 18.8385 | 0.4768 | 0.2209 | 0.5876 | 23.1016 | 35.9556 | 18.8385 | 0.4768 | 23.1016
11 | 14 | C10 Min | Top | -53.3512 | -22.2069 | -0.1497 | -0.1731 | -0.5807 | -23.055 | 53.3512 | 22.2069 | 0.1497 | 23.055
11 | 14 | C10 Min | Bottom | -54.7293 | -22.2069 | -0.1497 | -0.1731 | -0.1859 | -27.196 | 54.7293 | 22.2069 | 0.1497 | 27.196
11 | 14 | ENVC Max | Top | -1.0634 | 19.2661 | 1.0878 | 0.322 | 0.995 | 27.213 | 1.0634 | 19.2661 | 1.0878 | 27.213
11 | 14 | ENVC Max | Bottom | -2.097 | 19.2661 | 1.0878 | 0.322 | 1.3551 | 23.6211 | 2.097 | 19.2661 | 1.0878 | 23.6211
11 | 14 | ENVC Min | Top | -70.197 | -22.2069 | -0.8276 | -0.2831 | -1.3124 | -23.5831 | 70.197 | 22.2069 | 0.8276 | 23.5831
11 | 14 | ENVC Min | Bottom | -71.5751 | -22.2069 | -0.8276 | -0.2831 | -1.0351 | -27.196 | 71.5751 | 22.2069 | 0.8276 | 27.196
11 | 19 | PP | Top | -192.6145 | -2.4194 | 0.9539 | -0.5188 | -1.1584 | 5.0571 | 192.6145 | 2.4194 | 0.9539 | 5.0571
11 | 19 | PP | Bottom | -199.5051 | -2.4194 | 0.9539 | -0.5188 | 1.1785 | -0.8704 | 199.5051 | 2.4194 | 0.9539 | 0.8704
11 | 19 | SC | Top | -45.1357 | 0.7677 | 0.2508 | -0.1317 | -0.3087 | -0.9211 | 45.1357 | 0.7677 | 0.2508 | 0.9211
11 | 19 | SC | Bottom | -45.1357 | 0.7677 | 0.2508 | -0.1317 | 0.3057 | 0.9597 | 45.1357 | 0.7677 | 0.2508 | 0.9597
11 | 19 | SX Max | Top | 16.9322 | 12.9212 | 5.6867 | 3.0322 | 6.8829 | 16.0214 | 16.9322 | 12.9212 | 5.6867 | 16.0214
11 | 19 | SX Max | Bottom | 16.9322 | 12.9212 | 5.6867 | 3.0322 | 7.0574 | 24.4777 | 16.9322 | 12.9212 | 5.6867 | 24.4777
11 | 19 | SY Max | Top | 65.7867 | 71.2967 | 1.708 | 1.4651 | 2.0985 | 87.3067 | 65.7867 | 71.2967 | 1.708 | 87.3067
11 | 19 | SY Max | Bottom | 65.7867 | 71.2967 | 1.708 | 1.4651 | 2.0884 | 100.7877 | 65.7867 | 71.2967 | 1.708 | 100.7877
11 | 19 | PPSC | Top | -237.7502 | -1.6517 | 1.2046 | -0.6505 | -1.4671 | 4.136 | 237.7502 | 1.6517 | 1.2046 | 4.136
11 | 19 | PPSC | Bottom | -244.6408 | -1.6517 | 1.2046 | -0.6505 | 1.4842 | 0.0892 | 244.6408 | 1.6517 | 1.2046 | 0.0892
11 | 19 | C1 | Top | -269.6603 | -3.3872 | 1.3354 | -0.7263 | -1.6218 | 7.08 | 269.6603 | 3.3872 | 1.3354 | 7.08
11 | 19 | C1 | Bottom | -279.3072 | -3.3872 | 1.3354 | -0.7263 | 1.6499 | -1.2186 | 279.3072 | 3.3872 | 1.3354 | 1.2186
11 | 19 | C2 | Top | -303.3545 | -1.675 | 1.5459 | -0.8332 | -1.884 | 4.5948 | 303.3545 | 1.675 | 1.5459 | 4.5948
11 | 19 | C2 | Bottom | -311.6232 | -1.675 | 1.5459 | -0.8332 | 1.9033 | 0.491 | 311.6232 | 1.675 | 1.5459 | 0.491
11 | 19 | C3 Max | Top | -149.648 | 15.9123 | 8.8199 | 3.7781 | 8.5935 | 26.9814 | 149.648 | 15.9123 | 8.8199 | 26.9814
11 | 19 | C3 Max | Bottom | -155.8496 | 15.9123 | 8.8199 | 3.7781 | 10.9411 | 33.4854 | 155.8496 | 15.9123 | 8.8199 | 33.4854
11 | 19 | C3 Min | Top | -197.0581 | -20.2672 | -7.1029 | -4.712 | -10.6787 | -17.8786 | 197.0581 | 20.2672 | 7.1029 | 17.8786
11 | 19 | C3 Min | Bottom | -203.2597 | -20.2672 | -7.1029 | -4.712 | -8.8197 | -35.0521 | 203.2597 | 20.2672 | 7.1029 | 35.0521
11 | 19 | C4 Max | Top | -149.648 | 15.9123 | 8.8199 | 3.7781 | 8.5935 | 26.9814 | 149.648 | 15.9123 | 8.8199 | 26.9814
11 | 19 | C4 Max | Bottom | -155.8496 | 15.9123 | 8.8199 | 3.7781 | 10.9411 | 33.4854 | 155.8496 | 15.9123 | 8.8199 | 33.4854
11 | 19 | C4 Min | Top | -197.0581 | -20.2672 | -7.1029 | -4.712 | -10.6787 | -17.8786 | 197.0581 | 20.2672 | 7.1029 | 17.8786
11 | 19 | C4 Min | Bottom | -203.2597 | -20.2672 | -7.1029 | -4.712 | -8.8197 | -35.0521 | 203.2597 | 20.2672 | 7.1029 | 35.0521
11 | 19 | C5 Max | Top | -81.2517 | 97.638 | 3.2496 | 1.5842 | 1.8953 | 126.7808 | 81.2517 | 97.638 | 3.2496 | 126.7808
11 | 19 | C5 Max | Bottom | -87.4533 | 97.638 | 3.2496 | 1.5842 | 3.9845 | 140.3194 | 87.4533 | 97.638 | 3.2496 | 140.3194
11 | 19 | C5 Min | Top | -265.4544 | -101.9929 | -1.5327 | -2.518 | -3.9805 | -117.678 | 265.4544 | 101.9929 | 1.5327 | 117.678
11 | 19 | C5 Min | Bottom | -271.656 | -101.9929 | -1.5327 | -2.518 | -1.8631 | -141.8862 | 271.656 | 101.9929 | 1.5327 | 141.8862
11 | 19 | C6 Max | Top | -81.2517 | 97.638 | 3.2496 | 1.5842 | 1.8953 | 126.7808 | 81.2517 | 97.638 | 3.2496 | 126.7808
11 | 19 | C6 Max | Bottom | -87.4533 | 97.638 | 3.2496 | 1.5842 | 3.9845 | 140.3194 | 87.4533 | 97.638 | 3.2496 | 140.3194
11 | 19 | C6 Min | Top | -265.4544 | -101.9929 | -1.5327 | -2.518 | -3.9805 | -117.678 | 265.4544 | 101.9929 | 1.5327 | 117.678
11 | 19 | C6 Min | Bottom | -271.656 | -101.9929 | -1.5327 | -2.518 | -1.8631 | -141.8862 | 271.656 | 101.9929 | 1.5327 | 141.8862
11 | 19 | C7 Max | Top | -252.568 | 15.9541 | 9.3568 | 3.4908 | 7.9373 | 27.5774 | 252.568 | 15.9541 | 9.3568 | 27.5774
11 | 19 | C7 Max | Bottom | -260.8368 | 15.9541 | 9.3568 | 3.4908 | 11.6003 | 34.1839 | 260.8368 | 15.9541 | 9.3568 | 34.1839
11 | 19 | C7 Min | Top | -299.9782 | -20.2254 | -6.566 | -4.9993 | -11.3349 | -17.2825 | 299.9782 | 20.2254 | 6.566 | 17.2825
11 | 19 | C7 Min | Bottom | -308.2469 | -20.2254 | -6.566 | -4.9993 | -8.1605 | -34.3536 | 308.2469 | 20.2254 | 6.566 | 34.3536
11 | 19 | C8 Max | Top | -252.568 | 15.9541 | 9.3568 | 3.4908 | 7.9373 | 27.5774 | 252.568 | 15.9541 | 9.3568 | 27.5774
11 | 19 | C8 Max | Bottom | -260.8368 | 15.9541 | 9.3568 | 3.4908 | 11.6003 | 34.1839 | 260.8368 | 15.9541 | 9.3568 | 34.1839
11 | 19 | C8 Min | Top | -299.9782 | -20.2254 | -6.566 | -4.9993 | -11.3349 | -17.2825 | 299.9782 | 20.2254 | 6.566 | 17.2825
11 | 19 | C8 Min | Bottom | -308.2469 | -20.2254 | -6.566 | -4.9993 | -8.1605 | -34.3536 | 308.2469 | 20.2254 | 6.566 | 34.3536
11 | 19 | C9 Max | Top | -184.1718 | 97.6798 | 3.7866 | 1.2969 | 1.2391 | 127.3768 | 184.1718 | 97.6798 | 3.7866 | 127.3768
11 | 19 | C9 Max | Bottom | -192.4405 | 97.6798 | 3.7866 | 1.2969 | 4.6437 | 141.018 | 192.4405 | 97.6798 | 3.7866 | 141.018
11 | 19 | C9 Min | Top | -368.3744 | -101.9511 | -0.9957 | -2.8053 | -4.6367 | -117.0819 | 368.3744 | 101.9511 | 0.9957 | 117.0819
11 | 19 | C9 Min | Bottom | -376.6432 | -101.9511 | -0.9957 | -2.8053 | -1.2039 | -141.1876 | 376.6432 | 101.9511 | 0.9957 | 141.1876
11 | 19 | C10 Max | Top | -184.1718 | 97.6798 | 3.7866 | 1.2969 | 1.2391 | 127.3768 | 184.1718 | 97.6798 | 3.7866 | 127.3768
11 | 19 | C10 Max | Bottom | -192.4405 | 97.6798 | 3.7866 | 1.2969 | 4.6437 | 141.018 | 192.4405 | 97.6798 | 3.7866 | 141.018
11 | 19 | C10 Min | Top | -368.3744 | -101.9511 | -0.9957 | -2.8053 | -4.6367 | -117.0819 | 368.3744 | 101.9511 | 0.9957 | 117.0819
11 | 19 | C10 Min | Bottom | -376.6432 | -101.9511 | -0.9957 | -2.8053 | -1.2039 | -141.1876 | 376.6432 | 101.9511 | 0.9957 | 141.1876
11 | 19 | ENVC Max | Top | -81.2517 | 97.6798 | 9.3568 | 3.7781 | 8.5935 | 127.3768 | 81.2517 | 97.6798 | 9.3568 | 127.3768
11 | 19 | ENVC Max | Bottom | -87.4533 | 97.6798 | 9.3568 | 3.7781 | 11.6003 | 141.018 | 87.4533 | 97.6798 | 9.3568 | 141.018
11 | 19 | ENVC Min | Top | -368.3744 | -101.9929 | -7.1029 | -4.9993 | -11.3349 | -117.678 | 368.3744 | 101.9929 | 7.1029 | 117.678
11 | 19 | ENVC Min | Bottom | -376.6432 | -101.9929 | -7.1029 | -4.9993 | -8.8197 | -141.8862 | 376.6432 | 101.9929 | 7.1029 | 141.8862
11 | 21 | PP | Top | -207.564 | 3.3724 | 0.8648 | 0.7062 | -1.0737 | -2.4171 | 207.564 | 3.3724 | 0.8648 | 2.4171
11 | 21 | PP | Bottom | -214.4546 | 3.3724 | 0.8648 | 0.7062 | 1.045 | 5.8452 | 214.4546 | 3.3724 | 0.8648 | 5.8452
11 | 21 | SC | Top | -49.5973 | -1.0121 | 0.2148 | 0.1476 | -0.2708 | 1.48 | 49.5973 | 1.0121 | 0.2148 | 1.48
11 | 21 | SC | Bottom | -49.5973 | -1.0121 | 0.2148 | 0.1476 | 0.2556 | -0.9997 | 49.5973 | 1.0121 | 0.2148 | 0.9997
11 | 21 | SX Max | Top | 22.2767 | 20.0154 | 4.1661 | 2.1749 | 5.0357 | 25.6456 | 22.2767 | 20.0154 | 4.1661 | 25.6456
11 | 21 | SX Max | Bottom | 22.2767 | 20.0154 | 4.1661 | 2.1749 | 5.1785 | 26.8037 | 22.2767 | 20.0154 | 4.1661 | 26.8037
11 | 21 | SY Max | Top | 62.0255 | 60.9747 | 2.2836 | 1.6974 | 2.7931 | 76.881 | 62.0255 | 60.9747 | 2.2836 | 76.881
11 | 21 | SY Max | Bottom | 62.0255 | 60.9747 | 2.2836 | 1.6974 | 2.8041 | 88.4752 | 62.0255 | 60.9747 | 2.2836 | 88.4752
11 | 21 | PPSC | Top | -257.1613 | 2.3603 | 1.0796 | 0.8538 | -1.3444 | -0.9371 | 257.1613 | 2.3603 | 1.0796 | 0.9371
11 | 21 | PPSC | Bottom | -264.0519 | 2.3603 | 1.0796 | 0.8538 | 1.3006 | 4.8455 | 264.0519 | 2.3603 | 1.0796 | 4.8455
11 | 21 | C1 | Top | -290.5896 | 4.7213 | 1.2107 | 0.9887 | -1.5031 | -3.384 | 290.5896 | 4.7213 | 1.2107 | 3.384
11 | 21 | C1 | Bottom | -300.2365 | 4.7213 | 1.2107 | 0.9887 | 1.463 | 8.1833 | 300.2365 | 4.7213 | 1.2107 | 8.1833
11 | 21 | C2 | Top | -328.4325 | 2.4275 | 1.3814 | 1.0836 | -1.7216 | -0.5326 | 328.4325 | 2.4275 | 1.3814 | 0.5326
11 | 21 | C2 | Bottom | -336.7012 | 2.4275 | 1.3814 | 1.0836 | 1.6629 | 5.4147 | 336.7012 | 2.4275 | 1.3814 | 5.4147
11 | 21 | C3 Max | Top | -155.6202 | 31.0567 | 6.6108 | 3.6804 | 6.0837 | 33.7284 | 155.6202 | 31.0567 | 6.6108 | 33.7284
11 | 21 | C3 Max | Bottom | -161.8217 | 31.0567 | 6.6108 | 3.6804 | 8.1904 | 42.7859 | 161.8217 | 31.0567 | 6.6108 | 42.7859
11 | 21 | C3 Min | Top | -217.995 | -24.9864 | -5.0542 | -2.4093 | -8.0163 | -38.0792 | 217.995 | 24.9864 | 5.0542 | 38.0792
11 | 21 | C3 Min | Bottom | -224.1966 | -24.9864 | -5.0542 | -2.4093 | -6.3094 | -32.2645 | 224.1966 | 24.9864 | 5.0542 | 32.2645
11 | 21 | C4 Max | Top | -155.6202 | 31.0567 | 6.6108 | 3.6804 | 6.0837 | 33.7284 | 155.6202 | 31.0567 | 6.6108 | 33.7284
11 | 21 | C4 Max | Bottom | -161.8217 | 31.0567 | 6.6108 | 3.6804 | 8.1904 | 42.7859 | 161.8217 | 31.0567 | 6.6108 | 42.7859
11 | 21 | C4 Min | Top | -217.995 | -24.9864 | -5.0542 | -2.4093 | -8.0163 | -38.0792 | 217.995 | 24.9864 | 5.0542 | 38.0792
11 | 21 | C4 Min | Bottom | -224.1966 | -24.9864 | -5.0542 | -2.4093 | -6.3094 | -32.2645 | 224.1966 | 24.9864 | 5.0542 | 32.2645
11 | 21 | C5 Max | Top | -99.9718 | 88.3997 | 3.9753 | 3.0119 | 2.944 | 105.4579 | 99.9718 | 88.3997 | 3.9753 | 105.4579
11 | 21 | C5 Max | Bottom | -106.1734 | 88.3997 | 3.9753 | 3.0119 | 4.8663 | 129.1259 | 106.1734 | 88.3997 | 3.9753 | 129.1259
11 | 21 | C5 Min | Top | -273.6434 | -82.3294 | -2.4187 | -1.7408 | -4.8766 | -109.8087 | 273.6434 | 82.3294 | 2.4187 | 109.8087
11 | 21 | C5 Min | Bottom | -279.8449 | -82.3294 | -2.4187 | -1.7408 | -2.9853 | -118.6045 | 279.8449 | 82.3294 | 2.4187 | 118.6045
11 | 21 | C6 Max | Top | -99.9718 | 88.3997 | 3.9753 | 3.0119 | 2.944 | 105.4579 | 99.9718 | 88.3997 | 3.9753 | 105.4579
11 | 21 | C6 Max | Bottom | -106.1734 | 88.3997 | 3.9753 | 3.0119 | 4.8663 | 129.1259 | 106.1734 | 88.3997 | 3.9753 | 129.1259
11 | 21 | C6 Min | Top | -273.6434 | -82.3294 | -2.4187 | -1.7408 | -4.8766 | -109.8087 | 273.6434 | 82.3294 | 2.4187 | 109.8087
11 | 21 | C6 Min | Bottom | -279.8449 | -82.3294 | -2.4187 | -1.7408 | -2.9853 | -118.6045 | 279.8449 | 82.3294 | 2.4187 | 118.6045
11 | 21 | C7 Max | Top | -267.4867 | 31.0563 | 7.0851 | 4.0399 | 5.4908 | 34.4833 | 267.4867 | 31.0563 | 7.0851 | 34.4833
11 | 21 | C7 Max | Bottom | -275.7554 | 31.0563 | 7.0851 | 4.0399 | 8.7595 | 43.5397 | 275.7554 | 31.0563 | 7.0851 | 43.5397
11 | 21 | C7 Min | Top | -329.8615 | -24.9868 | -4.58 | -2.0498 | -8.6091 | -37.3244 | 329.8615 | 24.9868 | 4.58 | 37.3244
11 | 21 | C7 Min | Bottom | -338.1303 | -24.9868 | -4.58 | -2.0498 | -5.7403 | -31.5106 | 338.1303 | 24.9868 | 4.58 | 31.5106
11 | 21 | C8 Max | Top | -267.4867 | 31.0563 | 7.0851 | 4.0399 | 5.4908 | 34.4833 | 267.4867 | 31.0563 | 7.0851 | 34.4833
11 | 21 | C8 Max | Bottom | -275.7554 | 31.0563 | 7.0851 | 4.0399 | 8.7595 | 43.5397 | 275.7554 | 31.0563 | 7.0851 | 43.5397
11 | 21 | C8 Min | Top | -329.8615 | -24.9868 | -4.58 | -2.0498 | -8.6091 | -37.3244 | 329.8615 | 24.9868 | 4.58 | 37.3244
11 | 21 | C8 Min | Bottom | -338.1303 | -24.9868 | -4.58 | -2.0498 | -5.7403 | -31.5106 | 338.1303 | 24.9868 | 4.58 | 31.5106
11 | 21 | C9 Max | Top | -211.8383 | 88.3993 | 4.4495 | 3.3714 | 2.3511 | 106.2128 | 211.8383 | 88.3993 | 4.4495 | 106.2128
11 | 21 | C9 Max | Bottom | -220.1071 | 88.3993 | 4.4495 | 3.3714 | 5.4354 | 129.8798 | 220.1071 | 88.3993 | 4.4495 | 129.8798
11 | 21 | C9 Min | Top | -385.5098 | -82.3298 | -1.9444 | -1.3813 | -5.4695 | -109.0539 | 385.5098 | 82.3298 | 1.9444 | 109.0539
11 | 21 | C9 Min | Bottom | -393.7786 | -82.3298 | -1.9444 | -1.3813 | -2.4162 | -117.8507 | 393.7786 | 82.3298 | 1.9444 | 117.8507
11 | 21 | C10 Max | Top | -211.8383 | 88.3993 | 4.4495 | 3.3714 | 2.3511 | 106.2128 | 211.8383 | 88.3993 | 4.4495 | 106.2128
11 | 21 | C10 Max | Bottom | -220.1071 | 88.3993 | 4.4495 | 3.3714 | 5.4354 | 129.8798 | 220.1071 | 88.3993 | 4.4495 | 129.8798
11 | 21 | C10 Min | Top | -385.5098 | -82.3298 | -1.9444 | -1.3813 | -5.4695 | -109.0539 | 385.5098 | 82.3298 | 1.9444 | 109.0539
11 | 21 | C10 Min | Bottom | -393.7786 | -82.3298 | -1.9444 | -1.3813 | -2.4162 | -117.8507 | 393.7786 | 82.3298 | 1.9444 | 117.8507
11 | 21 | ENVC Max | Top | -99.9718 | 88.3997 | 7.0851 | 4.0399 | 6.0837 | 106.2128 | 99.9718 | 88.3997 | 7.0851 | 106.2128
11 | 21 | ENVC Max | Bottom | -106.1734 | 88.3997 | 7.0851 | 4.0399 | 8.7595 | 129.8798 | 106.1734 | 88.3997 | 7.0851 | 129.8798
11 | 21 | ENVC Min | Top | -385.5098 | -82.3298 | -5.0542 | -2.4093 | -8.6091 | -109.8087 | 385.5098 | 82.3298 | 5.0542 | 109.8087
11 | 21 | ENVC Min | Bottom | -393.7786 | -82.3298 | -5.0542 | -2.4093 | -6.3094 | -118.6045 | 393.7786 | 82.3298 | 5.0542 | 118.6045
11 | 22 | PP | Top | -30.826 | -0.766 | 0.1003 | 0.004 | -0.1231 | 0.9379 | 30.826 | 0.766 | 0.1003 | 0.9379
11 | 22 | PP | Bottom | -31.9745 | -0.766 | 0.1003 | 0.004 | 0.1227 | -0.9387 | 31.9745 | 0.766 | 0.1003 | 0.9387
11 | 22 | SC | Top | -7.7498 | -0.6105 | 0.0241 | 0.0019 | -0.0302 | 0.7476 | 7.7498 | 0.6105 | 0.0241 | 0.7476
11 | 22 | SC | Bottom | -7.7498 | -0.6105 | 0.0241 | 0.0019 | 0.0287 | -0.748 | 7.7498 | 0.6105 | 0.0241 | 0.748
11 | 22 | SX Max | Top | 13.8059 | 6.9015 | 0.5224 | 0.184 | 0.6269 | 8.4564 | 13.8059 | 6.9015 | 0.5224 | 8.4564
11 | 22 | SX Max | Bottom | 13.8059 | 6.9015 | 0.5224 | 0.184 | 0.6549 | 8.4523 | 13.8059 | 6.9015 | 0.5224 | 8.4523
11 | 22 | SY Max | Top | 5.0489 | 10.1247 | 0.2543 | 0.1409 | 0.3113 | 12.3966 | 5.0489 | 10.1247 | 0.2543 | 12.3966
11 | 22 | SY Max | Bottom | 5.0489 | 10.1247 | 0.2543 | 0.1409 | 0.312 | 12.4115 | 5.0489 | 10.1247 | 0.2543 | 12.4115
11 | 22 | PPSC | Top | -38.5759 | -1.3764 | 0.1244 | 0.0059 | -0.1534 | 1.6855 | 38.5759 | 1.3764 | 0.1244 | 1.6855
11 | 22 | PPSC | Bottom | -39.7243 | -1.3764 | 0.1244 | 0.0059 | 0.1515 | -1.6867 | 39.7243 | 1.3764 | 0.1244 | 1.6867
11 | 22 | C1 | Top | -43.1564 | -1.0724 | 0.1405 | 0.0056 | -0.1723 | 1.3131 | 43.1564 | 1.0724 | 0.1405 | 1.3131
11 | 22 | C1 | Bottom | -44.7643 | -1.0724 | 0.1405 | 0.0056 | 0.1718 | -1.3142 | 44.7643 | 1.0724 | 0.1405 | 1.3142
11 | 22 | C2 | Top | -49.391 | -1.8959 | 0.1589 | 0.0079 | -0.1961 | 2.3217 | 49.391 | 1.8959 | 0.1589 | 2.3217
11 | 22 | C2 | Bottom | -50.7691 | -1.8959 | 0.1589 | 0.0079 | 0.1933 | -2.3233 | 50.7691 | 1.8959 | 0.1589 | 2.3233
11 | 22 | C3 Max | Top | -8.4151 | 8.9727 | 0.8216 | 0.2613 | 0.7668 | 12.6831 | 8.4151 | 8.9727 | 0.8216 | 12.6831
11 | 22 | C3 Max | Bottom | -9.4487 | 8.9727 | 0.8216 | 0.2613 | 1.0274 | 10.9884 | 9.4487 | 8.9727 | 0.8216 | 10.9884
11 | 22 | C3 Min | Top | -47.0717 | -10.3514 | -0.641 | -0.254 | -0.9884 | -10.9949 | 47.0717 | 10.3514 | 0.641 | 10.9949
11 | 22 | C3 Min | Bottom | -48.1053 | -10.3514 | -0.641 | -0.254 | -0.8064 | -12.6781 | 48.1053 | 10.3514 | 0.641 | 12.6781
11 | 22 | C4 Max | Top | -8.4151 | 8.9727 | 0.8216 | 0.2613 | 0.7668 | 12.6831 | 8.4151 | 8.9727 | 0.8216 | 12.6831
11 | 22 | C4 Max | Bottom | -9.4487 | 8.9727 | 0.8216 | 0.2613 | 1.0274 | 10.9884 | 9.4487 | 8.9727 | 0.8216 | 10.9884
11 | 22 | C4 Min | Top | -47.0717 | -10.3514 | -0.641 | -0.254 | -0.9884 | -10.9949 | 47.0717 | 10.3514 | 0.641 | 10.9949
11 | 22 | C4 Min | Bottom | -48.1053 | -10.3514 | -0.641 | -0.254 | -0.8064 | -12.6781 | 48.1053 | 10.3514 | 0.641 | 12.6781
11 | 22 | C5 Max | Top | -20.6749 | 13.4851 | 0.4464 | 0.2008 | 0.3251 | 18.1994 | 20.6749 | 13.4851 | 0.4464 | 18.1994
11 | 22 | C5 Max | Bottom | -21.7085 | 13.4851 | 0.4464 | 0.2008 | 0.5472 | 16.5312 | 21.7085 | 13.4851 | 0.4464 | 16.5312
11 | 22 | C5 Min | Top | -34.8119 | -14.8639 | -0.2657 | -0.1936 | -0.5467 | -16.5112 | 34.8119 | 14.8639 | 0.2657 | 16.5112
11 | 22 | C5 Min | Bottom | -35.8455 | -14.8639 | -0.2657 | -0.1936 | -0.3263 | -18.2209 | 35.8455 | 14.8639 | 0.2657 | 18.2209
11 | 22 | C6 Max | Top | -20.6749 | 13.4851 | 0.4464 | 0.2008 | 0.3251 | 18.1994 | 20.6749 | 13.4851 | 0.4464 | 18.1994
11 | 22 | C6 Max | Bottom | -21.7085 | 13.4851 | 0.4464 | 0.2008 | 0.5472 | 16.5312 | 21.7085 | 13.4851 | 0.4464 | 16.5312
11 | 22 | C6 Min | Top | -34.8119 | -14.8639 | -0.2657 | -0.1936 | -0.5467 | -16.5112 | 34.8119 | 14.8639 | 0.2657 | 16.5112
11 | 22 | C6 Min | Bottom | -35.8455 | -14.8639 | -0.2657 | -0.1936 | -0.3263 | -18.2209 | 35.8455 | 14.8639 | 0.2657 | 18.2209
11 | 22 | C7 Max | Top | -25.4128 | 8.1324 | 0.8758 | 0.2644 | 0.6996 | 13.7121 | 25.4128 | 8.1324 | 0.8758 | 13.7121
11 | 22 | C7 Max | Bottom | -26.7909 | 8.1324 | 0.8758 | 0.2644 | 1.0929 | 9.9588 | 26.7909 | 8.1324 | 0.8758 | 9.9588
11 | 22 | C7 Min | Top | -64.0694 | -11.1917 | -0.5868 | -0.2509 | -1.0556 | -9.9659 | 64.0694 | 11.1917 | 0.5868 | 9.9659
11 | 22 | C7 Min | Bottom | -65.4475 | -11.1917 | -0.5868 | -0.2509 | -0.7409 | -13.7077 | 65.4475 | 11.1917 | 0.5868 | 13.7077
11 | 22 | C8 Max | Top | -25.4128 | 8.1324 | 0.8758 | 0.2644 | 0.6996 | 13.7121 | 25.4128 | 8.1324 | 0.8758 | 13.7121
11 | 22 | C8 Max | Bottom | -26.7909 | 8.1324 | 0.8758 | 0.2644 | 1.0929 | 9.9588 | 26.7909 | 8.1324 | 0.8758 | 9.9588
11 | 22 | C8 Min | Top | -64.0694 | -11.1917 | -0.5868 | -0.2509 | -1.0556 | -9.9659 | 64.0694 | 11.1917 | 0.5868 | 9.9659
11 | 22 | C8 Min | Bottom | -65.4475 | -11.1917 | -0.5868 | -0.2509 | -0.7409 | -13.7077 | 65.4475 | 11.1917 | 0.5868 | 13.7077
11 | 22 | C9 Max | Top | -37.6726 | 12.6449 | 0.5005 | 0.2039 | 0.2579 | 19.2284 | 37.6726 | 12.6449 | 0.5005 | 19.2284
11 | 22 | C9 Max | Bottom | -39.0507 | 12.6449 | 0.5005 | 0.2039 | 0.6128 | 15.5016 | 39.0507 | 12.6449 | 0.5005 | 15.5016
11 | 22 | C9 Min | Top | -51.8096 | -15.7041 | -0.2116 | -0.1905 | -0.6138 | -15.4822 | 51.8096 | 15.7041 | 0.2116 | 15.4822
11 | 22 | C9 Min | Bottom | -53.1877 | -15.7041 | -0.2116 | -0.1905 | -0.2607 | -19.2505 | 53.1877 | 15.7041 | 0.2116 | 19.2505
11 | 22 | C10 Max | Top | -37.6726 | 12.6449 | 0.5005 | 0.2039 | 0.2579 | 19.2284 | 37.6726 | 12.6449 | 0.5005 | 19.2284
11 | 22 | C10 Max | Bottom | -39.0507 | 12.6449 | 0.5005 | 0.2039 | 0.6128 | 15.5016 | 39.0507 | 12.6449 | 0.5005 | 15.5016
11 | 22 | C10 Min | Top | -51.8096 | -15.7041 | -0.2116 | -0.1905 | -0.6138 | -15.4822 | 51.8096 | 15.7041 | 0.2116 | 15.4822
11 | 22 | C10 Min | Bottom | -53.1877 | -15.7041 | -0.2116 | -0.1905 | -0.2607 | -19.2505 | 53.1877 | 15.7041 | 0.2116 | 19.2505
11 | 22 | ENVC Max | Top | -8.4151 | 13.4851 | 0.8758 | 0.2644 | 0.7668 | 19.2284 | 8.4151 | 13.4851 | 0.8758 | 19.2284
11 | 22 | ENVC Max | Bottom | -9.4487 | 13.4851 | 0.8758 | 0.2644 | 1.0929 | 16.5312 | 9.4487 | 13.4851 | 0.8758 | 16.5312
11 | 22 | ENVC Min | Top | -64.0694 | -15.7041 | -0.641 | -0.254 | -1.0556 | -16.5112 | 64.0694 | 15.7041 | 0.641 | 16.5112
11 | 22 | ENVC Min | Bottom | -65.4475 | -15.7041 | -0.641 | -0.254 | -0.8064 | -19.2505 | 65.4475 | 15.7041 | 0.641 | 19.2505
11 | 23 | PP | Top | -81.1425 | 1.2843 | 0.0896 | -0.0022 | -0.1099 | -1.1289 | 81.1425 | 1.2843 | 0.0896 | 1.1289
11 | 23 | PP | Bottom | -84.5113 | 1.2843 | 0.0896 | -0.0022 | 0.1096 | 2.0177 | 84.5113 | 1.2843 | 0.0896 | 2.0177
11 | 23 | SC | Top | -23.2212 | 1.0614 | 0.0176 | 0.0002 | -0.0236 | -1.2284 | 23.2212 | 1.0614 | 0.0176 | 1.2284
11 | 23 | SC | Bottom | -23.2212 | 1.0614 | 0.0176 | 0.0002 | 0.0195 | 1.3721 | 23.2212 | 1.0614 | 0.0176 | 1.3721
11 | 23 | SX Max | Top | 67.1909 | 4.3247 | 0.4777 | 0.6148 | 0.5813 | 4.8372 | 67.1909 | 4.3247 | 0.4777 | 4.8372
11 | 23 | SX Max | Bottom | 67.1909 | 4.3247 | 0.4777 | 0.6148 | 0.6266 | 5.9616 | 67.1909 | 4.3247 | 0.4777 | 5.9616
11 | 23 | SY Max | Top | 19.7345 | 4.3299 | 0.3737 | 0.4808 | 0.4627 | 7.6857 | 19.7345 | 4.3299 | 0.3737 | 7.6857
11 | 23 | SY Max | Bottom | 19.7345 | 4.3299 | 0.3737 | 0.4808 | 0.4534 | 7.9708 | 19.7345 | 4.3299 | 0.3737 | 7.9708
11 | 23 | PPSC | Top | -104.3637 | 2.3458 | 0.1072 | -0.002 | -0.1334 | -2.3573 | 104.3637 | 2.3458 | 0.1072 | 2.3573
11 | 23 | PPSC | Bottom | -107.7325 | 2.3458 | 0.1072 | -0.002 | 0.1291 | 3.3899 | 107.7325 | 2.3458 | 0.1072 | 3.3899
11 | 23 | C1 | Top | -113.5996 | 1.7981 | 0.1254 | -0.0031 | -0.1538 | -1.5804 | 113.5996 | 1.7981 | 0.1254 | 1.5804
11 | 23 | C1 | Bottom | -118.3158 | 1.7981 | 0.1254 | -0.0031 | 0.1535 | 2.8248 | 118.3158 | 1.7981 | 0.1254 | 2.8248
11 | 23 | C2 | Top | -134.5249 | 3.2395 | 0.1356 | -0.0023 | -0.1696 | -3.3201 | 134.5249 | 3.2395 | 0.1356 | 3.3201
11 | 23 | C2 | Bottom | -138.5674 | 3.2395 | 0.1356 | -0.0023 | 0.1627 | 4.6167 | 138.5674 | 3.2395 | 0.1356 | 4.6167
11 | 23 | C3 Max | Top | 21.0389 | 7.2104 | 0.7495 | 0.8588 | 0.715 | 5.756 | 21.0389 | 7.2104 | 0.7495 | 5.756
11 | 23 | C3 Max | Bottom | 18.0071 | 7.2104 | 0.7495 | 0.8588 | 0.9759 | 10.1622 | 18.0071 | 7.2104 | 0.7495 | 10.1622
11 | 23 | C3 Min | Top | -167.0955 | -4.8986 | -0.5882 | -0.8628 | -0.9128 | -7.788 | 167.0955 | 4.8986 | 0.5882 | 7.788
11 | 23 | C3 Min | Bottom | -170.1274 | -4.8986 | -0.5882 | -0.8628 | -0.7786 | -6.5302 | 170.1274 | 4.8986 | 0.5882 | 6.5302
11 | 23 | C4 Max | Top | 21.0389 | 7.2104 | 0.7495 | 0.8588 | 0.715 | 5.756 | 21.0389 | 7.2104 | 0.7495 | 5.756
11 | 23 | C4 Max | Bottom | 18.0071 | 7.2104 | 0.7495 | 0.8588 | 0.9759 | 10.1622 | 18.0071 | 7.2104 | 0.7495 | 10.1622
11 | 23 | C4 Min | Top | -167.0955 | -4.8986 | -0.5882 | -0.8628 | -0.9128 | -7.788 | 167.0955 | 4.8986 | 0.5882 | 7.788
11 | 23 | C4 Min | Bottom | -170.1274 | -4.8986 | -0.5882 | -0.8628 | -0.7786 | -6.5302 | 170.1274 | 4.8986 | 0.5882 | 6.5302
11 | 23 | C5 Max | Top | -45.4 | 7.2178 | 0.6039 | 0.6712 | 0.5489 | 9.7439 | 45.4 | 7.2178 | 0.6039 | 9.7439
11 | 23 | C5 Max | Bottom | -48.4319 | 7.2178 | 0.6039 | 0.6712 | 0.7335 | 12.9751 | 48.4319 | 7.2178 | 0.6039 | 12.9751
11 | 23 | C5 Min | Top | -100.6566 | -4.906 | -0.4426 | -0.6752 | -0.7467 | -11.7759 | 100.6566 | 4.906 | 0.4426 | 11.7759
11 | 23 | C5 Min | Bottom | -103.6885 | -4.906 | -0.4426 | -0.6752 | -0.5361 | -9.3432 | 103.6885 | 4.906 | 0.4426 | 9.3432
11 | 23 | C6 Max | Top | -45.4 | 7.2178 | 0.6039 | 0.6712 | 0.5489 | 9.7439 | 45.4 | 7.2178 | 0.6039 | 9.7439
11 | 23 | C6 Max | Bottom | -48.4319 | 7.2178 | 0.6039 | 0.6712 | 0.7335 | 12.9751 | 48.4319 | 7.2178 | 0.6039 | 12.9751
11 | 23 | C6 Min | Top | -100.6566 | -4.906 | -0.4426 | -0.6752 | -0.7467 | -11.7759 | 100.6566 | 4.906 | 0.4426 | 11.7759
11 | 23 | C6 Min | Bottom | -103.6885 | -4.906 | -0.4426 | -0.6752 | -0.5361 | -9.3432 | 103.6885 | 4.906 | 0.4426 | 9.3432
11 | 23 | C7 Max | Top | -26.525 | 8.6572 | 0.7939 | 0.8583 | 0.6584 | 4.189 | 26.525 | 8.6572 | 0.7939 | 4.189
11 | 23 | C7 Max | Bottom | -30.5675 | 8.6572 | 0.7939 | 0.8583 | 1.0283 | 12.1396 | 30.5675 | 8.6572 | 0.7939 | 12.1396
11 | 23 | C7 Min | Top | -214.6594 | -3.4519 | -0.5438 | -0.8632 | -0.9693 | -9.3551 | 214.6594 | 3.4519 | 0.5438 | 9.3551
11 | 23 | C7 Min | Bottom | -218.7019 | -3.4519 | -0.5438 | -0.8632 | -0.7262 | -4.5528 | 218.7019 | 3.4519 | 0.5438 | 4.5528
11 | 23 | C8 Max | Top | -26.525 | 8.6572 | 0.7939 | 0.8583 | 0.6584 | 4.189 | 26.525 | 8.6572 | 0.7939 | 4.189
11 | 23 | C8 Max | Bottom | -30.5675 | 8.6572 | 0.7939 | 0.8583 | 1.0283 | 12.1396 | 30.5675 | 8.6572 | 0.7939 | 12.1396
11 | 23 | C8 Min | Top | -214.6594 | -3.4519 | -0.5438 | -0.8632 | -0.9693 | -9.3551 | 214.6594 | 3.4519 | 0.5438 | 9.3551
11 | 23 | C8 Min | Bottom | -218.7019 | -3.4519 | -0.5438 | -0.8632 | -0.7262 | -4.5528 | 218.7019 | 3.4519 | 0.5438 | 4.5528
11 | 23 | C9 Max | Top | -92.9639 | 8.6645 | 0.6483 | 0.6708 | 0.4924 | 8.1769 | 92.9639 | 8.6645 | 0.6483 | 8.1769
11 | 23 | C9 Max | Bottom | -97.0064 | 8.6645 | 0.6483 | 0.6708 | 0.7858 | 14.9525 | 97.0064 | 8.6645 | 0.6483 | 14.9525
11 | 23 | C9 Min | Top | -148.2205 | -3.4593 | -0.3981 | -0.6756 | -0.8033 | -13.343 | 148.2205 | 3.4593 | 0.3981 | 13.343
11 | 23 | C9 Min | Bottom | -152.263 | -3.4593 | -0.3981 | -0.6756 | -0.4838 | -7.3657 | 152.263 | 3.4593 | 0.3981 | 7.3657
11 | 23 | C10 Max | Top | -92.9639 | 8.6645 | 0.6483 | 0.6708 | 0.4924 | 8.1769 | 92.9639 | 8.6645 | 0.6483 | 8.1769
11 | 23 | C10 Max | Bottom | -97.0064 | 8.6645 | 0.6483 | 0.6708 | 0.7858 | 14.9525 | 97.0064 | 8.6645 | 0.6483 | 14.9525
11 | 23 | C10 Min | Top | -148.2205 | -3.4593 | -0.3981 | -0.6756 | -0.8033 | -13.343 | 148.2205 | 3.4593 | 0.3981 | 13.343
11 | 23 | C10 Min | Bottom | -152.263 | -3.4593 | -0.3981 | -0.6756 | -0.4838 | -7.3657 | 152.263 | 3.4593 | 0.3981 | 7.3657
11 | 23 | ENVC Max | Top | 21.0389 | 8.6645 | 0.7939 | 0.8588 | 0.715 | 9.7439 | 21.0389 | 8.6645 | 0.7939 | 9.7439
11 | 23 | ENVC Max | Bottom | 18.0071 | 8.6645 | 0.7939 | 0.8588 | 1.0283 | 14.9525 | 18.0071 | 8.6645 | 0.7939 | 14.9525
11 | 23 | ENVC Min | Top | -214.6594 | -4.906 | -0.5882 | -0.8632 | -0.9693 | -13.343 | 214.6594 | 4.906 | 0.5882 | 13.343
11 | 23 | ENVC Min | Bottom | -218.7019 | -4.906 | -0.5882 | -0.8632 | -0.7786 | -9.3432 | 218.7019 | 4.906 | 0.5882 | 9.3432
10 | 5 | PP | Top | -303.0578 | 6.6641 | -0.9876 | 1.3727 | 1.2051 | -1.6634 | 303.0578 | 6.6641 | 0.9876 | 1.6634
10 | 5 | PP | Bottom | -312.4903 | 6.6641 | -0.9876 | 1.3727 | -1.2145 | 14.6637 | 312.4903 | 6.6641 | 0.9876 | 14.6637
10 | 5 | SC | Top | -69.9588 | 1.3069 | -0.3887 | 0.423 | 0.4737 | 3.9918 | 69.9588 | 1.3069 | 0.3887 | 3.9918
10 | 5 | SC | Bottom | -69.9588 | 1.3069 | -0.3887 | 0.423 | -0.4787 | 7.1938 | 69.9588 | 1.3069 | 0.3887 | 7.1938
10 | 5 | SX Max | Top | 156.9743 | 51.3969 | 3.2011 | 8.283 | 3.9009 | 179.9851 | 156.9743 | 51.3969 | 3.2011 | 179.9851
10 | 5 | SX Max | Bottom | 156.9743 | 51.3969 | 3.2011 | 8.283 | 3.9436 | 227.4175 | 156.9743 | 51.3969 | 3.2011 | 227.4175
10 | 5 | SY Max | Top | 69.5653 | 23.6969 | 2.3216 | 5.4187 | 2.8142 | 66.8888 | 69.5653 | 23.6969 | 2.3216 | 66.8888
10 | 5 | SY Max | Bottom | 69.5653 | 23.6969 | 2.3216 | 5.4187 | 2.8861 | 68.1463 | 69.5653 | 23.6969 | 2.3216 | 68.1463
10 | 5 | PPSC | Top | -373.0166 | 7.971 | -1.3763 | 1.7957 | 1.6788 | 2.3284 | 373.0166 | 7.971 | 1.3763 | 2.3284
10 | 5 | PPSC | Bottom | -382.4491 | 7.971 | -1.3763 | 1.7957 | -1.6932 | 21.8575 | 382.4491 | 7.971 | 1.3763 | 21.8575
10 | 5 | C1 | Top | -424.2809 | 9.3298 | -1.3826 | 1.9218 | 1.6871 | -2.3287 | 424.2809 | 9.3298 | 1.3826 | 2.3287
10 | 5 | C1 | Bottom | -437.4864 | 9.3298 | -1.3826 | 1.9218 | -1.7002 | 20.5292 | 437.4864 | 9.3298 | 1.3826 | 20.5292
10 | 5 | C2 | Top | -475.6035 | 10.088 | -1.8071 | 2.3241 | 2.204 | 4.3909 | 475.6035 | 10.088 | 1.8071 | 4.3909
10 | 5 | C2 | Bottom | -486.9225 | 10.088 | -1.8071 | 2.3241 | -2.2233 | 29.1065 | 486.9225 | 10.088 | 1.8071 | 29.1065
10 | 5 | C3 Max | Top | -52.9881 | 77.9534 | 3.5927 | 12.8317 | 6.5458 | 250.4821 | 52.9881 | 77.9534 | 3.5927 | 250.4821
10 | 5 | C3 Max | Bottom | -61.4773 | 77.9534 | 3.5927 | 12.8317 | 4.428 | 331.5818 | 61.4773 | 77.9534 | 3.5927 | 331.5818
10 | 5 | C3 Min | Top | -492.516 | -65.958 | -5.3703 | -10.3608 | -4.3767 | -253.4762 | 492.516 | 65.958 | 5.3703 | 253.4762
10 | 5 | C3 Min | Bottom | -501.0053 | -65.958 | -5.3703 | -10.3608 | -6.614 | -305.1872 | 501.0053 | 65.958 | 5.3703 | 305.1872
10 | 5 | C4 Max | Top | -52.9881 | 77.9534 | 3.5927 | 12.8317 | 6.5458 | 250.4821 | 52.9881 | 77.9534 | 3.5927 | 250.4821
10 | 5 | C4 Max | Bottom | -61.4773 | 77.9534 | 3.5927 | 12.8317 | 4.428 | 331.5818 | 61.4773 | 77.9534 | 3.5927 | 331.5818
10 | 5 | C4 Min | Top | -492.516 | -65.958 | -5.3703 | -10.3608 | -4.3767 | -253.4762 | 492.516 | 65.958 | 5.3703 | 253.4762
10 | 5 | C4 Min | Bottom | -501.0053 | -65.958 | -5.3703 | -10.3608 | -6.614 | -305.1872 | 501.0053 | 65.958 | 5.3703 | 305.1872
10 | 5 | C5 Max | Top | -175.3606 | 39.1734 | 2.3614 | 8.8217 | 5.0244 | 92.1473 | 175.3606 | 39.1734 | 2.3614 | 92.1473
10 | 5 | C5 Max | Bottom | -183.8498 | 39.1734 | 2.3614 | 8.8217 | 2.9475 | 108.6021 | 183.8498 | 39.1734 | 2.3614 | 108.6021
10 | 5 | C5 Min | Top | -370.1435 | -27.178 | -4.139 | -6.3508 | -2.8553 | -95.1414 | 370.1435 | 27.178 | 4.139 | 95.1414
10 | 5 | C5 Min | Bottom | -378.6327 | -27.178 | -4.139 | -6.3508 | -5.1335 | -82.2075 | 378.6327 | 27.178 | 4.139 | 82.2075
10 | 5 | C6 Max | Top | -175.3606 | 39.1734 | 2.3614 | 8.8217 | 5.0244 | 92.1473 | 175.3606 | 39.1734 | 2.3614 | 92.1473
10 | 5 | C6 Max | Bottom | -183.8498 | 39.1734 | 2.3614 | 8.8217 | 2.9475 | 108.6021 | 183.8498 | 39.1734 | 2.3614 | 108.6021
10 | 5 | C6 Min | Top | -370.1435 | -27.178 | -4.139 | -6.3508 | -2.8553 | -95.1414 | 370.1435 | 27.178 | 4.139 | 95.1414
10 | 5 | C6 Min | Bottom | -378.6327 | -27.178 | -4.139 | -6.3508 | -5.1335 | -82.2075 | 378.6327 | 27.178 | 4.139 | 82.2075
10 | 5 | C7 Max | Top | -213.8642 | 81.2596 | 2.9077 | 13.6665 | 7.381 | 253.9749 | 213.8642 | 81.2596 | 2.9077 | 253.9749
10 | 5 | C7 Max | Bottom | -225.1832 | 81.2596 | 2.9077 | 13.6665 | 3.5849 | 343.1747 | 225.1832 | 81.2596 | 2.9077 | 343.1747
10 | 5 | C7 Min | Top | -653.3922 | -62.6518 | -6.0553 | -9.526 | -3.5415 | -249.9834 | 653.3922 | 62.6518 | 6.0553 | 249.9834
10 | 5 | C7 Min | Bottom | -664.7112 | -62.6518 | -6.0553 | -9.526 | -7.4571 | -293.5943 | 664.7112 | 62.6518 | 6.0553 | 293.5943
10 | 5 | C8 Max | Top | -213.8642 | 81.2596 | 2.9077 | 13.6665 | 7.381 | 253.9749 | 213.8642 | 81.2596 | 2.9077 | 253.9749
10 | 5 | C8 Max | Bottom | -225.1832 | 81.2596 | 2.9077 | 13.6665 | 3.5849 | 343.1747 | 225.1832 | 81.2596 | 2.9077 | 343.1747
10 | 5 | C8 Min | Top | -653.3922 | -62.6518 | -6.0553 | -9.526 | -3.5415 | -249.9834 | 653.3922 | 62.6518 | 6.0553 | 249.9834
10 | 5 | C8 Min | Bottom | -664.7112 | -62.6518 | -6.0553 | -9.526 | -7.4571 | -293.5943 | 664.7112 | 62.6518 | 6.0553 | 293.5943
10 | 5 | C9 Max | Top | -336.2368 | 42.4796 | 1.6764 | 9.6565 | 5.8596 | 95.6401 | 336.2368 | 42.4796 | 1.6764 | 95.6401
10 | 5 | C9 Max | Bottom | -347.5558 | 42.4796 | 1.6764 | 9.6565 | 2.1044 | 120.195 | 347.5558 | 42.4796 | 1.6764 | 120.195
10 | 5 | C9 Min | Top | -531.0197 | -23.8718 | -4.824 | -5.5159 | -2.0201 | -91.6486 | 531.0197 | 23.8718 | 4.824 | 91.6486
10 | 5 | C9 Min | Bottom | -542.3387 | -23.8718 | -4.824 | -5.5159 | -5.9766 | -70.6145 | 542.3387 | 23.8718 | 4.824 | 70.6145
10 | 5 | C10 Max | Top | -336.2368 | 42.4796 | 1.6764 | 9.6565 | 5.8596 | 95.6401 | 336.2368 | 42.4796 | 1.6764 | 95.6401
10 | 5 | C10 Max | Bottom | -347.5558 | 42.4796 | 1.6764 | 9.6565 | 2.1044 | 120.195 | 347.5558 | 42.4796 | 1.6764 | 120.195
10 | 5 | C10 Min | Top | -531.0197 | -23.8718 | -4.824 | -5.5159 | -2.0201 | -91.6486 | 531.0197 | 23.8718 | 4.824 | 91.6486
10 | 5 | C10 Min | Bottom | -542.3387 | -23.8718 | -4.824 | -5.5159 | -5.9766 | -70.6145 | 542.3387 | 23.8718 | 4.824 | 70.6145
10 | 5 | ENVC Max | Top | -52.9881 | 81.2596 | 3.5927 | 13.6665 | 7.381 | 253.9749 | 52.9881 | 81.2596 | 3.5927 | 253.9749
10 | 5 | ENVC Max | Bottom | -61.4773 | 81.2596 | 3.5927 | 13.6665 | 4.428 | 343.1747 | 61.4773 | 81.2596 | 3.5927 | 343.1747
10 | 5 | ENVC Min | Top | -653.3922 | -65.958 | -6.0553 | -10.3608 | -4.3767 | -253.4762 | 653.3922 | 65.958 | 6.0553 | 253.4762
10 | 5 | ENVC Min | Bottom | -664.7112 | -65.958 | -6.0553 | -10.3608 | -7.4571 | -305.1872 | 664.7112 | 65.958 | 6.0553 | 305.1872
10 | 8 | PP | Top | -303.0488 | 6.0667 | 0.1419 | -0.764 | -0.1699 | -18.6207 | 303.0488 | 6.0667 | 0.1419 | 18.6207
10 | 8 | PP | Bottom | -312.4813 | 6.0667 | 0.1419 | -0.764 | 0.1779 | -3.7572 | 312.4813 | 6.0667 | 0.1419 | 3.7572
10 | 8 | SC | Top | -68.9489 | 1.3906 | 0.0984 | -0.287 | -0.1216 | -0.8343 | 68.9489 | 1.3906 | 0.0984 | 0.8343
10 | 8 | SC | Bottom | -68.9489 | 1.3906 | 0.0984 | -0.287 | 0.1194 | 2.5727 | 68.9489 | 1.3906 | 0.0984 | 2.5727
10 | 8 | SX Max | Top | 177.395 | 60.3248 | 2.4943 | 7.4883 | 3.0428 | 221.8591 | 177.395 | 60.3248 | 2.4943 | 221.8591
10 | 8 | SX Max | Bottom | 177.395 | 60.3248 | 2.4943 | 7.4883 | 3.0734 | 273.0558 | 177.395 | 60.3248 | 2.4943 | 273.0558
10 | 8 | SY Max | Top | 75.6051 | 22.7006 | 2.3875 | 5.4023 | 2.8969 | 44.867 | 75.6051 | 22.7006 | 2.3875 | 44.867
10 | 8 | SY Max | Bottom | 75.6051 | 22.7006 | 2.3875 | 5.4023 | 2.9642 | 60.7305 | 75.6051 | 22.7006 | 2.3875 | 60.7305
10 | 8 | PPSC | Top | -371.9977 | 7.4573 | 0.2403 | -1.051 | -0.2914 | -19.455 | 371.9977 | 7.4573 | 0.2403 | 19.455
10 | 8 | PPSC | Bottom | -381.4302 | 7.4573 | 0.2403 | -1.051 | 0.2973 | -1.1845 | 381.4302 | 7.4573 | 0.2403 | 1.1845
10 | 8 | C1 | Top | -424.2684 | 8.4934 | 0.1987 | -1.0696 | -0.2378 | -26.0689 | 424.2684 | 8.4934 | 0.1987 | 26.0689
10 | 8 | C1 | Bottom | -437.4739 | 8.4934 | 0.1987 | -1.0696 | 0.2491 | -5.26 | 437.4739 | 8.4934 | 0.1987 | 5.26
10 | 8 | C2 | Top | -473.9768 | 9.5051 | 0.3277 | -1.376 | -0.3983 | -23.6797 | 473.9768 | 9.5051 | 0.3277 | 23.6797
10 | 8 | C2 | Bottom | -485.2958 | 9.5051 | 0.3277 | -1.376 | 0.4045 | -0.3923 | 485.2958 | 9.5051 | 0.3277 | 0.3923
10 | 8 | C3 Max | Top | -24.3909 | 89.9148 | 3.6198 | 9.796 | 4.107 | 293.8441 | 24.3909 | 89.9148 | 3.6198 | 293.8441
10 | 8 | C3 Max | Bottom | -32.8802 | 89.9148 | 3.6198 | 9.796 | 4.4629 | 378.8967 | 32.8802 | 89.9148 | 3.6198 | 378.8967
10 | 8 | C3 Min | Top | -521.097 | -78.9947 | -3.3643 | -11.1712 | -4.4127 | -327.3613 | 521.097 | 78.9947 | 3.3643 | 327.3613
10 | 8 | C3 Min | Bottom | -529.5862 | -78.9947 | -3.3643 | -11.1712 | -4.1427 | -385.6596 | 529.5862 | 78.9947 | 3.3643 | 385.6596
10 | 8 | C4 Max | Top | -24.3909 | 89.9148 | 3.6198 | 9.796 | 4.107 | 293.8441 | 24.3909 | 89.9148 | 3.6198 | 293.8441
10 | 8 | C4 Max | Bottom | -32.8802 | 89.9148 | 3.6198 | 9.796 | 4.4629 | 378.8967 | 32.8802 | 89.9148 | 3.6198 | 378.8967
10 | 8 | C4 Min | Top | -521.097 | -78.9947 | -3.3643 | -11.1712 | -4.4127 | -327.3613 | 521.097 | 78.9947 | 3.3643 | 327.3613
10 | 8 | C4 Min | Bottom | -529.5862 | -78.9947 | -3.3643 | -11.1712 | -4.1427 | -385.6596 | 529.5862 | 78.9947 | 3.3643 | 385.6596
10 | 8 | C5 Max | Top | -166.8968 | 37.2409 | 3.4703 | 6.8757 | 3.9028 | 46.0552 | 166.8968 | 37.2409 | 3.4703 | 46.0552
10 | 8 | C5 Max | Bottom | -175.3861 | 37.2409 | 3.4703 | 6.8757 | 4.31 | 81.6413 | 175.3861 | 37.2409 | 3.4703 | 81.6413
10 | 8 | C5 Min | Top | -378.5911 | -26.3208 | -3.2148 | -8.2509 | -4.2086 | -79.5724 | 378.5911 | 26.3208 | 3.2148 | 79.5724
10 | 8 | C5 Min | Bottom | -387.0803 | -26.3208 | -3.2148 | -8.2509 | -3.9898 | -88.4042 | 387.0803 | 26.3208 | 3.2148 | 88.4042
10 | 8 | C6 Max | Top | -166.8968 | 37.2409 | 3.4703 | 6.8757 | 3.9028 | 46.0552 | 166.8968 | 37.2409 | 3.4703 | 46.0552
10 | 8 | C6 Max | Bottom | -175.3861 | 37.2409 | 3.4703 | 6.8757 | 4.31 | 81.6413 | 175.3861 | 37.2409 | 3.4703 | 81.6413
10 | 8 | C6 Min | Top | -378.5911 | -26.3208 | -3.2148 | -8.2509 | -4.2086 | -79.5724 | 378.5911 | 26.3208 | 3.2148 | 79.5724
10 | 8 | C6 Min | Bottom | -387.0803 | -26.3208 | -3.2148 | -8.2509 | -3.9898 | -88.4042 | 387.0803 | 26.3208 | 3.2148 | 88.4042
10 | 8 | C7 Max | Top | -184.2544 | 93.1254 | 3.7607 | 9.2798 | 3.9345 | 287.4236 | 184.2544 | 93.1254 | 3.7607 | 287.4236
10 | 8 | C7 Max | Bottom | -195.5734 | 93.1254 | 3.7607 | 9.2798 | 4.6357 | 380.3422 | 195.5734 | 93.1254 | 3.7607 | 380.3422
10 | 8 | C7 Min | Top | -680.9605 | -75.784 | -3.2233 | -11.6874 | -4.5852 | -333.7818 | 680.9605 | 75.784 | 3.2233 | 333.7818
10 | 8 | C7 Min | Bottom | -692.2795 | -75.784 | -3.2233 | -11.6874 | -3.9699 | -384.2141 | 692.2795 | 75.784 | 3.2233 | 384.2141
10 | 8 | C8 Max | Top | -184.2544 | 93.1254 | 3.7607 | 9.2798 | 3.9345 | 287.4236 | 184.2544 | 93.1254 | 3.7607 | 287.4236
10 | 8 | C8 Max | Bottom | -195.5734 | 93.1254 | 3.7607 | 9.2798 | 4.6357 | 380.3422 | 195.5734 | 93.1254 | 3.7607 | 380.3422
10 | 8 | C8 Min | Top | -680.9605 | -75.784 | -3.2233 | -11.6874 | -4.5852 | -333.7818 | 680.9605 | 75.784 | 3.2233 | 333.7818
10 | 8 | C8 Min | Bottom | -692.2795 | -75.784 | -3.2233 | -11.6874 | -3.9699 | -384.2141 | 692.2795 | 75.784 | 3.2233 | 384.2141
10 | 8 | C9 Max | Top | -326.7604 | 40.4515 | 3.6113 | 6.3595 | 3.7303 | 39.6346 | 326.7604 | 40.4515 | 3.6113 | 39.6346
10 | 8 | C9 Max | Bottom | -338.0794 | 40.4515 | 3.6113 | 6.3595 | 4.4828 | 83.0868 | 338.0794 | 40.4515 | 3.6113 | 83.0868
10 | 8 | C9 Min | Top | -538.4546 | -23.1102 | -3.0739 | -8.767 | -4.3811 | -85.9929 | 538.4546 | 23.1102 | 3.0739 | 85.9929
10 | 8 | C9 Min | Bottom | -549.7736 | -23.1102 | -3.0739 | -8.767 | -3.817 | -86.9587 | 549.7736 | 23.1102 | 3.0739 | 86.9587
10 | 8 | C10 Max | Top | -326.7604 | 40.4515 | 3.6113 | 6.3595 | 3.7303 | 39.6346 | 326.7604 | 40.4515 | 3.6113 | 39.6346
10 | 8 | C10 Max | Bottom | -338.0794 | 40.4515 | 3.6113 | 6.3595 | 4.4828 | 83.0868 | 338.0794 | 40.4515 | 3.6113 | 83.0868
10 | 8 | C10 Min | Top | -538.4546 | -23.1102 | -3.0739 | -8.767 | -4.3811 | -85.9929 | 538.4546 | 23.1102 | 3.0739 | 85.9929
10 | 8 | C10 Min | Bottom | -549.7736 | -23.1102 | -3.0739 | -8.767 | -3.817 | -86.9587 | 549.7736 | 23.1102 | 3.0739 | 86.9587
10 | 8 | ENVC Max | Top | -24.3909 | 93.1254 | 3.7607 | 9.796 | 4.107 | 293.8441 | 24.3909 | 93.1254 | 3.7607 | 293.8441
10 | 8 | ENVC Max | Bottom | -32.8802 | 93.1254 | 3.7607 | 9.796 | 4.6357 | 380.3422 | 32.8802 | 93.1254 | 3.7607 | 380.3422
10 | 8 | ENVC Min | Top | -680.9605 | -78.9947 | -3.3643 | -11.6874 | -4.5852 | -333.7818 | 680.9605 | 78.9947 | 3.3643 | 333.7818
10 | 8 | ENVC Min | Bottom | -692.2795 | -78.9947 | -3.3643 | -11.6874 | -4.1427 | -385.6596 | 692.2795 | 78.9947 | 3.3643 | 385.6596
10 | 11 | PP | Top | -168.3533 | -4.6077 | -0.2487 | -0.177 | 0.3133 | 3.0373 | 168.3533 | 4.6077 | 0.2487 | 3.0373
10 | 11 | PP | Bottom | -173.6361 | -4.6077 | -0.2487 | -0.177 | -0.2961 | -8.2516 | 173.6361 | 4.6077 | 0.2487 | 8.2516
10 | 11 | SC | Top | -41.8245 | -1.2259 | -0.0122 | -0.0417 | 0.0156 | 1.4774 | 41.8245 | 1.2259 | 0.0122 | 1.4774
10 | 11 | SC | Bottom | -41.8245 | -1.2259 | -0.0122 | -0.0417 | -0.0143 | -1.5261 | 41.8245 | 1.2259 | 0.0122 | 1.5261
10 | 11 | SX Max | Top | 73.3617 | 14.0028 | 0.9227 | 1.1881 | 1.1364 | 46.6217 | 73.3617 | 14.0028 | 0.9227 | 46.6217
10 | 11 | SX Max | Bottom | 73.3617 | 14.0028 | 0.9227 | 1.1881 | 1.1245 | 55.2811 | 73.3617 | 14.0028 | 0.9227 | 55.2811
10 | 11 | SY Max | Top | 20.3709 | 7.0632 | 2.3106 | 1.3353 | 2.8181 | 14.7172 | 20.3709 | 7.0632 | 2.3106 | 14.7172
10 | 11 | SY Max | Bottom | 20.3709 | 7.0632 | 2.3106 | 1.3353 | 2.8463 | 17.2383 | 20.3709 | 7.0632 | 2.3106 | 17.2383
10 | 11 | PPSC | Top | -210.1778 | -5.8337 | -0.2609 | -0.2186 | 0.3289 | 4.5148 | 210.1778 | 5.8337 | 0.2609 | 4.5148
10 | 11 | PPSC | Bottom | -215.4607 | -5.8337 | -0.2609 | -0.2186 | -0.3103 | -9.7777 | 215.4607 | 5.8337 | 0.2609 | 9.7777
10 | 11 | C1 | Top | -235.6946 | -6.4508 | -0.3482 | -0.2477 | 0.4387 | 4.2523 | 235.6946 | 6.4508 | 0.3482 | 4.2523
10 | 11 | C1 | Bottom | -243.0906 | -6.4508 | -0.3482 | -0.2477 | -0.4145 | -11.5522 | 243.0906 | 6.4508 | 0.3482 | 11.5522
10 | 11 | C2 | Top | -268.9432 | -7.4908 | -0.318 | -0.279 | 0.401 | 6.0087 | 268.9432 | 7.4908 | 0.318 | 6.0087
10 | 11 | C2 | Bottom | -275.2826 | -7.4908 | -0.318 | -0.279 | -0.3781 | -12.3437 | 275.2826 | 7.4908 | 0.318 | 12.3437
10 | 11 | C3 Max | Top | -48.8116 | 15.457 | 1.0678 | 1.5041 | 1.873 | 68.004 | 48.8116 | 15.457 | 1.0678 | 68.004
10 | 11 | C3 Max | Bottom | -53.5662 | 15.457 | 1.0678 | 1.5041 | 1.3078 | 69.9671 | 53.5662 | 15.457 | 1.0678 | 69.9671
10 | 11 | C3 Min | Top | -254.2243 | -23.7509 | -1.5156 | -1.8226 | -1.309 | -62.5368 | 254.2243 | 23.7509 | 1.5156 | 62.5368
10 | 11 | C3 Min | Bottom | -258.9789 | -23.7509 | -1.5156 | -1.8226 | -1.8407 | -84.82 | 258.9789 | 23.7509 | 1.5156 | 84.82
10 | 11 | C4 Max | Top | -48.8116 | 15.457 | 1.0678 | 1.5041 | 1.873 | 68.004 | 48.8116 | 15.457 | 1.0678 | 68.004
10 | 11 | C4 Max | Bottom | -53.5662 | 15.457 | 1.0678 | 1.5041 | 1.3078 | 69.9671 | 53.5662 | 15.457 | 1.0678 | 69.9671
10 | 11 | C4 Min | Top | -254.2243 | -23.7509 | -1.5156 | -1.8226 | -1.309 | -62.5368 | 254.2243 | 23.7509 | 1.5156 | 62.5368
10 | 11 | C4 Min | Bottom | -258.9789 | -23.7509 | -1.5156 | -1.8226 | -1.8407 | -84.82 | 258.9789 | 23.7509 | 1.5156 | 84.82
10 | 11 | C5 Max | Top | -122.9987 | 5.7415 | 3.011 | 1.7101 | 4.2274 | 23.3376 | 122.9987 | 5.7415 | 3.011 | 23.3376
10 | 11 | C5 Max | Bottom | -127.7533 | 5.7415 | 3.011 | 1.7101 | 3.7183 | 16.7072 | 127.7533 | 5.7415 | 3.011 | 16.7072
10 | 11 | C5 Min | Top | -180.0371 | -14.0354 | -3.4588 | -2.0286 | -3.6634 | -17.8704 | 180.0371 | 14.0354 | 3.4588 | 17.8704
10 | 11 | C5 Min | Bottom | -184.7917 | -14.0354 | -3.4588 | -2.0286 | -4.2513 | -31.56 | 184.7917 | 14.0354 | 3.4588 | 31.56
10 | 11 | C6 Max | Top | -122.9987 | 5.7415 | 3.011 | 1.7101 | 4.2274 | 23.3376 | 122.9987 | 5.7415 | 3.011 | 23.3376
10 | 11 | C6 Max | Bottom | -127.7533 | 5.7415 | 3.011 | 1.7101 | 3.7183 | 16.7072 | 127.7533 | 5.7415 | 3.011 | 16.7072
10 | 11 | C6 Min | Top | -180.0371 | -14.0354 | -3.4588 | -2.0286 | -3.6634 | -17.8704 | 180.0371 | 14.0354 | 3.4588 | 17.8704
10 | 11 | C6 Min | Bottom | -184.7917 | -14.0354 | -3.4588 | -2.0286 | -4.2513 | -31.56 | 184.7917 | 14.0354 | 3.4588 | 31.56
10 | 11 | C7 Max | Top | -141.1421 | 12.8487 | 0.981 | 1.4093 | 1.9826 | 70.3927 | 141.1421 | 12.8487 | 0.981 | 70.3927
10 | 11 | C7 Max | Bottom | -147.4815 | 12.8487 | 0.981 | 1.4093 | 1.2047 | 65.9656 | 147.4815 | 12.8487 | 0.981 | 65.9656
10 | 11 | C7 Min | Top | -346.5548 | -26.3591 | -1.6024 | -1.9173 | -1.1994 | -60.1482 | 346.5548 | 26.3591 | 1.6024 | 60.1482
10 | 11 | C7 Min | Bottom | -352.8943 | -26.3591 | -1.6024 | -1.9173 | -1.9438 | -88.8216 | 352.8943 | 26.3591 | 1.6024 | 88.8216
10 | 11 | C8 Max | Top | -141.1421 | 12.8487 | 0.981 | 1.4093 | 1.9826 | 70.3927 | 141.1421 | 12.8487 | 0.981 | 70.3927
10 | 11 | C8 Max | Bottom | -147.4815 | 12.8487 | 0.981 | 1.4093 | 1.2047 | 65.9656 | 147.4815 | 12.8487 | 0.981 | 65.9656
10 | 11 | C8 Min | Top | -346.5548 | -26.3591 | -1.6024 | -1.9173 | -1.1994 | -60.1482 | 346.5548 | 26.3591 | 1.6024 | 60.1482
10 | 11 | C8 Min | Bottom | -352.8943 | -26.3591 | -1.6024 | -1.9173 | -1.9438 | -88.8216 | 352.8943 | 26.3591 | 1.6024 | 88.8216
10 | 11 | C9 Max | Top | -215.3292 | 3.1332 | 2.9242 | 1.6154 | 4.337 | 25.7263 | 215.3292 | 3.1332 | 2.9242 | 25.7263
10 | 11 | C9 Max | Bottom | -221.6687 | 3.1332 | 2.9242 | 1.6154 | 3.6152 | 12.7056 | 221.6687 | 3.1332 | 2.9242 | 12.7056
10 | 11 | C9 Min | Top | -272.3677 | -16.6436 | -3.5456 | -2.1234 | -3.5538 | -15.4818 | 272.3677 | 16.6436 | 3.5456 | 15.4818
10 | 11 | C9 Min | Bottom | -278.7071 | -16.6436 | -3.5456 | -2.1234 | -4.3543 | -35.5616 | 278.7071 | 16.6436 | 3.5456 | 35.5616
10 | 11 | C10 Max | Top | -215.3292 | 3.1332 | 2.9242 | 1.6154 | 4.337 | 25.7263 | 215.3292 | 3.1332 | 2.9242 | 25.7263
10 | 11 | C10 Max | Bottom | -221.6687 | 3.1332 | 2.9242 | 1.6154 | 3.6152 | 12.7056 | 221.6687 | 3.1332 | 2.9242 | 12.7056
10 | 11 | C10 Min | Top | -272.3677 | -16.6436 | -3.5456 | -2.1234 | -3.5538 | -15.4818 | 272.3677 | 16.6436 | 3.5456 | 15.4818
10 | 11 | C10 Min | Bottom | -278.7071 | -16.6436 | -3.5456 | -2.1234 | -4.3543 | -35.5616 | 278.7071 | 16.6436 | 3.5456 | 35.5616
10 | 11 | ENVC Max | Top | -48.8116 | 15.457 | 3.011 | 1.7101 | 4.337 | 70.3927 | 48.8116 | 15.457 | 3.011 | 70.3927
10 | 11 | ENVC Max | Bottom | -53.5662 | 15.457 | 3.011 | 1.7101 | 3.7183 | 69.9671 | 53.5662 | 15.457 | 3.011 | 69.9671
10 | 11 | ENVC Min | Top | -346.5548 | -26.3591 | -3.5456 | -2.1234 | -3.6634 | -62.5368 | 346.5548 | 26.3591 | 3.5456 | 62.5368
10 | 11 | ENVC Min | Bottom | -352.8943 | -26.3591 | -3.5456 | -2.1234 | -4.3543 | -88.8216 | 352.8943 | 26.3591 | 3.5456 | 88.8216
10 | 13 | PP | Top | -172.0717 | -1.049 | 0.0292 | 0.0881 | -0.0271 | 2.9335 | 172.0717 | 1.049 | 0.0292 | 2.9335
10 | 13 | PP | Bottom | -178.2733 | -1.049 | 0.0292 | 0.0881 | 0.0445 | 0.3634 | 178.2733 | 1.049 | 0.0292 | 0.3634
10 | 13 | SC | Top | -45.2056 | 0.238 | 0.1176 | -0.058 | -0.1464 | -0.1902 | 45.2056 | 0.238 | 0.1176 | 0.1902
10 | 13 | SC | Bottom | -45.2056 | 0.238 | 0.1176 | -0.058 | 0.1418 | 0.393 | 45.2056 | 0.238 | 0.1176 | 0.393
10 | 13 | SX Max | Top | 51.7401 | 15.2399 | 2.5973 | 1.9107 | 3.0971 | 19.3242 | 51.7401 | 15.2399 | 2.5973 | 19.3242
10 | 13 | SX Max | Bottom | 51.7401 | 15.2399 | 2.5973 | 1.9107 | 3.2775 | 21.5333 | 51.7401 | 15.2399 | 2.5973 | 21.5333
10 | 13 | SY Max | Top | 9.3205 | 13.0426 | 0.3759 | 1.2828 | 0.4604 | 35.4678 | 9.3205 | 13.0426 | 0.3759 | 35.4678
10 | 13 | SY Max | Bottom | 9.3205 | 13.0426 | 0.3759 | 1.2828 | 0.4618 | 39.8371 | 9.3205 | 13.0426 | 0.3759 | 39.8371
10 | 13 | PPSC | Top | -217.2774 | -0.811 | 0.1469 | 0.0301 | -0.1735 | 2.7433 | 217.2774 | 0.811 | 0.1469 | 2.7433
10 | 13 | PPSC | Bottom | -223.4789 | -0.811 | 0.1469 | 0.0301 | 0.1863 | 0.7564 | 223.4789 | 0.811 | 0.1469 | 0.7564
10 | 13 | C1 | Top | -240.9004 | -1.4686 | 0.0409 | 0.1233 | -0.0379 | 4.1069 | 240.9004 | 1.4686 | 0.0409 | 4.1069
10 | 13 | C1 | Bottom | -249.5826 | -1.4686 | 0.0409 | 0.1233 | 0.0623 | 0.5088 | 249.5826 | 1.4686 | 0.0409 | 0.5088
10 | 13 | C2 | Top | -278.8151 | -0.8779 | 0.2233 | 0.0129 | -0.2667 | 3.2159 | 278.8151 | 0.8779 | 0.2233 | 3.2159
10 | 13 | C2 | Bottom | -286.257 | -0.8779 | 0.2233 | 0.0129 | 0.2803 | 1.0649 | 286.257 | 0.8779 | 0.2233 | 1.0649
10 | 13 | C3 Max | Top | -82.4285 | 20.3917 | 3.6626 | 2.7543 | 4.3116 | 29.6941 | 82.4285 | 20.3917 | 3.6626 | 29.6941
10 | 13 | C3 Max | Bottom | -88.0099 | 20.3917 | 3.6626 | 2.7543 | 4.6286 | 30.4737 | 88.0099 | 20.3917 | 3.6626 | 30.4737
10 | 13 | C3 Min | Top | -227.3006 | -22.2799 | -3.6099 | -2.5958 | -4.3603 | -24.4138 | 227.3006 | 22.2799 | 3.6099 | 24.4138
10 | 13 | C3 Min | Bottom | -232.882 | -22.2799 | -3.6099 | -2.5958 | -4.5485 | -29.8196 | 232.882 | 22.2799 | 3.6099 | 29.8196
10 | 13 | C4 Max | Top | -82.4285 | 20.3917 | 3.6626 | 2.7543 | 4.3116 | 29.6941 | 82.4285 | 20.3917 | 3.6626 | 29.6941
10 | 13 | C4 Max | Bottom | -88.0099 | 20.3917 | 3.6626 | 2.7543 | 4.6286 | 30.4737 | 88.0099 | 20.3917 | 3.6626 | 30.4737
10 | 13 | C4 Min | Top | -227.3006 | -22.2799 | -3.6099 | -2.5958 | -4.3603 | -24.4138 | 227.3006 | 22.2799 | 3.6099 | 24.4138
10 | 13 | C4 Min | Bottom | -232.882 | -22.2799 | -3.6099 | -2.5958 | -4.5485 | -29.8196 | 232.882 | 22.2799 | 3.6099 | 29.8196
10 | 13 | C5 Max | Top | -141.8159 | 17.3156 | 0.5525 | 1.8752 | 0.6202 | 52.295 | 141.8159 | 17.3156 | 0.5525 | 52.295
10 | 13 | C5 Max | Bottom | -147.3973 | 17.3156 | 0.5525 | 1.8752 | 0.6866 | 56.099 | 147.3973 | 17.3156 | 0.5525 | 56.099
10 | 13 | C5 Min | Top | -167.9132 | -19.2038 | -0.4999 | -1.7167 | -0.6689 | -47.0148 | 167.9132 | 19.2038 | 0.4999 | 47.0148
10 | 13 | C5 Min | Bottom | -173.4946 | -19.2038 | -0.4999 | -1.7167 | -0.6065 | -55.4448 | 173.4946 | 19.2038 | 0.4999 | 55.4448
10 | 13 | C6 Max | Top | -141.8159 | 17.3156 | 0.5525 | 1.8752 | 0.6202 | 52.295 | 141.8159 | 17.3156 | 0.5525 | 52.295
10 | 13 | C6 Max | Bottom | -147.3973 | 17.3156 | 0.5525 | 1.8752 | 0.6866 | 56.099 | 147.3973 | 17.3156 | 0.5525 | 56.099
10 | 13 | C6 Min | Top | -167.9132 | -19.2038 | -0.4999 | -1.7167 | -0.6689 | -47.0148 | 167.9132 | 19.2038 | 0.4999 | 47.0148
10 | 13 | C6 Min | Bottom | -173.4946 | -19.2038 | -0.4999 | -1.7167 | -0.6065 | -55.4448 | 173.4946 | 19.2038 | 0.4999 | 55.4448
10 | 13 | C7 Max | Top | -179.2557 | 20.315 | 3.789 | 2.7227 | 4.157 | 30.3839 | 179.2557 | 20.315 | 3.789 | 30.3839
10 | 13 | C7 Max | Bottom | -186.6975 | 20.315 | 3.789 | 2.7227 | 4.7838 | 30.9758 | 186.6975 | 20.315 | 3.789 | 30.9758
10 | 13 | C7 Min | Top | -324.1278 | -22.3566 | -3.4835 | -2.6273 | -4.5148 | -23.7239 | 324.1278 | 22.3566 | 3.4835 | 23.7239
10 | 13 | C7 Min | Bottom | -331.5697 | -22.3566 | -3.4835 | -2.6273 | -4.3933 | -29.3176 | 331.5697 | 22.3566 | 3.4835 | 29.3176
10 | 13 | C8 Max | Top | -179.2557 | 20.315 | 3.789 | 2.7227 | 4.157 | 30.3839 | 179.2557 | 20.315 | 3.789 | 30.3839
10 | 13 | C8 Max | Bottom | -186.6975 | 20.315 | 3.789 | 2.7227 | 4.7838 | 30.9758 | 186.6975 | 20.315 | 3.789 | 30.9758
10 | 13 | C8 Min | Top | -324.1278 | -22.3566 | -3.4835 | -2.6273 | -4.5148 | -23.7239 | 324.1278 | 22.3566 | 3.4835 | 23.7239
10 | 13 | C8 Min | Bottom | -331.5697 | -22.3566 | -3.4835 | -2.6273 | -4.3933 | -29.3176 | 331.5697 | 22.3566 | 3.4835 | 29.3176
10 | 13 | C9 Max | Top | -238.6431 | 17.2389 | 0.6789 | 1.8437 | 0.4657 | 52.9849 | 238.6431 | 17.2389 | 0.6789 | 52.9849
10 | 13 | C9 Max | Bottom | -246.085 | 17.2389 | 0.6789 | 1.8437 | 0.8418 | 56.601 | 246.085 | 17.2389 | 0.6789 | 56.601
10 | 13 | C9 Min | Top | -264.7404 | -19.2804 | -0.3735 | -1.7483 | -0.8235 | -46.3249 | 264.7404 | 19.2804 | 0.3735 | 46.3249
10 | 13 | C9 Min | Bottom | -272.1822 | -19.2804 | -0.3735 | -1.7483 | -0.4513 | -54.9428 | 272.1822 | 19.2804 | 0.3735 | 54.9428
10 | 13 | C10 Max | Top | -238.6431 | 17.2389 | 0.6789 | 1.8437 | 0.4657 | 52.9849 | 238.6431 | 17.2389 | 0.6789 | 52.9849
10 | 13 | C10 Max | Bottom | -246.085 | 17.2389 | 0.6789 | 1.8437 | 0.8418 | 56.601 | 246.085 | 17.2389 | 0.6789 | 56.601
10 | 13 | C10 Min | Top | -264.7404 | -19.2804 | -0.3735 | -1.7483 | -0.8235 | -46.3249 | 264.7404 | 19.2804 | 0.3735 | 46.3249
10 | 13 | C10 Min | Bottom | -272.1822 | -19.2804 | -0.3735 | -1.7483 | -0.4513 | -54.9428 | 272.1822 | 19.2804 | 0.3735 | 54.9428
10 | 13 | ENVC Max | Top | -82.4285 | 20.3917 | 3.789 | 2.7543 | 4.3116 | 52.9849 | 82.4285 | 20.3917 | 3.789 | 52.9849
10 | 13 | ENVC Max | Bottom | -88.0099 | 20.3917 | 3.789 | 2.7543 | 4.7838 | 56.601 | 88.0099 | 20.3917 | 3.789 | 56.601
10 | 13 | ENVC Min | Top | -324.1278 | -22.3566 | -3.6099 | -2.6273 | -4.5148 | -47.0148 | 324.1278 | 22.3566 | 3.6099 | 47.0148
10 | 13 | ENVC Min | Bottom | -331.5697 | -22.3566 | -3.6099 | -2.6273 | -4.5485 | -55.4448 | 331.5697 | 22.3566 | 3.6099 | 55.4448
10 | 14 | PP | Top | -32.845 | -1.3349 | 0.1068 | 0.0156 | -0.1287 | 1.6465 | 32.845 | 1.3349 | 0.1068 | 1.6465
10 | 14 | PP | Bottom | -33.9935 | -1.3349 | 0.1068 | 0.0156 | 0.1329 | -1.6241 | 33.9935 | 1.3349 | 0.1068 | 1.6241
10 | 14 | SC | Top | -8.1345 | -0.0122 | 0.0344 | 0.0036 | -0.0424 | 0.0155 | 8.1345 | 0.0122 | 0.0344 | 0.0155
10 | 14 | SC | Bottom | -8.1345 | -0.0122 | 0.0344 | 0.0036 | 0.042 | -0.0143 | 8.1345 | 0.0122 | 0.0344 | 0.0143
10 | 14 | SX Max | Top | 18.345 | 6.1574 | 0.6686 | 0.2117 | 0.8015 | 7.5238 | 18.345 | 6.1574 | 0.6686 | 7.5238
10 | 14 | SX Max | Bottom | 18.345 | 6.1574 | 0.6686 | 0.2117 | 0.8385 | 7.5625 | 18.345 | 6.1574 | 0.6686 | 7.5625
10 | 14 | SY Max | Top | 7.5045 | 14.7904 | 0.2265 | 0.1403 | 0.2747 | 18.0828 | 7.5045 | 14.7904 | 0.2265 | 18.0828
10 | 14 | SY Max | Bottom | 7.5045 | 14.7904 | 0.2265 | 0.1403 | 0.2802 | 18.1553 | 7.5045 | 14.7904 | 0.2265 | 18.1553
10 | 14 | PPSC | Top | -40.9796 | -1.3471 | 0.1412 | 0.0193 | -0.171 | 1.662 | 40.9796 | 1.3471 | 0.1412 | 1.662
10 | 14 | PPSC | Bottom | -42.128 | -1.3471 | 0.1412 | 0.0193 | 0.1749 | -1.6384 | 42.128 | 1.3471 | 0.1412 | 1.6384
10 | 14 | C1 | Top | -45.983 | -1.8689 | 0.1495 | 0.0218 | -0.1801 | 2.3051 | 45.983 | 1.8689 | 0.1495 | 2.3051
10 | 14 | C1 | Bottom | -47.5908 | -1.8689 | 0.1495 | 0.0218 | 0.1861 | -2.2737 | 47.5908 | 1.8689 | 0.1495 | 2.2737
10 | 14 | C2 | Top | -52.4293 | -1.6214 | 0.1832 | 0.0246 | -0.2222 | 2.0006 | 52.4293 | 1.6214 | 0.1832 | 2.0006
10 | 14 | C2 | Bottom | -53.8074 | -1.6214 | 0.1832 | 0.0246 | 0.2267 | -1.9718 | 53.8074 | 1.6214 | 0.1832 | 1.9718
10 | 14 | C3 Max | Top | -3.8775 | 7.4189 | 1.0321 | 0.3104 | 1.0063 | 12.0152 | 3.8775 | 7.4189 | 1.0321 | 12.0152
10 | 14 | C3 Max | Bottom | -4.9111 | 7.4189 | 1.0321 | 0.3104 | 1.2935 | 9.1258 | 4.9111 | 7.4189 | 1.0321 | 9.1258
10 | 14 | C3 Min | Top | -55.2436 | -9.8217 | -0.84 | -0.2823 | -1.2379 | -9.0515 | 55.2436 | 9.8217 | 0.84 | 9.0515
10 | 14 | C3 Min | Bottom | -56.2772 | -9.8217 | -0.84 | -0.2823 | -1.0543 | -12.0491 | 56.2772 | 9.8217 | 0.84 | 12.0491
10 | 14 | C4 Max | Top | -3.8775 | 7.4189 | 1.0321 | 0.3104 | 1.0063 | 12.0152 | 3.8775 | 7.4189 | 1.0321 | 12.0152
10 | 14 | C4 Max | Bottom | -4.9111 | 7.4189 | 1.0321 | 0.3104 | 1.2935 | 9.1258 | 4.9111 | 7.4189 | 1.0321 | 9.1258
10 | 14 | C4 Min | Top | -55.2436 | -9.8217 | -0.84 | -0.2823 | -1.2379 | -9.0515 | 55.2436 | 9.8217 | 0.84 | 9.0515
10 | 14 | C4 Min | Bottom | -56.2772 | -9.8217 | -0.84 | -0.2823 | -1.0543 | -12.0491 | 56.2772 | 9.8217 | 0.84 | 12.0491
10 | 14 | C5 Max | Top | -19.0543 | 19.5051 | 0.4132 | 0.2104 | 0.2688 | 26.7977 | 19.0543 | 19.5051 | 0.4132 | 26.7977
10 | 14 | C5 Max | Bottom | -20.0878 | 19.5051 | 0.4132 | 0.2104 | 0.512 | 23.9557 | 20.0878 | 19.5051 | 0.4132 | 23.9557
10 | 14 | C5 Min | Top | -40.0668 | -21.908 | -0.221 | -0.1823 | -0.5004 | -23.834 | 40.0668 | 21.908 | 0.221 | 23.834
10 | 14 | C5 Min | Bottom | -41.1004 | -21.908 | -0.221 | -0.1823 | -0.2727 | -26.8791 | 41.1004 | 21.908 | 0.221 | 26.8791
10 | 14 | C6 Max | Top | -19.0543 | 19.5051 | 0.4132 | 0.2104 | 0.2688 | 26.7977 | 19.0543 | 19.5051 | 0.4132 | 26.7977
10 | 14 | C6 Max | Bottom | -20.0878 | 19.5051 | 0.4132 | 0.2104 | 0.512 | 23.9557 | 20.0878 | 19.5051 | 0.4132 | 23.9557
10 | 14 | C6 Min | Top | -40.0668 | -21.908 | -0.221 | -0.1823 | -0.5004 | -23.834 | 40.0668 | 21.908 | 0.221 | 23.834
10 | 14 | C6 Min | Bottom | -41.1004 | -21.908 | -0.221 | -0.1823 | -0.2727 | -26.8791 | 41.1004 | 21.908 | 0.221 | 26.8791
10 | 14 | C7 Max | Top | -21.8655 | 7.0062 | 1.0986 | 0.3187 | 0.9253 | 12.5246 | 21.8655 | 7.0062 | 1.0986 | 12.5246
10 | 14 | C7 Max | Bottom | -23.2436 | 7.0062 | 1.0986 | 0.3187 | 1.3754 | 8.6242 | 23.2436 | 7.0062 | 1.0986 | 8.6242
10 | 14 | C7 Min | Top | -73.2316 | -10.2344 | -0.7735 | -0.274 | -1.3188 | -8.542 | 73.2316 | 10.2344 | 0.7735 | 8.542
10 | 14 | C7 Min | Bottom | -74.6098 | -10.2344 | -0.7735 | -0.274 | -0.9724 | -12.5506 | 74.6098 | 10.2344 | 0.7735 | 12.5506
10 | 14 | C8 Max | Top | -21.8655 | 7.0062 | 1.0986 | 0.3187 | 0.9253 | 12.5246 | 21.8655 | 7.0062 | 1.0986 | 12.5246
10 | 14 | C8 Max | Bottom | -23.2436 | 7.0062 | 1.0986 | 0.3187 | 1.3754 | 8.6242 | 23.2436 | 7.0062 | 1.0986 | 8.6242
10 | 14 | C8 Min | Top | -73.2316 | -10.2344 | -0.7735 | -0.274 | -1.3188 | -8.542 | 73.2316 | 10.2344 | 0.7735 | 8.542
10 | 14 | C8 Min | Bottom | -74.6098 | -10.2344 | -0.7735 | -0.274 | -0.9724 | -12.5506 | 74.6098 | 10.2344 | 0.7735 | 12.5506
10 | 14 | C9 Max | Top | -37.0423 | 19.0925 | 0.4796 | 0.2188 | 0.1879 | 27.3072 | 37.0423 | 19.0925 | 0.4796 | 27.3072
10 | 14 | C9 Max | Bottom | -38.4204 | 19.0925 | 0.4796 | 0.2188 | 0.5938 | 23.4542 | 38.4204 | 19.0925 | 0.4796 | 23.4542
10 | 14 | C9 Min | Top | -58.0548 | -22.3206 | -0.1545 | -0.174 | -0.5814 | -23.3246 | 58.0548 | 22.3206 | 0.1545 | 23.3246
10 | 14 | C9 Min | Bottom | -59.433 | -22.3206 | -0.1545 | -0.174 | -0.1908 | -27.3806 | 59.433 | 22.3206 | 0.1545 | 27.3806
10 | 14 | C10 Max | Top | -37.0423 | 19.0925 | 0.4796 | 0.2188 | 0.1879 | 27.3072 | 37.0423 | 19.0925 | 0.4796 | 27.3072
10 | 14 | C10 Max | Bottom | -38.4204 | 19.0925 | 0.4796 | 0.2188 | 0.5938 | 23.4542 | 38.4204 | 19.0925 | 0.4796 | 23.4542
10 | 14 | C10 Min | Top | -58.0548 | -22.3206 | -0.1545 | -0.174 | -0.5814 | -23.3246 | 58.0548 | 22.3206 | 0.1545 | 23.3246
10 | 14 | C10 Min | Bottom | -59.433 | -22.3206 | -0.1545 | -0.174 | -0.1908 | -27.3806 | 59.433 | 22.3206 | 0.1545 | 27.3806
10 | 14 | ENVC Max | Top | -3.8775 | 19.5051 | 1.0986 | 0.3187 | 1.0063 | 27.3072 | 3.8775 | 19.5051 | 1.0986 | 27.3072
10 | 14 | ENVC Max | Bottom | -4.9111 | 19.5051 | 1.0986 | 0.3187 | 1.3754 | 23.9557 | 4.9111 | 19.5051 | 1.0986 | 23.9557
10 | 14 | ENVC Min | Top | -73.2316 | -22.3206 | -0.84 | -0.2823 | -1.3188 | -23.834 | 73.2316 | 22.3206 | 0.84 | 23.834
10 | 14 | ENVC Min | Bottom | -74.6098 | -22.3206 | -0.84 | -0.2823 | -1.0543 | -27.3806 | 74.6098 | 22.3206 | 0.84 | 27.3806
10 | 19 | PP | Top | -209.2249 | -2.3595 | 0.9382 | -0.5285 | -1.1341 | 5.2732 | 209.2249 | 2.3595 | 0.9382 | 5.2732
10 | 19 | PP | Bottom | -216.1156 | -2.3595 | 0.9382 | -0.5285 | 1.1645 | -0.5076 | 216.1156 | 2.3595 | 0.9382 | 0.5076
10 | 19 | SC | Top | -48.6305 | 0.6969 | 0.2476 | -0.1362 | -0.3038 | -0.7915 | 48.6305 | 0.6969 | 0.2476 | 0.7915
10 | 19 | SC | Bottom | -48.6305 | 0.6969 | 0.2476 | -0.1362 | 0.303 | 0.916 | 48.6305 | 0.6969 | 0.2476 | 0.916
10 | 19 | SX Max | Top | 20.6154 | 13.5777 | 5.681 | 3.0103 | 6.8441 | 15.8966 | 20.6154 | 13.5777 | 5.681 | 15.8966
10 | 19 | SX Max | Bottom | 20.6154 | 13.5777 | 5.681 | 3.0103 | 7.0827 | 25.3288 | 20.6154 | 13.5777 | 5.681 | 25.3288
10 | 19 | SY Max | Top | 62.5866 | 74.4196 | 1.6825 | 1.4889 | 2.0587 | 87.8271 | 62.5866 | 74.4196 | 1.6825 | 87.8271
10 | 19 | SY Max | Bottom | 62.5866 | 74.4196 | 1.6825 | 1.4889 | 2.0662 | 107.8578 | 62.5866 | 74.4196 | 1.6825 | 107.8578
10 | 19 | PPSC | Top | -257.8555 | -1.6626 | 1.1858 | -0.6647 | -1.4378 | 4.4818 | 257.8555 | 1.6626 | 1.1858 | 4.4818
10 | 19 | PPSC | Bottom | -264.7461 | -1.6626 | 1.1858 | -0.6647 | 1.4675 | 0.4084 | 264.7461 | 1.6626 | 1.1858 | 0.4084
10 | 19 | C1 | Top | -292.9149 | -3.3033 | 1.3135 | -0.7399 | -1.5877 | 7.3825 | 292.9149 | 3.3033 | 1.3135 | 7.3825
10 | 19 | C1 | Bottom | -302.5618 | -3.3033 | 1.3135 | -0.7399 | 1.6303 | -0.7106 | 302.5618 | 3.3033 | 1.3135 | 0.7106
10 | 19 | C2 | Top | -328.8788 | -1.7164 | 1.5221 | -0.8521 | -1.8469 | 5.0615 | 328.8788 | 1.7164 | 1.5221 | 5.0615
10 | 19 | C2 | Bottom | -337.1475 | -1.7164 | 1.5221 | -0.8521 | 1.8822 | 0.8565 | 337.1475 | 1.7164 | 1.5221 | 0.8565
10 | 19 | C3 Max | Top | -159.4409 | 16.8852 | 8.7978 | 3.7388 | 8.561 | 27.0011 | 159.4409 | 16.8852 | 8.7978 | 27.0011
10 | 19 | C3 Max | Bottom | -165.6425 | 16.8852 | 8.7978 | 3.7388 | 10.9639 | 35.0035 | 165.6425 | 16.8852 | 8.7978 | 35.0035
10 | 19 | C3 Min | Top | -217.1639 | -21.1323 | -7.1091 | -4.6901 | -10.6024 | -17.5093 | 217.1639 | 21.1323 | 7.1091 | 17.5093
10 | 19 | C3 Min | Bottom | -223.3655 | -21.1323 | -7.1091 | -4.6901 | -8.8677 | -35.9171 | 223.3655 | 21.1323 | 7.1091 | 35.9171
10 | 19 | C4 Max | Top | -159.4409 | 16.8852 | 8.7978 | 3.7388 | 8.561 | 27.0011 | 159.4409 | 16.8852 | 8.7978 | 27.0011
10 | 19 | C4 Max | Bottom | -165.6425 | 16.8852 | 8.7978 | 3.7388 | 10.9639 | 35.0035 | 165.6425 | 16.8852 | 8.7978 | 35.0035
10 | 19 | C4 Min | Top | -217.1639 | -21.1323 | -7.1091 | -4.6901 | -10.6024 | -17.5093 | 217.1639 | 21.1323 | 7.1091 | 17.5093
10 | 19 | C4 Min | Bottom | -223.3655 | -21.1323 | -7.1091 | -4.6901 | -8.8677 | -35.9171 | 223.3655 | 21.1323 | 7.1091 | 35.9171
10 | 19 | C5 Max | Top | -100.6812 | 102.0638 | 3.1999 | 1.6088 | 1.8615 | 127.7039 | 100.6812 | 102.0638 | 3.1999 | 127.7039
10 | 19 | C5 Max | Bottom | -106.8828 | 102.0638 | 3.1999 | 1.6088 | 3.9407 | 150.5442 | 106.8828 | 102.0638 | 3.1999 | 150.5442
10 | 19 | C5 Min | Top | -275.9237 | -106.311 | -1.5112 | -2.5601 | -3.9028 | -118.212 | 275.9237 | 106.311 | 1.5112 | 118.212
10 | 19 | C5 Min | Bottom | -282.1253 | -106.311 | -1.5112 | -2.5601 | -1.8445 | -151.4578 | 282.1253 | 106.311 | 1.5112 | 151.4578
10 | 19 | C6 Max | Top | -100.6812 | 102.0638 | 3.1999 | 1.6088 | 1.8615 | 127.7039 | 100.6812 | 102.0638 | 3.1999 | 127.7039
10 | 19 | C6 Max | Bottom | -106.8828 | 102.0638 | 3.1999 | 1.6088 | 3.9407 | 150.5442 | 106.8828 | 102.0638 | 3.1999 | 150.5442
10 | 19 | C6 Min | Top | -275.9237 | -106.311 | -1.5112 | -2.5601 | -3.9028 | -118.212 | 275.9237 | 106.311 | 1.5112 | 118.212
10 | 19 | C6 Min | Bottom | -282.1253 | -106.311 | -1.5112 | -2.5601 | -1.8445 | -151.4578 | 282.1253 | 106.311 | 1.5112 | 151.4578
10 | 19 | C7 Max | Top | -270.839 | 16.8743 | 9.3269 | 3.4441 | 7.9171 | 27.7916 | 270.839 | 16.8743 | 9.3269 | 27.7916
10 | 19 | C7 Max | Bottom | -279.1077 | 16.8743 | 9.3269 | 3.4441 | 11.6162 | 35.7671 | 279.1077 | 16.8743 | 9.3269 | 35.7671
10 | 19 | C7 Min | Top | -328.5619 | -21.1433 | -6.58 | -4.9848 | -11.2463 | -16.7188 | 328.5619 | 21.1433 | 6.58 | 16.7188
10 | 19 | C7 Min | Bottom | -336.8307 | -21.1433 | -6.58 | -4.9848 | -8.2154 | -35.1534 | 336.8307 | 21.1433 | 6.58 | 35.1534
10 | 19 | C8 Max | Top | -270.839 | 16.8743 | 9.3269 | 3.4441 | 7.9171 | 27.7916 | 270.839 | 16.8743 | 9.3269 | 27.7916
10 | 19 | C8 Max | Bottom | -279.1077 | 16.8743 | 9.3269 | 3.4441 | 11.6162 | 35.7671 | 279.1077 | 16.8743 | 9.3269 | 35.7671
10 | 19 | C8 Min | Top | -328.5619 | -21.1433 | -6.58 | -4.9848 | -11.2463 | -16.7188 | 328.5619 | 21.1433 | 6.58 | 16.7188
10 | 19 | C8 Min | Bottom | -336.8307 | -21.1433 | -6.58 | -4.9848 | -8.2154 | -35.1534 | 336.8307 | 21.1433 | 6.58 | 35.1534
10 | 19 | C9 Max | Top | -212.0792 | 102.0529 | 3.729 | 1.3141 | 1.2175 | 128.4944 | 212.0792 | 102.0529 | 3.729 | 128.4944
10 | 19 | C9 Max | Bottom | -220.3479 | 102.0529 | 3.729 | 1.3141 | 4.593 | 151.3079 | 220.3479 | 102.0529 | 3.729 | 151.3079
10 | 19 | C9 Min | Top | -387.3217 | -106.3219 | -0.9821 | -2.8548 | -4.5468 | -117.4215 | 387.3217 | 106.3219 | 0.9821 | 117.4215
10 | 19 | C9 Min | Bottom | -395.5905 | -106.3219 | -0.9821 | -2.8548 | -1.1922 | -150.6941 | 395.5905 | 106.3219 | 0.9821 | 150.6941
10 | 19 | C10 Max | Top | -212.0792 | 102.0529 | 3.729 | 1.3141 | 1.2175 | 128.4944 | 212.0792 | 102.0529 | 3.729 | 128.4944
10 | 19 | C10 Max | Bottom | -220.3479 | 102.0529 | 3.729 | 1.3141 | 4.593 | 151.3079 | 220.3479 | 102.0529 | 3.729 | 151.3079
10 | 19 | C10 Min | Top | -387.3217 | -106.3219 | -0.9821 | -2.8548 | -4.5468 | -117.4215 | 387.3217 | 106.3219 | 0.9821 | 117.4215
10 | 19 | C10 Min | Bottom | -395.5905 | -106.3219 | -0.9821 | -2.8548 | -1.1922 | -150.6941 | 395.5905 | 106.3219 | 0.9821 | 150.6941
10 | 19 | ENVC Max | Top | -100.6812 | 102.0638 | 9.3269 | 3.7388 | 8.561 | 128.4944 | 100.6812 | 102.0638 | 9.3269 | 128.4944
10 | 19 | ENVC Max | Bottom | -106.8828 | 102.0638 | 9.3269 | 3.7388 | 11.6162 | 151.3079 | 106.8828 | 102.0638 | 9.3269 | 151.3079
10 | 19 | ENVC Min | Top | -387.3217 | -106.3219 | -7.1091 | -4.9848 | -11.2463 | -118.212 | 387.3217 | 106.3219 | 7.1091 | 118.212
10 | 19 | ENVC Min | Bottom | -395.5905 | -106.3219 | -7.1091 | -4.9848 | -8.8677 | -151.4578 | 395.5905 | 106.3219 | 7.1091 | 151.4578
10 | 21 | PP | Top | -227.1823 | 3.3014 | 0.842 | 0.7091 | -1.0456 | -1.8466 | 227.1823 | 3.3014 | 0.842 | 1.8466
10 | 21 | PP | Bottom | -234.0729 | 3.3014 | 0.842 | 0.7091 | 1.0172 | 6.2418 | 234.0729 | 3.3014 | 0.842 | 6.2418
10 | 21 | SC | Top | -53.7879 | -0.9259 | 0.212 | 0.1516 | -0.2676 | 1.4438 | 53.7879 | 0.9259 | 0.212 | 1.4438
10 | 21 | SC | Bottom | -53.7879 | -0.9259 | 0.212 | 0.1516 | 0.2518 | -0.8247 | 53.7879 | 0.9259 | 0.212 | 0.8247
10 | 21 | SX Max | Top | 23.1199 | 21.4742 | 4.2152 | 2.1799 | 5.0779 | 27.2311 | 23.1199 | 21.4742 | 4.2152 | 27.2311
10 | 21 | SX Max | Bottom | 23.1199 | 21.4742 | 4.2152 | 2.1799 | 5.2575 | 29.3281 | 23.1199 | 21.4742 | 4.2152 | 29.3281
10 | 21 | SY Max | Top | 59.3782 | 63.1188 | 2.2495 | 1.6877 | 2.74 | 77.6928 | 59.3782 | 63.1188 | 2.2495 | 77.6928
10 | 21 | SY Max | Bottom | 59.3782 | 63.1188 | 2.2495 | 1.6877 | 2.7739 | 93.3673 | 59.3782 | 63.1188 | 2.2495 | 93.3673
10 | 21 | PPSC | Top | -280.9701 | 2.3755 | 1.054 | 0.8607 | -1.3132 | -0.4029 | 280.9701 | 2.3755 | 1.054 | 0.4029
10 | 21 | PPSC | Bottom | -287.8607 | 2.3755 | 1.054 | 0.8607 | 1.269 | 5.4171 | 287.8607 | 2.3755 | 1.054 | 5.4171
10 | 21 | C1 | Top | -318.0552 | 4.622 | 1.1788 | 0.9928 | -1.4639 | -2.5853 | 318.0552 | 4.622 | 1.1788 | 2.5853
10 | 21 | C1 | Bottom | -327.702 | 4.622 | 1.1788 | 0.9928 | 1.4241 | 8.7386 | 327.702 | 4.622 | 1.1788 | 8.7386
10 | 21 | C2 | Top | -358.6793 | 2.4802 | 1.3496 | 1.0936 | -1.6829 | 0.0941 | 358.6793 | 2.4802 | 1.3496 | 0.0941
10 | 21 | C2 | Bottom | -366.948 | 2.4802 | 1.3496 | 1.0936 | 1.6236 | 6.1706 | 366.948 | 2.4802 | 1.3496 | 6.1706
10 | 21 | C3 Max | Top | -172.0962 | 33.0351 | 6.6591 | 3.69 | 6.168 | 36.4616 | 172.0962 | 33.0351 | 6.6591 | 36.4616
10 | 21 | C3 Max | Bottom | -178.2978 | 33.0351 | 6.6591 | 3.69 | 8.2759 | 46.6769 | 178.2978 | 33.0351 | 6.6591 | 46.6769
10 | 21 | C3 Min | Top | -236.8319 | -27.0926 | -5.1435 | -2.4136 | -8.0502 | -39.7856 | 236.8319 | 27.0926 | 5.1435 | 39.7856
10 | 21 | C3 Min | Bottom | -243.0334 | -27.0926 | -5.1435 | -2.4136 | -6.445 | -35.4416 | 243.0334 | 27.0926 | 5.1435 | 35.4416
10 | 21 | C4 Max | Top | -172.0962 | 33.0351 | 6.6591 | 3.69 | 6.168 | 36.4616 | 172.0962 | 33.0351 | 6.6591 | 36.4616
10 | 21 | C4 Max | Bottom | -178.2978 | 33.0351 | 6.6591 | 3.69 | 8.2759 | 46.6769 | 178.2978 | 33.0351 | 6.6591 | 46.6769
10 | 21 | C4 Min | Top | -236.8319 | -27.0926 | -5.1435 | -2.4136 | -8.0502 | -39.7856 | 236.8319 | 27.0926 | 5.1435 | 39.7856
10 | 21 | C4 Min | Bottom | -243.0334 | -27.0926 | -5.1435 | -2.4136 | -6.445 | -35.4416 | 243.0334 | 27.0926 | 5.1435 | 35.4416
10 | 21 | C5 Max | Top | -121.3345 | 91.3376 | 3.907 | 3.0009 | 2.8949 | 107.1079 | 121.3345 | 91.3376 | 3.907 | 107.1079
10 | 21 | C5 Max | Bottom | -127.5361 | 91.3376 | 3.907 | 3.0009 | 4.7989 | 136.3319 | 127.5361 | 91.3376 | 3.907 | 136.3319
10 | 21 | C5 Min | Top | -287.5935 | -85.395 | -2.3915 | -1.7245 | -4.7771 | -110.4319 | 287.5935 | 85.395 | 2.3915 | 110.4319
10 | 21 | C5 Min | Bottom | -293.7951 | -85.395 | -2.3915 | -1.7245 | -2.9679 | -125.0965 | 293.7951 | 85.395 | 2.3915 | 125.0965
10 | 21 | C6 Max | Top | -121.3345 | 91.3376 | 3.907 | 3.0009 | 2.8949 | 107.1079 | 121.3345 | 91.3376 | 3.907 | 107.1079
10 | 21 | C6 Max | Bottom | -127.5361 | 91.3376 | 3.907 | 3.0009 | 4.7989 | 136.3319 | 127.5361 | 91.3376 | 3.907 | 136.3319
10 | 21 | C6 Min | Top | -287.5935 | -85.395 | -2.3915 | -1.7245 | -4.7771 | -110.4319 | 287.5935 | 85.395 | 2.3915 | 110.4319
10 | 21 | C6 Min | Bottom | -293.7951 | -85.395 | -2.3915 | -1.7245 | -2.9679 | -125.0965 | 293.7951 | 85.395 | 2.3915 | 125.0965
10 | 21 | C7 Max | Top | -294.0387 | 33.0996 | 7.1237 | 4.0544 | 5.5868 | 37.3514 | 294.0387 | 33.0996 | 7.1237 | 37.3514
10 | 21 | C7 Max | Bottom | -302.3075 | 33.0996 | 7.1237 | 4.0544 | 8.8329 | 47.7248 | 302.3075 | 33.0996 | 7.1237 | 47.7248
10 | 21 | C7 Min | Top | -358.7744 | -27.0281 | -4.679 | -2.0492 | -8.6314 | -38.8958 | 358.7744 | 27.0281 | 4.679 | 38.8958
10 | 21 | C7 Min | Bottom | -367.0432 | -27.0281 | -4.679 | -2.0492 | -5.888 | -34.3938 | 367.0432 | 27.0281 | 4.679 | 34.3938
10 | 21 | C8 Max | Top | -294.0387 | 33.0996 | 7.1237 | 4.0544 | 5.5868 | 37.3514 | 294.0387 | 33.0996 | 7.1237 | 37.3514
10 | 21 | C8 Max | Bottom | -302.3075 | 33.0996 | 7.1237 | 4.0544 | 8.8329 | 47.7248 | 302.3075 | 33.0996 | 7.1237 | 47.7248
10 | 21 | C8 Min | Top | -358.7744 | -27.0281 | -4.679 | -2.0492 | -8.6314 | -38.8958 | 358.7744 | 27.0281 | 4.679 | 38.8958
10 | 21 | C8 Min | Bottom | -367.0432 | -27.0281 | -4.679 | -2.0492 | -5.888 | -34.3938 | 367.0432 | 27.0281 | 4.679 | 34.3938
10 | 21 | C9 Max | Top | -243.2771 | 91.4021 | 4.3716 | 3.3653 | 2.3137 | 107.9977 | 243.2771 | 91.4021 | 4.3716 | 107.9977
10 | 21 | C9 Max | Bottom | -251.5458 | 91.4021 | 4.3716 | 3.3653 | 5.3559 | 137.3797 | 251.5458 | 91.4021 | 4.3716 | 137.3797
10 | 21 | C9 Min | Top | -409.5361 | -85.3305 | -1.9269 | -1.3602 | -5.3583 | -109.5421 | 409.5361 | 85.3305 | 1.9269 | 109.5421
10 | 21 | C9 Min | Bottom | -417.8048 | -85.3305 | -1.9269 | -1.3602 | -2.4109 | -124.0487 | 417.8048 | 85.3305 | 1.9269 | 124.0487
10 | 21 | C10 Max | Top | -243.2771 | 91.4021 | 4.3716 | 3.3653 | 2.3137 | 107.9977 | 243.2771 | 91.4021 | 4.3716 | 107.9977
10 | 21 | C10 Max | Bottom | -251.5458 | 91.4021 | 4.3716 | 3.3653 | 5.3559 | 137.3797 | 251.5458 | 91.4021 | 4.3716 | 137.3797
10 | 21 | C10 Min | Top | -409.5361 | -85.3305 | -1.9269 | -1.3602 | -5.3583 | -109.5421 | 409.5361 | 85.3305 | 1.9269 | 109.5421
10 | 21 | C10 Min | Bottom | -417.8048 | -85.3305 | -1.9269 | -1.3602 | -2.4109 | -124.0487 | 417.8048 | 85.3305 | 1.9269 | 124.0487
10 | 21 | ENVC Max | Top | -121.3345 | 91.4021 | 7.1237 | 4.0544 | 6.168 | 107.9977 | 121.3345 | 91.4021 | 7.1237 | 107.9977
10 | 21 | ENVC Max | Bottom | -127.5361 | 91.4021 | 7.1237 | 4.0544 | 8.8329 | 137.3797 | 127.5361 | 91.4021 | 7.1237 | 137.3797
10 | 21 | ENVC Min | Top | -409.5361 | -85.395 | -5.1435 | -2.4136 | -8.6314 | -110.4319 | 409.5361 | 85.395 | 5.1435 | 110.4319
10 | 21 | ENVC Min | Bottom | -417.8048 | -85.395 | -5.1435 | -2.4136 | -6.445 | -125.0965 | 417.8048 | 85.395 | 5.1435 | 125.0965
10 | 22 | PP | Top | -33.2837 | -0.9284 | 0.1028 | 0.0029 | -0.1259 | 1.1432 | 33.2837 | 0.9284 | 0.1028 | 1.1432
10 | 22 | PP | Bottom | -34.4322 | -0.9284 | 0.1028 | 0.0029 | 0.1259 | -1.1313 | 34.4322 | 0.9284 | 0.1028 | 1.1313
10 | 22 | SC | Top | -8.3021 | -0.6276 | 0.0248 | 0.0016 | -0.0312 | 0.7689 | 8.3021 | 0.6276 | 0.0248 | 0.7689
10 | 22 | SC | Bottom | -8.3021 | -0.6276 | 0.0248 | 0.0016 | 0.0296 | -0.7687 | 8.3021 | 0.6276 | 0.0248 | 0.7687
10 | 22 | SX Max | Top | 14.1797 | 7.2177 | 0.5353 | 0.1833 | 0.6414 | 8.8304 | 14.1797 | 7.2177 | 0.5353 | 8.8304
10 | 22 | SX Max | Bottom | 14.1797 | 7.2177 | 0.5353 | 0.1833 | 0.6721 | 8.853 | 14.1797 | 7.2177 | 0.5353 | 8.853
10 | 22 | SY Max | Top | 5.5859 | 10.2294 | 0.2593 | 0.1407 | 0.3172 | 12.4899 | 5.5859 | 10.2294 | 0.2593 | 12.4899
10 | 22 | SY Max | Bottom | 5.5859 | 10.2294 | 0.2593 | 0.1407 | 0.3183 | 12.5749 | 5.5859 | 10.2294 | 0.2593 | 12.5749
10 | 22 | PPSC | Top | -41.5858 | -1.5559 | 0.1276 | 0.0044 | -0.1571 | 1.9121 | 41.5858 | 1.5559 | 0.1276 | 1.9121
10 | 22 | PPSC | Bottom | -42.7343 | -1.5559 | 0.1276 | 0.0044 | 0.1555 | -1.9 | 42.7343 | 1.5559 | 0.1276 | 1.9
10 | 22 | C1 | Top | -46.5972 | -1.2997 | 0.1439 | 0.004 | -0.1763 | 1.6005 | 46.5972 | 1.2997 | 0.1439 | 1.6005
10 | 22 | C1 | Bottom | -48.205 | -1.2997 | 0.1439 | 0.004 | 0.1762 | -1.5838 | 48.205 | 1.2997 | 0.1439 | 1.5838
10 | 22 | C2 | Top | -53.2239 | -2.1181 | 0.163 | 0.0059 | -0.201 | 2.602 | 53.2239 | 2.1181 | 0.163 | 2.602
10 | 22 | C2 | Bottom | -54.602 | -2.1181 | 0.163 | 0.0059 | 0.1984 | -2.5874 | 54.602 | 2.1181 | 0.163 | 2.5874
10 | 22 | C3 Max | Top | -10.1038 | 9.2692 | 0.8419 | 0.2592 | 0.7846 | 13.3915 | 10.1038 | 9.2692 | 0.8419 | 13.3915
10 | 22 | C3 Max | Bottom | -11.1374 | 9.2692 | 0.8419 | 0.2592 | 1.0543 | 11.376 | 11.1374 | 9.2692 | 0.8419 | 11.376
10 | 22 | C3 Min | Top | -49.8069 | -10.9402 | -0.6569 | -0.2541 | -1.0113 | -11.3337 | 49.8069 | 10.9402 | 0.6569 | 11.3337
10 | 22 | C3 Min | Bottom | -50.8405 | -10.9402 | -0.6569 | -0.2541 | -0.8277 | -13.4123 | 50.8405 | 10.9402 | 0.6569 | 13.4123
10 | 22 | C4 Max | Top | -10.1038 | 9.2692 | 0.8419 | 0.2592 | 0.7846 | 13.3915 | 10.1038 | 9.2692 | 0.8419 | 13.3915
10 | 22 | C4 Max | Bottom | -11.1374 | 9.2692 | 0.8419 | 0.2592 | 1.0543 | 11.376 | 11.1374 | 9.2692 | 0.8419 | 11.376
10 | 22 | C4 Min | Top | -49.8069 | -10.9402 | -0.6569 | -0.2541 | -1.0113 | -11.3337 | 49.8069 | 10.9402 | 0.6569 | 11.3337
10 | 22 | C4 Min | Bottom | -50.8405 | -10.9402 | -0.6569 | -0.2541 | -0.8277 | -13.4123 | 50.8405 | 10.9402 | 0.6569 | 13.4123
10 | 22 | C5 Max | Top | -22.1352 | 13.4857 | 0.4555 | 0.1995 | 0.3307 | 18.5147 | 22.1352 | 13.4857 | 0.4555 | 18.5147
10 | 22 | C5 Max | Bottom | -23.1687 | 13.4857 | 0.4555 | 0.1995 | 0.5589 | 16.5867 | 23.1687 | 13.4857 | 0.4555 | 16.5867
10 | 22 | C5 Min | Top | -37.7755 | -15.1567 | -0.2705 | -0.1944 | -0.5574 | -16.4569 | 37.7755 | 15.1567 | 0.2705 | 16.4569
10 | 22 | C5 Min | Bottom | -38.8091 | -15.1567 | -0.2705 | -0.1944 | -0.3324 | -18.6229 | 38.8091 | 15.1567 | 0.2705 | 18.6229
10 | 22 | C6 Max | Top | -22.1352 | 13.4857 | 0.4555 | 0.1995 | 0.3307 | 18.5147 | 22.1352 | 13.4857 | 0.4555 | 18.5147
10 | 22 | C6 Max | Bottom | -23.1687 | 13.4857 | 0.4555 | 0.1995 | 0.5589 | 16.5867 | 23.1687 | 13.4857 | 0.4555 | 16.5867
10 | 22 | C6 Min | Top | -37.7755 | -15.1567 | -0.2705 | -0.1944 | -0.5574 | -16.4569 | 37.7755 | 15.1567 | 0.2705 | 16.4569
10 | 22 | C6 Min | Bottom | -38.8091 | -15.1567 | -0.2705 | -0.1944 | -0.3324 | -18.6229 | 38.8091 | 15.1567 | 0.2705 | 18.6229
10 | 22 | C7 Max | Top | -28.391 | 8.3631 | 0.8975 | 0.2617 | 0.7157 | 14.5033 | 28.391 | 8.3631 | 0.8975 | 14.5033
10 | 22 | C7 Max | Bottom | -29.7691 | 8.3631 | 0.8975 | 0.2617 | 1.1216 | 10.2679 | 29.7691 | 8.3631 | 0.8975 | 10.2679
10 | 22 | C7 Min | Top | -68.0942 | -11.8463 | -0.6012 | -0.2517 | -1.0803 | -10.2219 | 68.0942 | 11.8463 | 0.6012 | 10.2219
10 | 22 | C7 Min | Bottom | -69.4723 | -11.8463 | -0.6012 | -0.2517 | -0.7603 | -14.5203 | 69.4723 | 11.8463 | 0.6012 | 14.5203
10 | 22 | C8 Max | Top | -28.391 | 8.3631 | 0.8975 | 0.2617 | 0.7157 | 14.5033 | 28.391 | 8.3631 | 0.8975 | 14.5033
10 | 22 | C8 Max | Bottom | -29.7691 | 8.3631 | 0.8975 | 0.2617 | 1.1216 | 10.2679 | 29.7691 | 8.3631 | 0.8975 | 10.2679
10 | 22 | C8 Min | Top | -68.0942 | -11.8463 | -0.6012 | -0.2517 | -1.0803 | -10.2219 | 68.0942 | 11.8463 | 0.6012 | 10.2219
10 | 22 | C8 Min | Bottom | -69.4723 | -11.8463 | -0.6012 | -0.2517 | -0.7603 | -14.5203 | 69.4723 | 11.8463 | 0.6012 | 14.5203
10 | 22 | C9 Max | Top | -40.4224 | 12.5796 | 0.5112 | 0.202 | 0.2618 | 19.6265 | 40.4224 | 12.5796 | 0.5112 | 19.6265
10 | 22 | C9 Max | Bottom | -41.8005 | 12.5796 | 0.5112 | 0.202 | 0.6263 | 15.4786 | 41.8005 | 12.5796 | 0.5112 | 15.4786
10 | 22 | C9 Min | Top | -56.0628 | -16.0628 | -0.2149 | -0.192 | -0.6264 | -15.3451 | 56.0628 | 16.0628 | 0.2149 | 15.3451
10 | 22 | C9 Min | Bottom | -57.4409 | -16.0628 | -0.2149 | -0.192 | -0.265 | -19.731 | 57.4409 | 16.0628 | 0.2149 | 19.731
10 | 22 | C10 Max | Top | -40.4224 | 12.5796 | 0.5112 | 0.202 | 0.2618 | 19.6265 | 40.4224 | 12.5796 | 0.5112 | 19.6265
10 | 22 | C10 Max | Bottom | -41.8005 | 12.5796 | 0.5112 | 0.202 | 0.6263 | 15.4786 | 41.8005 | 12.5796 | 0.5112 | 15.4786
10 | 22 | C10 Min | Top | -56.0628 | -16.0628 | -0.2149 | -0.192 | -0.6264 | -15.3451 | 56.0628 | 16.0628 | 0.2149 | 15.3451
10 | 22 | C10 Min | Bottom | -57.4409 | -16.0628 | -0.2149 | -0.192 | -0.265 | -19.731 | 57.4409 | 16.0628 | 0.2149 | 19.731
10 | 22 | ENVC Max | Top | -10.1038 | 13.4857 | 0.8975 | 0.2617 | 0.7846 | 19.6265 | 10.1038 | 13.4857 | 0.8975 | 19.6265
10 | 22 | ENVC Max | Bottom | -11.1374 | 13.4857 | 0.8975 | 0.2617 | 1.1216 | 16.5867 | 11.1374 | 13.4857 | 0.8975 | 16.5867
10 | 22 | ENVC Min | Top | -68.0942 | -16.0628 | -0.6569 | -0.2541 | -1.0803 | -16.4569 | 68.0942 | 16.0628 | 0.6569 | 16.4569
10 | 22 | ENVC Min | Bottom | -69.4723 | -16.0628 | -0.6569 | -0.2541 | -0.8277 | -19.731 | 69.4723 | 16.0628 | 0.6569 | 19.731
10 | 23 | PP | Top | -87.4665 | 1.2836 | 0.0934 | -0.0063 | -0.1148 | -1.0328 | 87.4665 | 1.2836 | 0.0934 | 1.0328
10 | 23 | PP | Bottom | -90.8353 | 1.2836 | 0.0934 | -0.0063 | 0.1141 | 2.1119 | 90.8353 | 1.2836 | 0.0934 | 2.1119
10 | 23 | SC | Top | -24.9154 | 1.0547 | 0.0195 | -0.0012 | -0.0261 | -1.2007 | 24.9154 | 1.0547 | 0.0195 | 1.2007
10 | 23 | SC | Bottom | -24.9154 | 1.0547 | 0.0195 | -0.0012 | 0.0217 | 1.3833 | 24.9154 | 1.0547 | 0.0195 | 1.3833
10 | 23 | SX Max | Top | 72.3723 | 4.6833 | 0.4955 | 0.612 | 0.6031 | 5.1456 | 72.3723 | 4.6833 | 0.4955 | 5.1456
10 | 23 | SX Max | Bottom | 72.3723 | 4.6833 | 0.4955 | 0.612 | 0.6491 | 6.5078 | 72.3723 | 4.6833 | 0.4955 | 6.5078
10 | 23 | SY Max | Top | 20.8649 | 4.6252 | 0.3744 | 0.4808 | 0.4636 | 7.8843 | 20.8649 | 4.6252 | 0.3744 | 7.8843
10 | 23 | SY Max | Bottom | 20.8649 | 4.6252 | 0.3744 | 0.4808 | 0.4544 | 8.2379 | 20.8649 | 4.6252 | 0.3744 | 8.2379
10 | 23 | PPSC | Top | -112.3819 | 2.3383 | 0.1129 | -0.0075 | -0.1409 | -2.2335 | 112.3819 | 2.3383 | 0.1129 | 2.2335
10 | 23 | PPSC | Bottom | -115.7506 | 2.3383 | 0.1129 | -0.0075 | 0.1358 | 3.4952 | 115.7506 | 2.3383 | 0.1129 | 3.4952
10 | 23 | C1 | Top | -122.4531 | 1.797 | 0.1308 | -0.0088 | -0.1608 | -1.446 | 122.4531 | 1.797 | 0.1308 | 1.446
10 | 23 | C1 | Bottom | -127.1694 | 1.797 | 0.1308 | -0.0088 | 0.1597 | 2.9567 | 127.1694 | 1.797 | 0.1308 | 2.9567
10 | 23 | C2 | Top | -144.8244 | 3.2278 | 0.1433 | -0.0095 | -0.1795 | -3.1605 | 144.8244 | 3.2278 | 0.1433 | 3.1605
10 | 23 | C2 | Bottom | -148.8669 | 3.2278 | 0.1433 | -0.0095 | 0.1716 | 4.7476 | 148.8669 | 3.2278 | 0.1433 | 4.7476
10 | 23 | C3 Max | Top | 22.6014 | 7.7118 | 0.7778 | 0.8511 | 0.7409 | 6.2744 | 22.6014 | 7.7118 | 0.7778 | 6.2744
10 | 23 | C3 Max | Bottom | 19.5695 | 7.7118 | 0.7778 | 0.8511 | 1.0115 | 11.0116 | 19.5695 | 7.7118 | 0.7778 | 11.0116
10 | 23 | C3 Min | Top | -180.0411 | -5.4014 | -0.6096 | -0.8624 | -0.9476 | -8.1335 | 180.0411 | 5.4014 | 0.6096 | 8.1335
10 | 23 | C3 Min | Bottom | -183.073 | -5.4014 | -0.6096 | -0.8624 | -0.8061 | -7.2101 | 183.073 | 5.4014 | 0.6096 | 7.2101
10 | 23 | C4 Max | Top | 22.6014 | 7.7118 | 0.7778 | 0.8511 | 0.7409 | 6.2744 | 22.6014 | 7.7118 | 0.7778 | 6.2744
10 | 23 | C4 Max | Bottom | 19.5695 | 7.7118 | 0.7778 | 0.8511 | 1.0115 | 11.0116 | 19.5695 | 7.7118 | 0.7778 | 11.0116
10 | 23 | C4 Min | Top | -180.0411 | -5.4014 | -0.6096 | -0.8624 | -0.9476 | -8.1335 | 180.0411 | 5.4014 | 0.6096 | 8.1335
10 | 23 | C4 Min | Bottom | -183.073 | -5.4014 | -0.6096 | -0.8624 | -0.8061 | -7.2101 | 183.073 | 5.4014 | 0.6096 | 7.2101
10 | 23 | C5 Max | Top | -49.509 | 7.6304 | 0.6083 | 0.6674 | 0.5457 | 10.1085 | 49.509 | 7.6304 | 0.6083 | 10.1085
10 | 23 | C5 Max | Bottom | -52.5409 | 7.6304 | 0.6083 | 0.6674 | 0.7388 | 13.4338 | 52.5409 | 7.6304 | 0.6083 | 13.4338
10 | 23 | C5 Min | Top | -107.9307 | -5.32 | -0.4401 | -0.6788 | -0.7524 | -11.9676 | 107.9307 | 5.32 | 0.4401 | 11.9676
10 | 23 | C5 Min | Bottom | -110.9626 | -5.32 | -0.4401 | -0.6788 | -0.5334 | -9.6323 | 110.9626 | 5.32 | 0.4401 | 9.6323
10 | 23 | C6 Max | Top | -49.509 | 7.6304 | 0.6083 | 0.6674 | 0.5457 | 10.1085 | 49.509 | 7.6304 | 0.6083 | 10.1085
10 | 23 | C6 Max | Bottom | -52.5409 | 7.6304 | 0.6083 | 0.6674 | 0.7388 | 13.4338 | 52.5409 | 7.6304 | 0.6083 | 13.4338
10 | 23 | C6 Min | Top | -107.9307 | -5.32 | -0.4401 | -0.6788 | -0.7524 | -11.9676 | 107.9307 | 5.32 | 0.4401 | 11.9676
10 | 23 | C6 Min | Bottom | -110.9626 | -5.32 | -0.4401 | -0.6788 | -0.5334 | -9.6323 | 110.9626 | 5.32 | 0.4401 | 9.6323
10 | 23 | C7 Max | Top | -28.5539 | 9.1516 | 0.8253 | 0.848 | 0.6804 | 4.7638 | 28.5539 | 9.1516 | 0.8253 | 4.7638
10 | 23 | C7 Max | Bottom | -32.5964 | 9.1516 | 0.8253 | 0.848 | 1.0674 | 13.0285 | 32.5964 | 9.1516 | 0.8253 | 13.0285
10 | 23 | C7 Min | Top | -231.1964 | -3.9616 | -0.5621 | -0.8655 | -1.0082 | -9.644 | 231.1964 | 3.9616 | 0.5621 | 9.644
10 | 23 | C7 Min | Bottom | -235.2389 | -3.9616 | -0.5621 | -0.8655 | -0.7502 | -5.1932 | 235.2389 | 3.9616 | 0.5621 | 5.1932
10 | 23 | C8 Max | Top | -28.5539 | 9.1516 | 0.8253 | 0.848 | 0.6804 | 4.7638 | 28.5539 | 9.1516 | 0.8253 | 4.7638
10 | 23 | C8 Max | Bottom | -32.5964 | 9.1516 | 0.8253 | 0.848 | 1.0674 | 13.0285 | 32.5964 | 9.1516 | 0.8253 | 13.0285
10 | 23 | C8 Min | Top | -231.1964 | -3.9616 | -0.5621 | -0.8655 | -1.0082 | -9.644 | 231.1964 | 3.9616 | 0.5621 | 9.644
10 | 23 | C8 Min | Bottom | -235.2389 | -3.9616 | -0.5621 | -0.8655 | -0.7502 | -5.1932 | 235.2389 | 3.9616 | 0.5621 | 5.1932
10 | 23 | C9 Max | Top | -100.6643 | 9.0702 | 0.6558 | 0.6644 | 0.4852 | 8.598 | 100.6643 | 9.0702 | 0.6558 | 8.598
10 | 23 | C9 Max | Bottom | -104.7068 | 9.0702 | 0.6558 | 0.6644 | 0.7947 | 15.4507 | 104.7068 | 9.0702 | 0.6558 | 15.4507
10 | 23 | C9 Min | Top | -159.086 | -3.8802 | -0.3926 | -0.6819 | -0.8129 | -13.4781 | 159.086 | 3.8802 | 0.3926 | 13.4781
10 | 23 | C9 Min | Bottom | -163.1285 | -3.8802 | -0.3926 | -0.6819 | -0.4775 | -7.6154 | 163.1285 | 3.8802 | 0.3926 | 7.6154
10 | 23 | C10 Max | Top | -100.6643 | 9.0702 | 0.6558 | 0.6644 | 0.4852 | 8.598 | 100.6643 | 9.0702 | 0.6558 | 8.598
10 | 23 | C10 Max | Bottom | -104.7068 | 9.0702 | 0.6558 | 0.6644 | 0.7947 | 15.4507 | 104.7068 | 9.0702 | 0.6558 | 15.4507
10 | 23 | C10 Min | Top | -159.086 | -3.8802 | -0.3926 | -0.6819 | -0.8129 | -13.4781 | 159.086 | 3.8802 | 0.3926 | 13.4781
10 | 23 | C10 Min | Bottom | -163.1285 | -3.8802 | -0.3926 | -0.6819 | -0.4775 | -7.6154 | 163.1285 | 3.8802 | 0.3926 | 7.6154
10 | 23 | ENVC Max | Top | 22.6014 | 9.1516 | 0.8253 | 0.8511 | 0.7409 | 10.1085 | 22.6014 | 9.1516 | 0.8253 | 10.1085
10 | 23 | ENVC Max | Bottom | 19.5695 | 9.1516 | 0.8253 | 0.8511 | 1.0674 | 15.4507 | 19.5695 | 9.1516 | 0.8253 | 15.4507
10 | 23 | ENVC Min | Top | -231.1964 | -5.4014 | -0.6096 | -0.8655 | -1.0082 | -13.4781 | 231.1964 | 5.4014 | 0.6096 | 13.4781
10 | 23 | ENVC Min | Bottom | -235.2389 | -5.4014 | -0.6096 | -0.8655 | -0.8061 | -9.6323 | 235.2389 | 5.4014 | 0.6096 | 9.6323
9 | 5 | PP | Top | -327.3745 | 6.8039 | -1.0083 | 1.3661 | 1.2279 | 1.3494 | 327.3745 | 6.8039 | 1.0083 | 1.3494
9 | 5 | PP | Bottom | -336.807 | 6.8039 | -1.0083 | 1.3661 | -1.2424 | 18.019 | 336.807 | 6.8039 | 1.0083 | 18.019
9 | 5 | SC | Top | -75.2056 | 1.3312 | -0.3912 | 0.416 | 0.4759 | 4.9308 | 75.2056 | 1.3312 | 0.3912 | 4.9308
9 | 5 | SC | Bottom | -75.2056 | 1.3312 | -0.3912 | 0.416 | -0.4826 | 8.1922 | 75.2056 | 1.3312 | 0.3912 | 8.1922
9 | 5 | SX Max | Top | 169.3406 | 55.5369 | 3.172 | 8.15 | 3.844 | 186.9925 | 169.3406 | 55.5369 | 3.172 | 186.9925
9 | 5 | SX Max | Bottom | 169.3406 | 55.5369 | 3.172 | 8.15 | 3.9289 | 241.3483 | 169.3406 | 55.5369 | 3.172 | 241.3483
9 | 5 | SY Max | Top | 76.8277 | 26.2355 | 2.3209 | 5.3464 | 2.7914 | 70.2096 | 76.8277 | 26.2355 | 2.3209 | 70.2096
9 | 5 | SY Max | Bottom | 76.8277 | 26.2355 | 2.3209 | 5.3464 | 2.9074 | 72.9491 | 76.8277 | 26.2355 | 2.3209 | 72.9491
9 | 5 | PPSC | Top | -402.58 | 8.1351 | -1.3995 | 1.7821 | 1.7038 | 6.2802 | 402.58 | 8.1351 | 1.3995 | 6.2802
9 | 5 | PPSC | Bottom | -412.0125 | 8.1351 | -1.3995 | 1.7821 | -1.7249 | 26.2112 | 412.0125 | 8.1351 | 1.3995 | 26.2112
9 | 5 | C1 | Top | -458.3242 | 9.5255 | -1.4116 | 1.9125 | 1.7191 | 1.8892 | 458.3242 | 9.5255 | 1.4116 | 1.8892
9 | 5 | C1 | Bottom | -471.5297 | 9.5255 | -1.4116 | 1.9125 | -1.7393 | 25.2266 | 471.5297 | 9.5255 | 1.4116 | 25.2266
9 | 5 | C2 | Top | -513.1783 | 10.2946 | -1.8359 | 2.3049 | 2.235 | 9.5086 | 513.1783 | 10.2946 | 1.8359 | 9.5086
9 | 5 | C2 | Bottom | -524.4973 | 10.2946 | -1.8359 | 2.3049 | -2.2629 | 34.7303 | 524.4973 | 10.2946 | 1.8359 | 34.7303
9 | 5 | C3 Max | Top | -57.5601 | 83.8752 | 3.5334 | 12.6395 | 6.4867 | 263.004 | 57.5601 | 83.8752 | 3.5334 | 263.004
9 | 5 | C3 Max | Bottom | -66.0494 | 83.8752 | 3.5334 | 12.6395 | 4.3823 | 354.1046 | 66.0494 | 83.8752 | 3.5334 | 354.1046
9 | 5 | C3 Min | Top | -531.7139 | -71.6281 | -5.3483 | -10.1805 | -4.2764 | -260.5751 | 531.7139 | 71.6281 | 5.3483 | 260.5751
9 | 5 | C3 Min | Bottom | -540.2032 | -71.6281 | -5.3483 | -10.1805 | -6.6186 | -321.6705 | 540.2032 | 71.6281 | 5.3483 | 321.6705
9 | 5 | C4 Max | Top | -57.5601 | 83.8752 | 3.5334 | 12.6395 | 6.4867 | 263.004 | 57.5601 | 83.8752 | 3.5334 | 263.004
9 | 5 | C4 Max | Bottom | -66.0494 | 83.8752 | 3.5334 | 12.6395 | 4.3823 | 354.1046 | 66.0494 | 83.8752 | 3.5334 | 354.1046
9 | 5 | C4 Min | Top | -531.7139 | -71.6281 | -5.3483 | -10.1805 | -4.2764 | -260.5751 | 531.7139 | 71.6281 | 5.3483 | 260.5751
9 | 5 | C4 Min | Bottom | -540.2032 | -71.6281 | -5.3483 | -10.1805 | -6.6186 | -321.6705 | 540.2032 | 71.6281 | 5.3483 | 321.6705
9 | 5 | C5 Max | Top | -187.0783 | 42.8533 | 2.3418 | 8.7144 | 5.0131 | 99.5079 | 187.0783 | 42.8533 | 2.3418 | 99.5079
9 | 5 | C5 Max | Bottom | -195.5675 | 42.8533 | 2.3418 | 8.7144 | 2.9523 | 118.3458 | 195.5675 | 42.8533 | 2.3418 | 118.3458
9 | 5 | C5 Min | Top | -402.1958 | -30.6062 | -4.1567 | -6.2554 | -2.8028 | -97.079 | 402.1958 | 30.6062 | 4.1567 | 97.079
9 | 5 | C5 Min | Bottom | -410.685 | -30.6062 | -4.1567 | -6.2554 | -5.1885 | -85.9116 | 410.685 | 30.6062 | 4.1567 | 85.9116
9 | 5 | C6 Max | Top | -187.0783 | 42.8533 | 2.3418 | 8.7144 | 5.0131 | 99.5079 | 187.0783 | 42.8533 | 2.3418 | 99.5079
9 | 5 | C6 Max | Bottom | -195.5675 | 42.8533 | 2.3418 | 8.7144 | 2.9523 | 118.3458 | 195.5675 | 42.8533 | 2.3418 | 118.3458
9 | 5 | C6 Min | Top | -402.1958 | -30.6062 | -4.1567 | -6.2554 | -2.8028 | -97.079 | 402.1958 | 30.6062 | 4.1567 | 97.079
9 | 5 | C6 Min | Bottom | -410.685 | -30.6062 | -4.1567 | -6.2554 | -5.1885 | -85.9116 | 410.685 | 30.6062 | 4.1567 | 85.9116
9 | 5 | C7 Max | Top | -230.978 | 87.2475 | 2.8397 | 13.4653 | 7.331 | 268.3397 | 230.978 | 87.2475 | 2.8397 | 268.3397
9 | 5 | C7 Max | Bottom | -242.297 | 87.2475 | 2.8397 | 13.4653 | 3.5271 | 367.7025 | 242.297 | 87.2475 | 2.8397 | 367.7025
9 | 5 | C7 Min | Top | -705.1318 | -68.2558 | -6.042 | -9.3547 | -3.4321 | -255.2395 | 705.1318 | 68.2558 | 6.042 | 255.2395
9 | 5 | C7 Min | Bottom | -716.4508 | -68.2558 | -6.042 | -9.3547 | -7.4738 | -308.0726 | 716.4508 | 68.2558 | 6.042 | 308.0726
9 | 5 | C8 Max | Top | -230.978 | 87.2475 | 2.8397 | 13.4653 | 7.331 | 268.3397 | 230.978 | 87.2475 | 2.8397 | 268.3397
9 | 5 | C8 Max | Bottom | -242.297 | 87.2475 | 2.8397 | 13.4653 | 3.5271 | 367.7025 | 242.297 | 87.2475 | 2.8397 | 367.7025
9 | 5 | C8 Min | Top | -705.1318 | -68.2558 | -6.042 | -9.3547 | -3.4321 | -255.2395 | 705.1318 | 68.2558 | 6.042 | 255.2395
9 | 5 | C8 Min | Bottom | -716.4508 | -68.2558 | -6.042 | -9.3547 | -7.4738 | -308.0726 | 716.4508 | 68.2558 | 6.042 | 308.0726
9 | 5 | C9 Max | Top | -360.4962 | 46.2256 | 1.6481 | 9.5402 | 5.8574 | 104.8435 | 360.4962 | 46.2256 | 1.6481 | 104.8435
9 | 5 | C9 Max | Bottom | -371.8152 | 46.2256 | 1.6481 | 9.5402 | 2.097 | 131.9437 | 371.8152 | 46.2256 | 1.6481 | 131.9437
9 | 5 | C9 Min | Top | -575.6137 | -27.2339 | -4.8504 | -5.4296 | -1.9585 | -91.7433 | 575.6137 | 27.2339 | 4.8504 | 91.7433
9 | 5 | C9 Min | Bottom | -586.9327 | -27.2339 | -4.8504 | -5.4296 | -6.0438 | -72.3137 | 586.9327 | 27.2339 | 4.8504 | 72.3137
9 | 5 | C10 Max | Top | -360.4962 | 46.2256 | 1.6481 | 9.5402 | 5.8574 | 104.8435 | 360.4962 | 46.2256 | 1.6481 | 104.8435
9 | 5 | C10 Max | Bottom | -371.8152 | 46.2256 | 1.6481 | 9.5402 | 2.097 | 131.9437 | 371.8152 | 46.2256 | 1.6481 | 131.9437
9 | 5 | C10 Min | Top | -575.6137 | -27.2339 | -4.8504 | -5.4296 | -1.9585 | -91.7433 | 575.6137 | 27.2339 | 4.8504 | 91.7433
9 | 5 | C10 Min | Bottom | -586.9327 | -27.2339 | -4.8504 | -5.4296 | -6.0438 | -72.3137 | 586.9327 | 27.2339 | 4.8504 | 72.3137
9 | 5 | ENVC Max | Top | -57.5601 | 87.2475 | 3.5334 | 13.4653 | 7.331 | 268.3397 | 57.5601 | 87.2475 | 3.5334 | 268.3397
9 | 5 | ENVC Max | Bottom | -66.0494 | 87.2475 | 3.5334 | 13.4653 | 4.3823 | 367.7025 | 66.0494 | 87.2475 | 3.5334 | 367.7025
9 | 5 | ENVC Min | Top | -705.1318 | -71.6281 | -6.042 | -10.1805 | -4.2764 | -260.5751 | 705.1318 | 71.6281 | 6.042 | 260.5751
9 | 5 | ENVC Min | Bottom | -716.4508 | -71.6281 | -6.042 | -10.1805 | -7.4738 | -321.6705 | 716.4508 | 71.6281 | 6.042 | 321.6705
9 | 8 | PP | Top | -327.4607 | 6.0051 | 0.1728 | -0.8251 | -0.2066 | -19.0034 | 327.4607 | 6.0051 | 0.1728 | 19.0034
9 | 8 | PP | Bottom | -336.8932 | 6.0051 | 0.1728 | -0.8251 | 0.2168 | -4.2909 | 336.8932 | 6.0051 | 0.1728 | 4.2909
9 | 8 | SC | Top | -74.1619 | 1.3706 | 0.105 | -0.301 | -0.1297 | -0.684 | 74.1619 | 1.3706 | 0.105 | 0.684
9 | 8 | SC | Bottom | -74.1619 | 1.3706 | 0.105 | -0.301 | 0.1276 | 2.674 | 74.1619 | 1.3706 | 0.105 | 2.674
9 | 8 | SX Max | Top | 191.5074 | 65.8494 | 2.4771 | 7.3983 | 3.0026 | 228.5096 | 191.5074 | 65.8494 | 2.4771 | 228.5096
9 | 8 | SX Max | Bottom | 191.5074 | 65.8494 | 2.4771 | 7.3983 | 3.0706 | 290.5395 | 191.5074 | 65.8494 | 2.4771 | 290.5395
9 | 8 | SY Max | Top | 82.4159 | 24.4961 | 2.3931 | 5.3312 | 2.8826 | 47.6954 | 82.4159 | 24.4961 | 2.3931 | 47.6954
9 | 8 | SY Max | Bottom | 82.4159 | 24.4961 | 2.3931 | 5.3312 | 2.9923 | 65.3214 | 82.4159 | 24.4961 | 2.3931 | 65.3214
9 | 8 | PPSC | Top | -401.6226 | 7.3757 | 0.2778 | -1.1262 | -0.3362 | -19.6874 | 401.6226 | 7.3757 | 0.2778 | 19.6874
9 | 8 | PPSC | Bottom | -411.0551 | 7.3757 | 0.2778 | -1.1262 | 0.3444 | -1.6169 | 411.0551 | 7.3757 | 0.2778 | 1.6169
9 | 8 | C1 | Top | -458.445 | 8.4071 | 0.2419 | -1.1552 | -0.2892 | -26.6047 | 458.445 | 8.4071 | 0.2419 | 26.6047
9 | 8 | C1 | Bottom | -471.6505 | 8.4071 | 0.2419 | -1.1552 | 0.3035 | -6.0073 | 471.6505 | 8.4071 | 0.2419 | 6.0073
9 | 8 | C2 | Top | -511.6119 | 9.3991 | 0.3754 | -1.4718 | -0.4553 | -23.8985 | 511.6119 | 9.3991 | 0.3754 | 23.8985
9 | 8 | C2 | Bottom | -522.9309 | 9.3991 | 0.3754 | -1.4718 | 0.4643 | -0.8707 | 522.9309 | 9.3991 | 0.3754 | 0.8707
9 | 8 | C3 Max | Top | -26.6043 | 97.5938 | 3.6235 | 9.615 | 4.0177 | 302.8104 | 26.6043 | 97.5938 | 3.6235 | 302.8104
9 | 8 | C3 Max | Bottom | -35.0935 | 97.5938 | 3.6235 | 9.615 | 4.494 | 402.8934 | 35.0935 | 97.5938 | 3.6235 | 402.8934
9 | 8 | C3 Min | Top | -562.8251 | -86.7847 | -3.3124 | -11.1002 | -4.3895 | -337.0165 | 562.8251 | 86.7847 | 3.3124 | 337.0165
9 | 8 | C3 Min | Bottom | -571.3143 | -86.7847 | -3.3124 | -11.1002 | -4.1038 | -410.6171 | 571.3143 | 86.7847 | 3.3124 | 410.6171
9 | 8 | C4 Max | Top | -26.6043 | 97.5938 | 3.6235 | 9.615 | 4.0177 | 302.8104 | 26.6043 | 97.5938 | 3.6235 | 302.8104
9 | 8 | C4 Max | Bottom | -35.0935 | 97.5938 | 3.6235 | 9.615 | 4.494 | 402.8934 | 35.0935 | 97.5938 | 3.6235 | 402.8934
9 | 8 | C4 Min | Top | -562.8251 | -86.7847 | -3.3124 | -11.1002 | -4.3895 | -337.0165 | 562.8251 | 86.7847 | 3.3124 | 337.0165
9 | 8 | C4 Min | Bottom | -571.3143 | -86.7847 | -3.3124 | -11.1002 | -4.1038 | -410.6171 | 571.3143 | 86.7847 | 3.3124 | 410.6171
9 | 8 | C5 Max | Top | -179.3324 | 39.6992 | 3.5058 | 6.7211 | 3.8498 | 49.6705 | 179.3324 | 39.6992 | 3.5058 | 49.6705
9 | 8 | C5 Max | Bottom | -187.8216 | 39.6992 | 3.5058 | 6.7211 | 4.3843 | 87.5882 | 187.8216 | 39.6992 | 3.5058 | 87.5882
9 | 8 | C5 Min | Top | -410.0969 | -28.89 | -3.1948 | -8.2063 | -4.2216 | -83.8765 | 410.0969 | 28.89 | 3.1948 | 83.8765
9 | 8 | C5 Min | Bottom | -418.5862 | -28.89 | -3.1948 | -8.2063 | -3.994 | -95.3119 | 418.5862 | 28.89 | 3.1948 | 95.3119
9 | 8 | C6 Max | Top | -179.3324 | 39.6992 | 3.5058 | 6.7211 | 3.8498 | 49.6705 | 179.3324 | 39.6992 | 3.5058 | 49.6705
9 | 8 | C6 Max | Bottom | -187.8216 | 39.6992 | 3.5058 | 6.7211 | 4.3843 | 87.5882 | 187.8216 | 39.6992 | 3.5058 | 87.5882
9 | 8 | C6 Min | Top | -410.0969 | -28.89 | -3.1948 | -8.2063 | -4.2216 | -83.8765 | 410.0969 | 28.89 | 3.1948 | 83.8765
9 | 8 | C6 Min | Bottom | -418.5862 | -28.89 | -3.1948 | -8.2063 | -3.994 | -95.3119 | 418.5862 | 28.89 | 3.1948 | 95.3119
9 | 8 | C7 Max | Top | -199.0044 | 100.766 | 3.7803 | 9.0664 | 3.8261 | 296.4254 | 199.0044 | 100.766 | 3.7803 | 296.4254
9 | 8 | C7 Max | Bottom | -210.3234 | 100.766 | 3.7803 | 9.0664 | 4.6867 | 404.2802 | 210.3234 | 100.766 | 3.7803 | 404.2802
9 | 8 | C7 Min | Top | -735.2252 | -83.6125 | -3.1556 | -11.6487 | -4.5811 | -343.4015 | 735.2252 | 83.6125 | 3.1556 | 343.4015
9 | 8 | C7 Min | Bottom | -746.5442 | -83.6125 | -3.1556 | -11.6487 | -3.9111 | -409.2304 | 746.5442 | 83.6125 | 3.1556 | 409.2304
9 | 8 | C8 Max | Top | -199.0044 | 100.766 | 3.7803 | 9.0664 | 3.8261 | 296.4254 | 199.0044 | 100.766 | 3.7803 | 296.4254
9 | 8 | C8 Max | Bottom | -210.3234 | 100.766 | 3.7803 | 9.0664 | 4.6867 | 404.2802 | 210.3234 | 100.766 | 3.7803 | 404.2802
9 | 8 | C8 Min | Top | -735.2252 | -83.6125 | -3.1556 | -11.6487 | -4.5811 | -343.4015 | 735.2252 | 83.6125 | 3.1556 | 343.4015
9 | 8 | C8 Min | Bottom | -746.5442 | -83.6125 | -3.1556 | -11.6487 | -3.9111 | -409.2304 | 746.5442 | 83.6125 | 3.1556 | 409.2304
9 | 8 | C9 Max | Top | -351.7325 | 42.8713 | 3.6627 | 6.1726 | 3.6582 | 43.2854 | 351.7325 | 42.8713 | 3.6627 | 43.2854
9 | 8 | C9 Max | Bottom | -363.0515 | 42.8713 | 3.6627 | 6.1726 | 4.5769 | 88.9749 | 363.0515 | 42.8713 | 3.6627 | 88.9749
9 | 8 | C9 Min | Top | -582.4971 | -25.7179 | -3.0379 | -8.7549 | -4.4132 | -90.2616 | 582.4971 | 25.7179 | 3.0379 | 90.2616
9 | 8 | C9 Min | Bottom | -593.8161 | -25.7179 | -3.0379 | -8.7549 | -3.8014 | -93.9251 | 593.8161 | 25.7179 | 3.0379 | 93.9251
9 | 8 | C10 Max | Top | -351.7325 | 42.8713 | 3.6627 | 6.1726 | 3.6582 | 43.2854 | 351.7325 | 42.8713 | 3.6627 | 43.2854
9 | 8 | C10 Max | Bottom | -363.0515 | 42.8713 | 3.6627 | 6.1726 | 4.5769 | 88.9749 | 363.0515 | 42.8713 | 3.6627 | 88.9749
9 | 8 | C10 Min | Top | -582.4971 | -25.7179 | -3.0379 | -8.7549 | -4.4132 | -90.2616 | 582.4971 | 25.7179 | 3.0379 | 90.2616
9 | 8 | C10 Min | Bottom | -593.8161 | -25.7179 | -3.0379 | -8.7549 | -3.8014 | -93.9251 | 593.8161 | 25.7179 | 3.0379 | 93.9251
9 | 8 | ENVC Max | Top | -26.6043 | 100.766 | 3.7803 | 9.615 | 4.0177 | 302.8104 | 26.6043 | 100.766 | 3.7803 | 302.8104
9 | 8 | ENVC Max | Bottom | -35.0935 | 100.766 | 3.7803 | 9.615 | 4.6867 | 404.2802 | 35.0935 | 100.766 | 3.7803 | 404.2802
9 | 8 | ENVC Min | Top | -735.2252 | -86.7847 | -3.3124 | -11.6487 | -4.5811 | -343.4015 | 735.2252 | 86.7847 | 3.3124 | 343.4015
9 | 8 | ENVC Min | Bottom | -746.5442 | -86.7847 | -3.3124 | -11.6487 | -4.1038 | -410.6171 | 746.5442 | 86.7847 | 3.3124 | 410.6171
9 | 11 | PP | Top | -182.1481 | -4.5553 | -0.2567 | -0.1826 | 0.325 | 2.6841 | 182.1481 | 4.5553 | 0.2567 | 2.6841
9 | 11 | PP | Bottom | -187.4309 | -4.5553 | -0.2567 | -0.1826 | -0.304 | -8.4763 | 187.4309 | 4.5553 | 0.2567 | 8.4763
9 | 11 | SC | Top | -45.0584 | -1.2095 | -0.0175 | -0.0438 | 0.0223 | 1.4263 | 45.0584 | 1.2095 | 0.0175 | 1.4263
9 | 11 | SC | Bottom | -45.0584 | -1.2095 | -0.0175 | -0.0438 | -0.0206 | -1.5369 | 45.0584 | 1.2095 | 0.0175 | 1.5369
9 | 11 | SX Max | Top | 79.3614 | 15.041 | 0.8941 | 1.1715 | 1.1053 | 45.5957 | 79.3614 | 15.041 | 0.8941 | 45.5957
9 | 11 | SX Max | Bottom | 79.3614 | 15.041 | 0.8941 | 1.1715 | 1.0857 | 58.5429 | 79.3614 | 15.041 | 0.8941 | 58.5429
9 | 11 | SY Max | Top | 21.386 | 7.4993 | 2.2944 | 1.3187 | 2.7955 | 14.1845 | 21.386 | 7.4993 | 2.2944 | 14.1845
9 | 11 | SY Max | Bottom | 21.386 | 7.4993 | 2.2944 | 1.3187 | 2.8291 | 18.3944 | 21.386 | 7.4993 | 2.2944 | 18.3944
9 | 11 | PPSC | Top | -227.2065 | -5.7647 | -0.2743 | -0.2264 | 0.3473 | 4.1104 | 227.2065 | 5.7647 | 0.2743 | 4.1104
9 | 11 | PPSC | Bottom | -232.4894 | -5.7647 | -0.2743 | -0.2264 | -0.3246 | -10.0132 | 232.4894 | 5.7647 | 0.2743 | 10.0132
9 | 11 | C1 | Top | -255.0073 | -6.3774 | -0.3594 | -0.2557 | 0.455 | 3.7577 | 255.0073 | 6.3774 | 0.3594 | 3.7577
9 | 11 | C1 | Bottom | -262.4033 | -6.3774 | -0.3594 | -0.2557 | -0.4256 | -11.8668 | 262.4033 | 6.3774 | 0.3594 | 11.8668
9 | 11 | C2 | Top | -290.6711 | -7.4015 | -0.3361 | -0.2893 | 0.4257 | 5.503 | 290.6711 | 7.4015 | 0.3361 | 5.503
9 | 11 | C2 | Bottom | -297.0106 | -7.4015 | -0.3361 | -0.2893 | -0.3978 | -12.6305 | 297.0106 | 7.4015 | 0.3361 | 12.6305
9 | 11 | C3 Max | Top | -52.8273 | 16.9576 | 1.0207 | 1.4758 | 1.8399 | 66.2497 | 52.8273 | 16.9576 | 1.0207 | 66.2497
9 | 11 | C3 Max | Bottom | -57.5819 | 16.9576 | 1.0207 | 1.4758 | 1.2464 | 74.3314 | 57.5819 | 16.9576 | 1.0207 | 74.3314
9 | 11 | C3 Min | Top | -275.0392 | -25.1571 | -1.4828 | -1.8045 | -1.2549 | -61.4183 | 275.0392 | 25.1571 | 1.4828 | 61.4183
9 | 11 | C3 Min | Bottom | -279.7938 | -25.1571 | -1.4828 | -1.8045 | -1.7936 | -89.5887 | 279.7938 | 25.1571 | 1.4828 | 89.5887
9 | 11 | C4 Max | Top | -52.8273 | 16.9576 | 1.0207 | 1.4758 | 1.8399 | 66.2497 | 52.8273 | 16.9576 | 1.0207 | 66.2497
9 | 11 | C4 Max | Bottom | -57.5819 | 16.9576 | 1.0207 | 1.4758 | 1.2464 | 74.3314 | 57.5819 | 16.9576 | 1.0207 | 74.3314
9 | 11 | C4 Min | Top | -275.0392 | -25.1571 | -1.4828 | -1.8045 | -1.2549 | -61.4183 | 275.0392 | 25.1571 | 1.4828 | 61.4183
9 | 11 | C4 Min | Bottom | -279.7938 | -25.1571 | -1.4828 | -1.8045 | -1.7936 | -89.5887 | 279.7938 | 25.1571 | 1.4828 | 89.5887
9 | 11 | C5 Max | Top | -133.9929 | 6.3992 | 2.9811 | 1.6818 | 4.2062 | 22.274 | 133.9929 | 6.3992 | 2.9811 | 22.274
9 | 11 | C5 Max | Bottom | -138.7474 | 6.3992 | 2.9811 | 1.6818 | 3.687 | 18.1235 | 138.7474 | 6.3992 | 2.9811 | 18.1235
9 | 11 | C5 Min | Top | -193.8737 | -14.5987 | -3.4432 | -2.0105 | -3.6212 | -17.4426 | 193.8737 | 14.5987 | 3.4432 | 17.4426
9 | 11 | C5 Min | Bottom | -198.6282 | -14.5987 | -3.4432 | -2.0105 | -4.2343 | -33.3809 | 198.6282 | 14.5987 | 3.4432 | 33.3809
9 | 11 | C6 Max | Top | -133.9929 | 6.3992 | 2.9811 | 1.6818 | 4.2062 | 22.274 | 133.9929 | 6.3992 | 2.9811 | 22.274
9 | 11 | C6 Max | Bottom | -138.7474 | 6.3992 | 2.9811 | 1.6818 | 3.687 | 18.1235 | 138.7474 | 6.3992 | 2.9811 | 18.1235
9 | 11 | C6 Min | Top | -193.8737 | -14.5987 | -3.4432 | -2.0105 | -3.6212 | -17.4426 | 193.8737 | 14.5987 | 3.4432 | 17.4426
9 | 11 | C6 Min | Bottom | -198.6282 | -14.5987 | -3.4432 | -2.0105 | -4.2343 | -33.3809 | 198.6282 | 14.5987 | 3.4432 | 33.3809
9 | 11 | C7 Max | Top | -152.5301 | 14.3815 | 0.9262 | 1.3772 | 1.9597 | 68.4812 | 152.5301 | 14.3815 | 0.9262 | 68.4812
9 | 11 | C7 Max | Bottom | -158.8696 | 14.3815 | 0.9262 | 1.3772 | 1.1346 | 70.2516 | 158.8696 | 14.3815 | 0.9262 | 70.2516
9 | 11 | C7 Min | Top | -374.742 | -27.7331 | -1.5774 | -1.9031 | -1.1351 | -59.1867 | 374.742 | 27.7331 | 1.5774 | 59.1867
9 | 11 | C7 Min | Bottom | -381.0815 | -27.7331 | -1.5774 | -1.9031 | -1.9055 | -93.6685 | 381.0815 | 27.7331 | 1.5774 | 93.6685
9 | 11 | C8 Max | Top | -152.5301 | 14.3815 | 0.9262 | 1.3772 | 1.9597 | 68.4812 | 152.5301 | 14.3815 | 0.9262 | 68.4812
9 | 11 | C8 Max | Bottom | -158.8696 | 14.3815 | 0.9262 | 1.3772 | 1.1346 | 70.2516 | 158.8696 | 14.3815 | 0.9262 | 70.2516
9 | 11 | C8 Min | Top | -374.742 | -27.7331 | -1.5774 | -1.9031 | -1.1351 | -59.1867 | 374.742 | 27.7331 | 1.5774 | 59.1867
9 | 11 | C8 Min | Bottom | -381.0815 | -27.7331 | -1.5774 | -1.9031 | -1.9055 | -93.6685 | 381.0815 | 27.7331 | 1.5774 | 93.6685
9 | 11 | C9 Max | Top | -233.6957 | 3.8232 | 2.8866 | 1.5832 | 4.326 | 24.5055 | 233.6957 | 3.8232 | 2.8866 | 24.5055
9 | 11 | C9 Max | Bottom | -240.0351 | 3.8232 | 2.8866 | 1.5832 | 3.5752 | 14.0438 | 240.0351 | 3.8232 | 2.8866 | 14.0438
9 | 11 | C9 Min | Top | -293.5765 | -17.1748 | -3.5378 | -2.1091 | -3.5014 | -15.2111 | 293.5765 | 17.1748 | 3.5378 | 15.2111
9 | 11 | C9 Min | Bottom | -299.9159 | -17.1748 | -3.5378 | -2.1091 | -4.3461 | -37.4606 | 299.9159 | 17.1748 | 3.5378 | 37.4606
9 | 11 | C10 Max | Top | -233.6957 | 3.8232 | 2.8866 | 1.5832 | 4.326 | 24.5055 | 233.6957 | 3.8232 | 2.8866 | 24.5055
9 | 11 | C10 Max | Bottom | -240.0351 | 3.8232 | 2.8866 | 1.5832 | 3.5752 | 14.0438 | 240.0351 | 3.8232 | 2.8866 | 14.0438
9 | 11 | C10 Min | Top | -293.5765 | -17.1748 | -3.5378 | -2.1091 | -3.5014 | -15.2111 | 293.5765 | 17.1748 | 3.5378 | 15.2111
9 | 11 | C10 Min | Bottom | -299.9159 | -17.1748 | -3.5378 | -2.1091 | -4.3461 | -37.4606 | 299.9159 | 17.1748 | 3.5378 | 37.4606
9 | 11 | ENVC Max | Top | -52.8273 | 16.9576 | 2.9811 | 1.6818 | 4.326 | 68.4812 | 52.8273 | 16.9576 | 2.9811 | 68.4812
9 | 11 | ENVC Max | Bottom | -57.5819 | 16.9576 | 2.9811 | 1.6818 | 3.687 | 74.3314 | 57.5819 | 16.9576 | 2.9811 | 74.3314
9 | 11 | ENVC Min | Top | -374.742 | -27.7331 | -3.5378 | -2.1091 | -3.6212 | -61.4183 | 374.742 | 27.7331 | 3.5378 | 61.4183
9 | 11 | ENVC Min | Bottom | -381.0815 | -27.7331 | -3.5378 | -2.1091 | -4.3461 | -93.6685 | 381.0815 | 27.7331 | 3.5378 | 93.6685
9 | 13 | PP | Top | -184.5093 | -1.0601 | 0.0587 | 0.0625 | -0.0629 | 3.2954 | 184.5093 | 1.0601 | 0.0587 | 3.2954
9 | 13 | PP | Bottom | -190.7109 | -1.0601 | 0.0587 | 0.0625 | 0.081 | 0.6981 | 190.7109 | 1.0601 | 0.0587 | 0.6981
9 | 13 | SC | Top | -48.3905 | 0.2182 | 0.1234 | -0.0634 | -0.1537 | -0.1165 | 48.3905 | 0.2182 | 0.1234 | 0.1165
9 | 13 | SC | Bottom | -48.3905 | 0.2182 | 0.1234 | -0.0634 | 0.1487 | 0.4182 | 48.3905 | 0.2182 | 0.1234 | 0.4182
9 | 13 | SX Max | Top | 48.518 | 15.4495 | 2.6716 | 1.9209 | 3.1783 | 18.1383 | 48.518 | 15.4495 | 2.6716 | 18.1383
9 | 13 | SX Max | Bottom | 48.518 | 15.4495 | 2.6716 | 1.9209 | 3.3786 | 22.9167 | 48.518 | 15.4495 | 2.6716 | 22.9167
9 | 13 | SY Max | Top | 10.4889 | 13.7783 | 0.3809 | 1.2793 | 0.4655 | 34.4351 | 10.4889 | 13.7783 | 0.3809 | 34.4351
9 | 13 | SY Max | Bottom | 10.4889 | 13.7783 | 0.3809 | 1.2793 | 0.4693 | 41.9823 | 10.4889 | 13.7783 | 0.3809 | 41.9823
9 | 13 | PPSC | Top | -232.8998 | -0.8419 | 0.1822 | -0.001 | -0.2166 | 3.1789 | 232.8998 | 0.8419 | 0.1822 | 3.1789
9 | 13 | PPSC | Bottom | -239.1014 | -0.8419 | 0.1822 | -0.001 | 0.2297 | 1.1163 | 239.1014 | 0.8419 | 0.1822 | 1.1163
9 | 13 | C1 | Top | -258.313 | -1.4842 | 0.0822 | 0.0875 | -0.0881 | 4.6135 | 258.313 | 1.4842 | 0.0822 | 4.6135
9 | 13 | C1 | Bottom | -266.9952 | -1.4842 | 0.0822 | 0.0875 | 0.1134 | 0.9773 | 266.9952 | 1.4842 | 0.0822 | 0.9773
9 | 13 | C2 | Top | -298.836 | -0.923 | 0.268 | -0.0265 | -0.3214 | 3.7681 | 298.836 | 0.923 | 0.268 | 3.7681
9 | 13 | C2 | Bottom | -306.2778 | -0.923 | 0.268 | -0.0265 | 0.3352 | 1.5068 | 306.2778 | 0.923 | 0.268 | 1.5068
9 | 13 | C3 Max | Top | -98.1331 | 20.6752 | 3.7931 | 2.7455 | 4.393 | 28.3594 | 98.1331 | 20.6752 | 3.7931 | 28.3594
9 | 13 | C3 Max | Bottom | -103.7145 | 20.6752 | 3.7931 | 2.7455 | 4.8029 | 32.7117 | 103.7145 | 20.6752 | 3.7931 | 32.7117
9 | 13 | C3 Min | Top | -233.9836 | -22.5834 | -3.6874 | -2.633 | -4.5063 | -22.4278 | 233.9836 | 22.5834 | 3.6874 | 22.4278
9 | 13 | C3 Min | Bottom | -239.565 | -22.5834 | -3.6874 | -2.633 | -4.6571 | -31.4551 | 239.565 | 22.5834 | 3.6874 | 31.4551
9 | 13 | C4 Max | Top | -98.1331 | 20.6752 | 3.7931 | 2.7455 | 4.393 | 28.3594 | 98.1331 | 20.6752 | 3.7931 | 28.3594
9 | 13 | C4 Max | Bottom | -103.7145 | 20.6752 | 3.7931 | 2.7455 | 4.8029 | 32.7117 | 103.7145 | 20.6752 | 3.7931 | 32.7117
9 | 13 | C4 Min | Top | -233.9836 | -22.5834 | -3.6874 | -2.633 | -4.5063 | -22.4278 | 233.9836 | 22.5834 | 3.6874 | 22.4278
9 | 13 | C4 Min | Bottom | -239.565 | -22.5834 | -3.6874 | -2.633 | -4.6571 | -31.4551 | 239.565 | 22.5834 | 3.6874 | 31.4551
9 | 13 | C5 Max | Top | -151.3739 | 18.3355 | 0.5862 | 1.8473 | 0.5951 | 51.175 | 151.3739 | 18.3355 | 0.5862 | 51.175
9 | 13 | C5 Max | Bottom | -156.9553 | 18.3355 | 0.5862 | 1.8473 | 0.7299 | 59.4035 | 156.9553 | 18.3355 | 0.5862 | 59.4035
9 | 13 | C5 Min | Top | -180.7428 | -20.2437 | -0.4804 | -1.7348 | -0.7084 | -45.2433 | 180.7428 | 20.2437 | 0.4804 | 45.2433
9 | 13 | C5 Min | Bottom | -186.3242 | -20.2437 | -0.4804 | -1.7348 | -0.5842 | -58.1469 | 186.3242 | 20.2437 | 0.4804 | 58.1469
9 | 13 | C6 Max | Top | -151.3739 | 18.3355 | 0.5862 | 1.8473 | 0.5951 | 51.175 | 151.3739 | 18.3355 | 0.5862 | 51.175
9 | 13 | C6 Max | Bottom | -156.9553 | 18.3355 | 0.5862 | 1.8473 | 0.7299 | 59.4035 | 156.9553 | 18.3355 | 0.5862 | 59.4035
9 | 13 | C6 Min | Top | -180.7428 | -20.2437 | -0.4804 | -1.7348 | -0.7084 | -45.2433 | 180.7428 | 20.2437 | 0.4804 | 45.2433
9 | 13 | C6 Min | Bottom | -186.3242 | -20.2437 | -0.4804 | -1.7348 | -0.5842 | -58.1469 | 186.3242 | 20.2437 | 0.4804 | 58.1469
9 | 13 | C7 Max | Top | -201.8764 | 20.5754 | 3.9341 | 2.7008 | 4.2204 | 29.2316 | 201.8764 | 20.5754 | 3.9341 | 29.2316
9 | 13 | C7 Max | Bottom | -209.3183 | 20.5754 | 3.9341 | 2.7008 | 4.9759 | 33.3393 | 209.3183 | 20.5754 | 3.9341 | 33.3393
9 | 13 | C7 Min | Top | -337.7269 | -22.6832 | -3.5463 | -2.6777 | -4.6788 | -21.5556 | 337.7269 | 22.6832 | 3.5463 | 21.5556
9 | 13 | C7 Min | Bottom | -345.1688 | -22.6832 | -3.5463 | -2.6777 | -4.4841 | -30.8275 | 345.1688 | 22.6832 | 3.5463 | 30.8275
9 | 13 | C8 Max | Top | -201.8764 | 20.5754 | 3.9341 | 2.7008 | 4.2204 | 29.2316 | 201.8764 | 20.5754 | 3.9341 | 29.2316
9 | 13 | C8 Max | Bottom | -209.3183 | 20.5754 | 3.9341 | 2.7008 | 4.9759 | 33.3393 | 209.3183 | 20.5754 | 3.9341 | 33.3393
9 | 13 | C8 Min | Top | -337.7269 | -22.6832 | -3.5463 | -2.6777 | -4.6788 | -21.5556 | 337.7269 | 22.6832 | 3.5463 | 21.5556
9 | 13 | C8 Min | Bottom | -345.1688 | -22.6832 | -3.5463 | -2.6777 | -4.4841 | -30.8275 | 345.1688 | 22.6832 | 3.5463 | 30.8275
9 | 13 | C9 Max | Top | -255.1172 | 18.2357 | 0.7272 | 1.8026 | 0.4225 | 52.0471 | 255.1172 | 18.2357 | 0.7272 | 52.0471
9 | 13 | C9 Max | Bottom | -262.5591 | 18.2357 | 0.7272 | 1.8026 | 0.9029 | 60.0311 | 262.5591 | 18.2357 | 0.7272 | 60.0311
9 | 13 | C9 Min | Top | -284.4861 | -20.3435 | -0.3394 | -1.7795 | -0.8809 | -44.3711 | 284.4861 | 20.3435 | 0.3394 | 44.3711
9 | 13 | C9 Min | Bottom | -291.928 | -20.3435 | -0.3394 | -1.7795 | -0.4111 | -57.5193 | 291.928 | 20.3435 | 0.3394 | 57.5193
9 | 13 | C10 Max | Top | -255.1172 | 18.2357 | 0.7272 | 1.8026 | 0.4225 | 52.0471 | 255.1172 | 18.2357 | 0.7272 | 52.0471
9 | 13 | C10 Max | Bottom | -262.5591 | 18.2357 | 0.7272 | 1.8026 | 0.9029 | 60.0311 | 262.5591 | 18.2357 | 0.7272 | 60.0311
9 | 13 | C10 Min | Top | -284.4861 | -20.3435 | -0.3394 | -1.7795 | -0.8809 | -44.3711 | 284.4861 | 20.3435 | 0.3394 | 44.3711
9 | 13 | C10 Min | Bottom | -291.928 | -20.3435 | -0.3394 | -1.7795 | -0.4111 | -57.5193 | 291.928 | 20.3435 | 0.3394 | 57.5193
9 | 13 | ENVC Max | Top | -98.1331 | 20.6752 | 3.9341 | 2.7455 | 4.393 | 52.0471 | 98.1331 | 20.6752 | 3.9341 | 52.0471
9 | 13 | ENVC Max | Bottom | -103.7145 | 20.6752 | 3.9341 | 2.7455 | 4.9759 | 60.0311 | 103.7145 | 20.6752 | 3.9341 | 60.0311
9 | 13 | ENVC Min | Top | -337.7269 | -22.6832 | -3.6874 | -2.6777 | -4.6788 | -45.2433 | 337.7269 | 22.6832 | 3.6874 | 45.2433
9 | 13 | ENVC Min | Bottom | -345.1688 | -22.6832 | -3.6874 | -2.6777 | -4.6571 | -58.1469 | 345.1688 | 22.6832 | 3.6874 | 58.1469
9 | 14 | PP | Top | -35.3442 | -1.2925 | 0.1086 | 0.0143 | -0.131 | 1.5983 | 35.3442 | 1.2925 | 0.1086 | 1.5983
9 | 14 | PP | Bottom | -36.4926 | -1.2925 | 0.1086 | 0.0143 | 0.135 | -1.5683 | 36.4926 | 1.2925 | 0.1086 | 1.5683
9 | 14 | SC | Top | -8.6907 | -0.0194 | 0.0351 | 0.0033 | -0.0433 | 0.0244 | 8.6907 | 0.0194 | 0.0351 | 0.0244
9 | 14 | SC | Bottom | -8.6907 | -0.0194 | 0.0351 | 0.0033 | 0.0428 | -0.0231 | 8.6907 | 0.0194 | 0.0351 | 0.0231
9 | 14 | SX Max | Top | 17.6782 | 6.4252 | 0.6742 | 0.2085 | 0.8069 | 7.8667 | 17.6782 | 6.4252 | 0.6742 | 7.8667
9 | 14 | SX Max | Bottom | 17.6782 | 6.4252 | 0.6742 | 0.2085 | 0.8467 | 7.8756 | 17.6782 | 6.4252 | 0.6742 | 7.8756
9 | 14 | SY Max | Top | 8.2843 | 14.742 | 0.2287 | 0.139 | 0.277 | 18.0354 | 8.2843 | 14.742 | 0.2287 | 18.0354
9 | 14 | SY Max | Bottom | 8.2843 | 14.742 | 0.2287 | 0.139 | 0.2834 | 18.0842 | 8.2843 | 14.742 | 0.2287 | 18.0842
9 | 14 | PPSC | Top | -44.0349 | -1.3119 | 0.1437 | 0.0177 | -0.1743 | 1.6227 | 44.0349 | 1.3119 | 0.1437 | 1.6227
9 | 14 | PPSC | Bottom | -45.1833 | -1.3119 | 0.1437 | 0.0177 | 0.1778 | -1.5914 | 45.1833 | 1.3119 | 0.1437 | 1.5914
9 | 14 | C1 | Top | -49.4818 | -1.8095 | 0.152 | 0.0201 | -0.1834 | 2.2376 | 49.4818 | 1.8095 | 0.152 | 2.2376
9 | 14 | C1 | Bottom | -51.0896 | -1.8095 | 0.152 | 0.0201 | 0.189 | -2.1956 | 51.0896 | 1.8095 | 0.152 | 2.1956
9 | 14 | C2 | Top | -56.3181 | -1.582 | 0.1865 | 0.0226 | -0.2264 | 1.9571 | 56.3181 | 1.582 | 0.1865 | 1.9571
9 | 14 | C2 | Bottom | -57.6963 | -1.582 | 0.1865 | 0.0226 | 0.2304 | -1.9189 | 57.6963 | 1.582 | 0.1865 | 1.9189
9 | 14 | C3 Max | Top | -7.0603 | 7.832 | 1.0415 | 0.3048 | 1.0118 | 12.4518 | 7.0603 | 7.832 | 1.0415 | 12.4518
9 | 14 | C3 Max | Bottom | -8.0939 | 7.832 | 1.0415 | 0.3048 | 1.3068 | 9.6144 | 8.0939 | 7.832 | 1.0415 | 9.6144
9 | 14 | C3 Min | Top | -56.5592 | -10.1585 | -0.8461 | -0.279 | -1.2475 | -9.5749 | 56.5592 | 10.1585 | 0.8461 | 9.5749
9 | 14 | C3 Min | Bottom | -57.5928 | -10.1585 | -0.8461 | -0.279 | -1.0639 | -12.4373 | 57.5928 | 10.1585 | 0.8461 | 12.4373
9 | 14 | C4 Max | Top | -7.0603 | 7.832 | 1.0415 | 0.3048 | 1.0118 | 12.4518 | 7.0603 | 7.832 | 1.0415 | 12.4518
9 | 14 | C4 Max | Bottom | -8.0939 | 7.832 | 1.0415 | 0.3048 | 1.3068 | 9.6144 | 8.0939 | 7.832 | 1.0415 | 9.6144
9 | 14 | C4 Min | Top | -56.5592 | -10.1585 | -0.8461 | -0.279 | -1.2475 | -9.5749 | 56.5592 | 10.1585 | 0.8461 | 9.5749
9 | 14 | C4 Min | Bottom | -57.5928 | -10.1585 | -0.8461 | -0.279 | -1.0639 | -12.4373 | 57.5928 | 10.1585 | 0.8461 | 12.4373
9 | 14 | C5 Max | Top | -20.2117 | 19.4756 | 0.4178 | 0.2075 | 0.2699 | 26.688 | 20.2117 | 19.4756 | 0.4178 | 26.688
9 | 14 | C5 Max | Bottom | -21.2453 | 19.4756 | 0.4178 | 0.2075 | 0.5182 | 23.9064 | 21.2453 | 19.4756 | 0.4178 | 23.9064
9 | 14 | C5 Min | Top | -43.4078 | -21.8021 | -0.2224 | -0.1816 | -0.5056 | -23.8111 | 43.4078 | 21.8021 | 0.2224 | 23.8111
9 | 14 | C5 Min | Bottom | -44.4414 | -21.8021 | -0.2224 | -0.1816 | -0.2752 | -26.7293 | 44.4414 | 21.8021 | 0.2224 | 26.7293
9 | 14 | C6 Max | Top | -20.2117 | 19.4756 | 0.4178 | 0.2075 | 0.2699 | 26.688 | 20.2117 | 19.4756 | 0.4178 | 26.688
9 | 14 | C6 Max | Bottom | -21.2453 | 19.4756 | 0.4178 | 0.2075 | 0.5182 | 23.9064 | 21.2453 | 19.4756 | 0.4178 | 23.9064
9 | 14 | C6 Min | Top | -43.4078 | -21.8021 | -0.2224 | -0.1816 | -0.5056 | -23.8111 | 43.4078 | 21.8021 | 0.2224 | 23.8111
9 | 14 | C6 Min | Bottom | -44.4414 | -21.8021 | -0.2224 | -0.1816 | -0.2752 | -26.7293 | 44.4414 | 21.8021 | 0.2224 | 26.7293
9 | 14 | C7 Max | Top | -26.3543 | 7.4249 | 1.1092 | 0.3125 | 0.9292 | 12.9557 | 26.3543 | 7.4249 | 1.1092 | 12.9557
9 | 14 | C7 Max | Bottom | -27.7324 | 7.4249 | 1.1092 | 0.3125 | 1.3901 | 9.1208 | 27.7324 | 7.4249 | 1.1092 | 9.1208
9 | 14 | C7 Min | Top | -75.8531 | -10.5656 | -0.7784 | -0.2714 | -1.3301 | -9.071 | 75.8531 | 10.5656 | 0.7784 | 9.071
9 | 14 | C7 Min | Bottom | -77.2313 | -10.5656 | -0.7784 | -0.2714 | -0.9806 | -12.9309 | 77.2313 | 10.5656 | 0.7784 | 12.9309
9 | 14 | C8 Max | Top | -26.3543 | 7.4249 | 1.1092 | 0.3125 | 0.9292 | 12.9557 | 26.3543 | 7.4249 | 1.1092 | 12.9557
9 | 14 | C8 Max | Bottom | -27.7324 | 7.4249 | 1.1092 | 0.3125 | 1.3901 | 9.1208 | 27.7324 | 7.4249 | 1.1092 | 9.1208
9 | 14 | C8 Min | Top | -75.8531 | -10.5656 | -0.7784 | -0.2714 | -1.3301 | -9.071 | 75.8531 | 10.5656 | 0.7784 | 9.071
9 | 14 | C8 Min | Bottom | -77.2313 | -10.5656 | -0.7784 | -0.2714 | -0.9806 | -12.9309 | 77.2313 | 10.5656 | 0.7784 | 12.9309
9 | 14 | C9 Max | Top | -39.5057 | 19.0685 | 0.4855 | 0.2151 | 0.1873 | 27.1919 | 39.5057 | 19.0685 | 0.4855 | 27.1919
9 | 14 | C9 Max | Bottom | -40.8838 | 19.0685 | 0.4855 | 0.2151 | 0.6015 | 23.4128 | 40.8838 | 19.0685 | 0.4855 | 23.4128
9 | 14 | C9 Min | Top | -62.7017 | -22.2092 | -0.1547 | -0.174 | -0.5882 | -23.3071 | 62.7017 | 22.2092 | 0.1547 | 23.3071
9 | 14 | C9 Min | Bottom | -64.0799 | -22.2092 | -0.1547 | -0.174 | -0.1919 | -27.2229 | 64.0799 | 22.2092 | 0.1547 | 27.2229
9 | 14 | C10 Max | Top | -39.5057 | 19.0685 | 0.4855 | 0.2151 | 0.1873 | 27.1919 | 39.5057 | 19.0685 | 0.4855 | 27.1919
9 | 14 | C10 Max | Bottom | -40.8838 | 19.0685 | 0.4855 | 0.2151 | 0.6015 | 23.4128 | 40.8838 | 19.0685 | 0.4855 | 23.4128
9 | 14 | C10 Min | Top | -62.7017 | -22.2092 | -0.1547 | -0.174 | -0.5882 | -23.3071 | 62.7017 | 22.2092 | 0.1547 | 23.3071
9 | 14 | C10 Min | Bottom | -64.0799 | -22.2092 | -0.1547 | -0.174 | -0.1919 | -27.2229 | 64.0799 | 22.2092 | 0.1547 | 27.2229
9 | 14 | ENVC Max | Top | -7.0603 | 19.4756 | 1.1092 | 0.3125 | 1.0118 | 27.1919 | 7.0603 | 19.4756 | 1.1092 | 27.1919
9 | 14 | ENVC Max | Bottom | -8.0939 | 19.4756 | 1.1092 | 0.3125 | 1.3901 | 23.9064 | 8.0939 | 19.4756 | 1.1092 | 23.9064
9 | 14 | ENVC Min | Top | -75.8531 | -22.2092 | -0.8461 | -0.279 | -1.3301 | -23.8111 | 75.8531 | 22.2092 | 0.8461 | 23.8111
9 | 14 | ENVC Min | Bottom | -77.2313 | -22.2092 | -0.8461 | -0.279 | -1.0639 | -27.2229 | 77.2313 | 22.2092 | 0.8461 | 27.2229
9 | 19 | PP | Top | -225.8976 | -2.3672 | 0.9269 | -0.5476 | -1.1203 | 5.5809 | 225.8976 | 2.3672 | 0.9269 | 5.5809
9 | 19 | PP | Bottom | -232.7882 | -2.3672 | 0.9269 | -0.5476 | 1.1506 | -0.2186 | 232.7882 | 2.3672 | 0.9269 | 0.2186
9 | 19 | SC | Top | -52.1467 | 0.6139 | 0.2461 | -0.1436 | -0.3021 | -0.6539 | 52.1467 | 0.6139 | 0.2461 | 0.6539
9 | 19 | SC | Bottom | -52.1467 | 0.6139 | 0.2461 | -0.1436 | 0.3009 | 0.8501 | 52.1467 | 0.6139 | 0.2461 | 0.8501
9 | 19 | SX Max | Top | 24.9729 | 14.2487 | 5.6378 | 2.9706 | 6.7821 | 15.8964 | 24.9729 | 14.2487 | 5.6378 | 15.8964
9 | 19 | SX Max | Bottom | 24.9729 | 14.2487 | 5.6378 | 2.9706 | 7.0387 | 26.1285 | 24.9729 | 14.2487 | 5.6378 | 26.1285
9 | 19 | SY Max | Top | 56.363 | 78.1066 | 1.6435 | 1.5097 | 2.0098 | 87.2014 | 56.363 | 78.1066 | 1.6435 | 87.2014
9 | 19 | SY Max | Bottom | 56.363 | 78.1066 | 1.6435 | 1.5097 | 2.0197 | 117.1653 | 56.363 | 78.1066 | 1.6435 | 117.1653
9 | 19 | PPSC | Top | -278.0443 | -1.7533 | 1.173 | -0.6912 | -1.4224 | 4.927 | 278.0443 | 1.7533 | 1.173 | 4.927
9 | 19 | PPSC | Bottom | -284.9349 | -1.7533 | 1.173 | -0.6912 | 1.4515 | 0.6314 | 284.9349 | 1.7533 | 1.173 | 0.6314
9 | 19 | C1 | Top | -316.2566 | -3.314 | 1.2977 | -0.7666 | -1.5685 | 7.8133 | 316.2566 | 3.314 | 1.2977 | 7.8133
9 | 19 | C1 | Bottom | -325.9035 | -3.314 | 1.2977 | -0.7666 | 1.6109 | -0.3061 | 325.9035 | 3.314 | 1.2977 | 0.3061
9 | 19 | C2 | Top | -354.5118 | -1.8584 | 1.506 | -0.8869 | -1.8277 | 5.6509 | 354.5118 | 1.8584 | 1.506 | 5.6509
9 | 19 | C2 | Bottom | -362.7806 | -1.8584 | 1.506 | -0.8869 | 1.8621 | 1.0977 | 362.7806 | 1.8584 | 1.506 | 1.0977
9 | 19 | C3 Max | Top | -168.3458 | 17.8177 | 8.7271 | 3.666 | 8.4866 | 27.2778 | 168.3458 | 17.8177 | 8.7271 | 27.2778
9 | 19 | C3 Max | Bottom | -174.5473 | 17.8177 | 8.7271 | 3.666 | 10.8897 | 36.3831 | 174.5473 | 17.8177 | 8.7271 | 36.3831
9 | 19 | C3 Min | Top | -238.2699 | -22.0786 | -7.0587 | -4.6517 | -10.5032 | -17.2321 | 238.2699 | 22.0786 | 7.0587 | 17.2321
9 | 19 | C3 Min | Bottom | -244.4715 | -22.0786 | -7.0587 | -4.6517 | -8.8186 | -36.7767 | 244.4715 | 22.0786 | 7.0587 | 36.7767
9 | 19 | C4 Max | Top | -168.3458 | 17.8177 | 8.7271 | 3.666 | 8.4866 | 27.2778 | 168.3458 | 17.8177 | 8.7271 | 27.2778
9 | 19 | C4 Max | Bottom | -174.5473 | 17.8177 | 8.7271 | 3.666 | 10.8897 | 36.3831 | 174.5473 | 17.8177 | 8.7271 | 36.3831
9 | 19 | C4 Min | Top | -238.2699 | -22.0786 | -7.0587 | -4.6517 | -10.5032 | -17.2321 | 238.2699 | 22.0786 | 7.0587 | 17.2321
9 | 19 | C4 Min | Bottom | -244.4715 | -22.0786 | -7.0587 | -4.6517 | -8.8186 | -36.7767 | 244.4715 | 22.0786 | 7.0587 | 36.7767
9 | 19 | C5 Max | Top | -124.3996 | 107.2188 | 3.1352 | 1.6207 | 1.8054 | 127.1048 | 124.3996 | 107.2188 | 3.1352 | 127.1048
9 | 19 | C5 Max | Bottom | -130.6012 | 107.2188 | 3.1352 | 1.6207 | 3.8631 | 163.8346 | 130.6012 | 107.2188 | 3.1352 | 163.8346
9 | 19 | C5 Min | Top | -282.2161 | -111.4797 | -1.4667 | -2.6064 | -3.822 | -117.0591 | 282.2161 | 111.4797 | 1.4667 | 117.0591
9 | 19 | C5 Min | Bottom | -288.4176 | -111.4797 | -1.4667 | -2.6064 | -1.792 | -164.2281 | 288.4176 | 111.4797 | 1.4667 | 164.2281
9 | 19 | C6 Max | Top | -124.3996 | 107.2188 | 3.1352 | 1.6207 | 1.8054 | 127.1048 | 124.3996 | 107.2188 | 3.1352 | 127.1048
9 | 19 | C6 Max | Bottom | -130.6012 | 107.2188 | 3.1352 | 1.6207 | 3.8631 | 163.8346 | 130.6012 | 107.2188 | 3.1352 | 163.8346
9 | 19 | C6 Min | Top | -282.2161 | -111.4797 | -1.4667 | -2.6064 | -3.822 | -117.0591 | 282.2161 | 111.4797 | 1.4667 | 117.0591
9 | 19 | C6 Min | Bottom | -288.4176 | -111.4797 | -1.4667 | -2.6064 | -1.792 | -164.2281 | 288.4176 | 111.4797 | 1.4667 | 164.2281
9 | 19 | C7 Max | Top | -288.2617 | 17.7214 | 9.2513 | 3.3581 | 7.8484 | 28.2982 | 288.2617 | 17.7214 | 9.2513 | 28.2982
9 | 19 | C7 Max | Bottom | -296.5305 | 17.7214 | 9.2513 | 3.3581 | 11.5357 | 37.1676 | 296.5305 | 17.7214 | 9.2513 | 37.1676
9 | 19 | C7 Min | Top | -358.1859 | -22.1749 | -6.5345 | -4.9595 | -11.1414 | -16.2118 | 358.1859 | 22.1749 | 6.5345 | 16.2118
9 | 19 | C7 Min | Bottom | -366.4546 | -22.1749 | -6.5345 | -4.9595 | -8.1725 | -35.9922 | 366.4546 | 22.1749 | 6.5345 | 35.9922
9 | 19 | C8 Max | Top | -288.2617 | 17.7214 | 9.2513 | 3.3581 | 7.8484 | 28.2982 | 288.2617 | 17.7214 | 9.2513 | 28.2982
9 | 19 | C8 Max | Bottom | -296.5305 | 17.7214 | 9.2513 | 3.3581 | 11.5357 | 37.1676 | 296.5305 | 17.7214 | 9.2513 | 37.1676
9 | 19 | C8 Min | Top | -358.1859 | -22.1749 | -6.5345 | -4.9595 | -11.1414 | -16.2118 | 358.1859 | 22.1749 | 6.5345 | 16.2118
9 | 19 | C8 Min | Bottom | -366.4546 | -22.1749 | -6.5345 | -4.9595 | -8.1725 | -35.9922 | 366.4546 | 22.1749 | 6.5345 | 35.9922
9 | 19 | C9 Max | Top | -244.3156 | 107.1225 | 3.6593 | 1.3128 | 1.1672 | 128.1251 | 244.3156 | 107.1225 | 3.6593 | 128.1251
9 | 19 | C9 Max | Bottom | -252.5843 | 107.1225 | 3.6593 | 1.3128 | 4.5091 | 164.6191 | 252.5843 | 107.1225 | 3.6593 | 164.6191
9 | 19 | C9 Min | Top | -402.132 | -111.576 | -0.9425 | -2.9143 | -4.4602 | -116.0387 | 402.132 | 111.576 | 0.9425 | 116.0387
9 | 19 | C9 Min | Bottom | -410.4008 | -111.576 | -0.9425 | -2.9143 | -1.1459 | -163.4437 | 410.4008 | 111.576 | 0.9425 | 163.4437
9 | 19 | C10 Max | Top | -244.3156 | 107.1225 | 3.6593 | 1.3128 | 1.1672 | 128.1251 | 244.3156 | 107.1225 | 3.6593 | 128.1251
9 | 19 | C10 Max | Bottom | -252.5843 | 107.1225 | 3.6593 | 1.3128 | 4.5091 | 164.6191 | 252.5843 | 107.1225 | 3.6593 | 164.6191
9 | 19 | C10 Min | Top | -402.132 | -111.576 | -0.9425 | -2.9143 | -4.4602 | -116.0387 | 402.132 | 111.576 | 0.9425 | 116.0387
9 | 19 | C10 Min | Bottom | -410.4008 | -111.576 | -0.9425 | -2.9143 | -1.1459 | -163.4437 | 410.4008 | 111.576 | 0.9425 | 163.4437
9 | 19 | ENVC Max | Top | -124.3996 | 107.2188 | 9.2513 | 3.666 | 8.4866 | 128.1251 | 124.3996 | 107.2188 | 9.2513 | 128.1251
9 | 19 | ENVC Max | Bottom | -130.6012 | 107.2188 | 9.2513 | 3.666 | 11.5357 | 164.6191 | 130.6012 | 107.2188 | 9.2513 | 164.6191
9 | 19 | ENVC Min | Top | -402.132 | -111.576 | -7.0587 | -4.9595 | -11.1414 | -117.0591 | 402.132 | 111.576 | 7.0587 | 117.0591
9 | 19 | ENVC Min | Bottom | -410.4008 | -111.576 | -7.0587 | -4.9595 | -8.8186 | -164.2281 | 410.4008 | 111.576 | 7.0587 | 164.2281
9 | 21 | PP | Top | -247.5411 | 3.2945 | 0.8256 | 0.7191 | -1.0305 | -1.3328 | 247.5411 | 3.2945 | 0.8256 | 1.3328
9 | 21 | PP | Bottom | -254.4318 | 3.2945 | 0.8256 | 0.7191 | 0.9923 | 6.7388 | 254.4318 | 3.2945 | 0.8256 | 6.7388
9 | 21 | SC | Top | -58.1465 | -0.8279 | 0.2109 | 0.1576 | -0.2676 | 1.403 | 58.1465 | 0.8279 | 0.2109 | 1.403
9 | 21 | SC | Bottom | -58.1465 | -0.8279 | 0.2109 | 0.1576 | 0.2492 | -0.6253 | 58.1465 | 0.8279 | 0.2109 | 0.6253
9 | 21 | SX Max | Top | 23.5027 | 23.1293 | 4.2565 | 2.1764 | 5.1264 | 28.888 | 23.5027 | 23.1293 | 4.2565 | 28.888
9 | 21 | SX Max | Bottom | 23.5027 | 23.1293 | 4.2565 | 2.1764 | 5.3107 | 32.4848 | 23.5027 | 23.1293 | 4.2565 | 32.4848
9 | 21 | SY Max | Top | 54.2889 | 65.5491 | 2.205 | 1.6706 | 2.685 | 77.3752 | 54.2889 | 65.5491 | 2.205 | 77.3752
9 | 21 | SY Max | Bottom | 54.2889 | 65.5491 | 2.205 | 1.6706 | 2.7201 | 99.8565 | 54.2889 | 65.5491 | 2.205 | 99.8565
9 | 21 | PPSC | Top | -305.6876 | 2.4667 | 1.0366 | 0.8767 | -1.298 | 0.0702 | 305.6876 | 2.4667 | 1.0366 | 0.0702
9 | 21 | PPSC | Bottom | -312.5783 | 2.4667 | 1.0366 | 0.8767 | 1.2416 | 6.1135 | 312.5783 | 2.4667 | 1.0366 | 6.1135
9 | 21 | C1 | Top | -346.5576 | 4.6123 | 1.1559 | 1.0068 | -1.4427 | -1.8659 | 346.5576 | 4.6123 | 1.1559 | 1.8659
9 | 21 | C1 | Bottom | -356.2045 | 4.6123 | 1.1559 | 1.0068 | 1.3893 | 9.4343 | 356.2045 | 4.6123 | 1.1559 | 9.4343
9 | 21 | C2 | Top | -390.0838 | 2.6289 | 1.3283 | 1.1151 | -1.6647 | 0.6454 | 390.0838 | 2.6289 | 1.3283 | 0.6454
9 | 21 | C2 | Bottom | -398.3525 | 2.6289 | 1.3283 | 1.1151 | 1.5896 | 7.0861 | 398.3525 | 2.6289 | 1.3283 | 7.0861
9 | 21 | C3 Max | Top | -189.8832 | 35.3461 | 6.7022 | 3.6941 | 6.2496 | 39.2437 | 189.8832 | 35.3461 | 6.7022 | 39.2437
9 | 21 | C3 Max | Bottom | -196.0848 | 35.3461 | 6.7022 | 3.6941 | 8.3281 | 51.5437 | 196.0848 | 35.3461 | 6.7022 | 51.5437
9 | 21 | C3 Min | Top | -255.6908 | -29.416 | -5.2161 | -2.3997 | -8.1044 | -41.6427 | 255.6908 | 29.416 | 5.2161 | 41.6427
9 | 21 | C3 Min | Bottom | -261.8924 | -29.416 | -5.2161 | -2.3997 | -6.5419 | -39.4138 | 261.8924 | 29.416 | 5.2161 | 39.4138
9 | 21 | C4 Max | Top | -189.8832 | 35.3461 | 6.7022 | 3.6941 | 6.2496 | 39.2437 | 189.8832 | 35.3461 | 6.7022 | 39.2437
9 | 21 | C4 Max | Bottom | -196.0848 | 35.3461 | 6.7022 | 3.6941 | 8.3281 | 51.5437 | 196.0848 | 35.3461 | 6.7022 | 51.5437
9 | 21 | C4 Min | Top | -255.6908 | -29.416 | -5.2161 | -2.3997 | -8.1044 | -41.6427 | 255.6908 | 29.416 | 5.2161 | 41.6427
9 | 21 | C4 Min | Bottom | -261.8924 | -29.416 | -5.2161 | -2.3997 | -6.5419 | -39.4138 | 261.8924 | 29.416 | 5.2161 | 39.4138
9 | 21 | C5 Max | Top | -146.7826 | 94.7337 | 3.8301 | 2.986 | 2.8315 | 107.1257 | 146.7826 | 94.7337 | 3.8301 | 107.1257
9 | 21 | C5 Max | Bottom | -152.9842 | 94.7337 | 3.8301 | 2.986 | 4.7012 | 145.8641 | 152.9842 | 94.7337 | 3.8301 | 145.8641
9 | 21 | C5 Min | Top | -298.7915 | -88.8036 | -2.3439 | -1.6916 | -4.6864 | -109.5247 | 298.7915 | 88.8036 | 2.3439 | 109.5247
9 | 21 | C5 Min | Bottom | -304.993 | -88.8036 | -2.3439 | -1.6916 | -2.915 | -133.7342 | 304.993 | 88.8036 | 2.3439 | 133.7342
9 | 21 | C6 Max | Top | -146.7826 | 94.7337 | 3.8301 | 2.986 | 2.8315 | 107.1257 | 146.7826 | 94.7337 | 3.8301 | 107.1257
9 | 21 | C6 Max | Bottom | -152.9842 | 94.7337 | 3.8301 | 2.986 | 4.7012 | 145.8641 | 152.9842 | 94.7337 | 3.8301 | 145.8641
9 | 21 | C6 Min | Top | -298.7915 | -88.8036 | -2.3439 | -1.6916 | -4.6864 | -109.5247 | 298.7915 | 88.8036 | 2.3439 | 109.5247
9 | 21 | C6 Min | Bottom | -304.993 | -88.8036 | -2.3439 | -1.6916 | -2.915 | -133.7342 | 304.993 | 88.8036 | 2.3439 | 133.7342
9 | 21 | C7 Max | Top | -322.292 | 35.5066 | 7.1608 | 4.0675 | 5.6729 | 40.2469 | 322.292 | 35.5066 | 7.1608 | 40.2469
9 | 21 | C7 Max | Bottom | -330.5608 | 35.5066 | 7.1608 | 4.0675 | 8.8751 | 52.94 | 330.5608 | 35.5066 | 7.1608 | 52.94
9 | 21 | C7 Min | Top | -388.0997 | -29.2555 | -4.7574 | -2.0263 | -8.6812 | -40.6396 | 388.0997 | 29.2555 | 4.7574 | 40.6396
9 | 21 | C7 Min | Bottom | -396.3684 | -29.2555 | -4.7574 | -2.0263 | -5.995 | -38.0174 | 396.3684 | 29.2555 | 4.7574 | 38.0174
9 | 21 | C8 Max | Top | -322.292 | 35.5066 | 7.1608 | 4.0675 | 5.6729 | 40.2469 | 322.292 | 35.5066 | 7.1608 | 40.2469
9 | 21 | C8 Max | Bottom | -330.5608 | 35.5066 | 7.1608 | 4.0675 | 8.8751 | 52.94 | 330.5608 | 35.5066 | 7.1608 | 52.94
9 | 21 | C8 Min | Top | -388.0997 | -29.2555 | -4.7574 | -2.0263 | -8.6812 | -40.6396 | 388.0997 | 29.2555 | 4.7574 | 40.6396
9 | 21 | C8 Min | Bottom | -396.3684 | -29.2555 | -4.7574 | -2.0263 | -5.995 | -38.0174 | 396.3684 | 29.2555 | 4.7574 | 38.0174
9 | 21 | C9 Max | Top | -279.1914 | 94.8942 | 4.2887 | 3.3594 | 2.2548 | 108.1289 | 279.1914 | 94.8942 | 4.2887 | 108.1289
9 | 21 | C9 Max | Bottom | -287.4602 | 94.8942 | 4.2887 | 3.3594 | 5.2481 | 147.2604 | 287.4602 | 94.8942 | 4.2887 | 147.2604
9 | 21 | C9 Min | Top | -431.2003 | -88.6431 | -1.8853 | -1.3183 | -5.2631 | -108.5216 | 431.2003 | 88.6431 | 1.8853 | 108.5216
9 | 21 | C9 Min | Bottom | -439.469 | -88.6431 | -1.8853 | -1.3183 | -2.368 | -132.3378 | 439.469 | 88.6431 | 1.8853 | 132.3378
9 | 21 | C10 Max | Top | -279.1914 | 94.8942 | 4.2887 | 3.3594 | 2.2548 | 108.1289 | 279.1914 | 94.8942 | 4.2887 | 108.1289
9 | 21 | C10 Max | Bottom | -287.4602 | 94.8942 | 4.2887 | 3.3594 | 5.2481 | 147.2604 | 287.4602 | 94.8942 | 4.2887 | 147.2604
9 | 21 | C10 Min | Top | -431.2003 | -88.6431 | -1.8853 | -1.3183 | -5.2631 | -108.5216 | 431.2003 | 88.6431 | 1.8853 | 108.5216
9 | 21 | C10 Min | Bottom | -439.469 | -88.6431 | -1.8853 | -1.3183 | -2.368 | -132.3378 | 439.469 | 88.6431 | 1.8853 | 132.3378
9 | 21 | ENVC Max | Top | -146.7826 | 94.8942 | 7.1608 | 4.0675 | 6.2496 | 108.1289 | 146.7826 | 94.8942 | 7.1608 | 108.1289
9 | 21 | ENVC Max | Bottom | -152.9842 | 94.8942 | 7.1608 | 4.0675 | 8.8751 | 147.2604 | 152.9842 | 94.8942 | 7.1608 | 147.2604
9 | 21 | ENVC Min | Top | -431.2003 | -88.8036 | -5.2161 | -2.3997 | -8.6812 | -109.5247 | 431.2003 | 88.8036 | 5.2161 | 109.5247
9 | 21 | ENVC Min | Bottom | -439.469 | -88.8036 | -5.2161 | -2.3997 | -6.5419 | -133.7342 | 439.469 | 88.8036 | 5.2161 | 133.7342
9 | 22 | PP | Top | -35.5717 | -1.0766 | 0.1065 | 0.0014 | -0.1309 | 1.3233 | 35.5717 | 1.0766 | 0.1065 | 1.3233
9 | 22 | PP | Bottom | -36.7201 | -1.0766 | 0.1065 | 0.0014 | 0.13 | -1.3143 | 36.7201 | 1.0766 | 0.1065 | 1.3143
9 | 22 | SC | Top | -8.8127 | -0.642 | 0.0259 | 0.0011 | -0.0326 | 0.7871 | 8.8127 | 0.642 | 0.0259 | 0.7871
9 | 22 | SC | Bottom | -8.8127 | -0.642 | 0.0259 | 0.0011 | 0.0308 | -0.7859 | 8.8127 | 0.642 | 0.0259 | 0.7859
9 | 22 | SX Max | Top | 14.2582 | 7.5944 | 0.5482 | 0.1811 | 0.6555 | 9.2993 | 14.2582 | 7.5944 | 0.5482 | 9.2993
9 | 22 | SX Max | Bottom | 14.2582 | 7.5944 | 0.5482 | 0.1811 | 0.6899 | 9.3072 | 14.2582 | 7.5944 | 0.5482 | 9.3072
9 | 22 | SY Max | Top | 6.113 | 10.2078 | 0.2637 | 0.1397 | 0.3217 | 12.476 | 6.113 | 10.2078 | 0.2637 | 12.476
9 | 22 | SY Max | Bottom | 6.113 | 10.2078 | 0.2637 | 0.1397 | 0.3245 | 12.5358 | 6.113 | 10.2078 | 0.2637 | 12.5358
9 | 22 | PPSC | Top | -44.3843 | -1.7186 | 0.1324 | 0.0026 | -0.1635 | 2.1104 | 44.3843 | 1.7186 | 0.1324 | 2.1104
9 | 22 | PPSC | Bottom | -45.5328 | -1.7186 | 0.1324 | 0.0026 | 0.1608 | -2.1002 | 45.5328 | 1.7186 | 0.1324 | 2.1002
9 | 22 | C1 | Top | -49.8004 | -1.5072 | 0.1491 | 0.002 | -0.1833 | 1.8526 | 49.8004 | 1.5072 | 0.1491 | 1.8526
9 | 22 | C1 | Bottom | -51.4082 | -1.5072 | 0.1491 | 0.002 | 0.182 | -1.8401 | 51.4082 | 1.5072 | 0.1491 | 1.8401
9 | 22 | C2 | Top | -56.7863 | -2.3191 | 0.1692 | 0.0035 | -0.2093 | 2.8473 | 56.7863 | 2.3191 | 0.1692 | 2.8473
9 | 22 | C2 | Bottom | -58.1644 | -2.3191 | 0.1692 | 0.0035 | 0.2053 | -2.8346 | 58.1644 | 2.3191 | 0.1692 | 2.8346
9 | 22 | C3 Max | Top | -12.0531 | 9.6633 | 0.8633 | 0.2549 | 0.7998 | 14.21 | 12.0531 | 9.6633 | 0.8633 | 14.21
9 | 22 | C3 Max | Bottom | -13.0867 | 9.6633 | 0.8633 | 0.2549 | 1.0828 | 11.8472 | 13.0867 | 9.6633 | 0.8633 | 11.8472
9 | 22 | C3 Min | Top | -51.9759 | -11.6011 | -0.6716 | -0.2523 | -1.0355 | -11.8281 | 51.9759 | 11.6011 | 0.6716 | 11.8281
9 | 22 | C3 Min | Bottom | -53.0095 | -11.6011 | -0.6716 | -0.2523 | -0.8488 | -14.213 | 53.0095 | 11.6011 | 0.6716 | 14.213
9 | 22 | C4 Max | Top | -12.0531 | 9.6633 | 0.8633 | 0.2549 | 0.7998 | 14.21 | 12.0531 | 9.6633 | 0.8633 | 14.21
9 | 22 | C4 Max | Bottom | -13.0867 | 9.6633 | 0.8633 | 0.2549 | 1.0828 | 11.8472 | 13.0867 | 9.6633 | 0.8633 | 11.8472
9 | 22 | C4 Min | Top | -51.9759 | -11.6011 | -0.6716 | -0.2523 | -1.0355 | -11.8281 | 51.9759 | 11.6011 | 0.6716 | 11.8281
9 | 22 | C4 Min | Bottom | -53.0095 | -11.6011 | -0.6716 | -0.2523 | -0.8488 | -14.213 | 53.0095 | 11.6011 | 0.6716 | 14.213
9 | 22 | C5 Max | Top | -23.4564 | 13.322 | 0.465 | 0.1968 | 0.3326 | 18.6573 | 23.4564 | 13.322 | 0.465 | 18.6573
9 | 22 | C5 Max | Bottom | -24.4899 | 13.322 | 0.465 | 0.1968 | 0.5713 | 16.3672 | 24.4899 | 13.322 | 0.465 | 16.3672
9 | 22 | C5 Min | Top | -40.5727 | -15.2598 | -0.2733 | -0.1943 | -0.5683 | -16.2754 | 40.5727 | 15.2598 | 0.2733 | 16.2754
9 | 22 | C5 Min | Bottom | -41.6063 | -15.2598 | -0.2733 | -0.1943 | -0.3374 | -18.733 | 41.6063 | 15.2598 | 0.2733 | 18.733
9 | 22 | C6 Max | Top | -23.4564 | 13.322 | 0.465 | 0.1968 | 0.3326 | 18.6573 | 23.4564 | 13.322 | 0.465 | 18.6573
9 | 22 | C6 Max | Bottom | -24.4899 | 13.322 | 0.465 | 0.1968 | 0.5713 | 16.3672 | 24.4899 | 13.322 | 0.465 | 16.3672
9 | 22 | C6 Min | Top | -40.5727 | -15.2598 | -0.2733 | -0.1943 | -0.5683 | -16.2754 | 40.5727 | 15.2598 | 0.2733 | 16.2754
9 | 22 | C6 Min | Bottom | -41.6063 | -15.2598 | -0.2733 | -0.1943 | -0.3374 | -18.733 | 41.6063 | 15.2598 | 0.2733 | 18.733
9 | 22 | C7 Max | Top | -31.5373 | 8.6983 | 0.9211 | 0.2564 | 0.7279 | 15.3941 | 31.5373 | 8.6983 | 0.9211 | 15.3941
9 | 22 | C7 Max | Bottom | -32.9154 | 8.6983 | 0.9211 | 0.2564 | 1.1526 | 10.667 | 32.9154 | 8.6983 | 0.9211 | 10.667
9 | 22 | C7 Min | Top | -71.4601 | -12.5661 | -0.6138 | -0.2508 | -1.1073 | -10.644 | 71.4601 | 12.5661 | 0.6138 | 10.644
9 | 22 | C7 Min | Bottom | -72.8382 | -12.5661 | -0.6138 | -0.2508 | -0.779 | -15.3932 | 72.8382 | 12.5661 | 0.6138 | 15.3932
9 | 22 | C8 Max | Top | -31.5373 | 8.6983 | 0.9211 | 0.2564 | 0.7279 | 15.3941 | 31.5373 | 8.6983 | 0.9211 | 15.3941
9 | 22 | C8 Max | Bottom | -32.9154 | 8.6983 | 0.9211 | 0.2564 | 1.1526 | 10.667 | 32.9154 | 8.6983 | 0.9211 | 10.667
9 | 22 | C8 Min | Top | -71.4601 | -12.5661 | -0.6138 | -0.2508 | -1.1073 | -10.644 | 71.4601 | 12.5661 | 0.6138 | 10.644
9 | 22 | C8 Min | Bottom | -72.8382 | -12.5661 | -0.6138 | -0.2508 | -0.779 | -15.3932 | 72.8382 | 12.5661 | 0.6138 | 15.3932
9 | 22 | C9 Max | Top | -42.9405 | 12.357 | 0.5228 | 0.1984 | 0.2607 | 19.8414 | 42.9405 | 12.357 | 0.5228 | 19.8414
9 | 22 | C9 Max | Bottom | -44.3186 | 12.357 | 0.5228 | 0.1984 | 0.6411 | 15.187 | 44.3186 | 12.357 | 0.5228 | 15.187
9 | 22 | C9 Min | Top | -60.0569 | -16.2248 | -0.2155 | -0.1927 | -0.6401 | -15.0913 | 60.0569 | 16.2248 | 0.2155 | 15.0913
9 | 22 | C9 Min | Bottom | -61.435 | -16.2248 | -0.2155 | -0.1927 | -0.2676 | -19.9132 | 61.435 | 16.2248 | 0.2155 | 19.9132
9 | 22 | C10 Max | Top | -42.9405 | 12.357 | 0.5228 | 0.1984 | 0.2607 | 19.8414 | 42.9405 | 12.357 | 0.5228 | 19.8414
9 | 22 | C10 Max | Bottom | -44.3186 | 12.357 | 0.5228 | 0.1984 | 0.6411 | 15.187 | 44.3186 | 12.357 | 0.5228 | 15.187
9 | 22 | C10 Min | Top | -60.0569 | -16.2248 | -0.2155 | -0.1927 | -0.6401 | -15.0913 | 60.0569 | 16.2248 | 0.2155 | 15.0913
9 | 22 | C10 Min | Bottom | -61.435 | -16.2248 | -0.2155 | -0.1927 | -0.2676 | -19.9132 | 61.435 | 16.2248 | 0.2155 | 19.9132
9 | 22 | ENVC Max | Top | -12.0531 | 13.322 | 0.9211 | 0.2564 | 0.7998 | 19.8414 | 12.0531 | 13.322 | 0.9211 | 19.8414
9 | 22 | ENVC Max | Bottom | -13.0867 | 13.322 | 0.9211 | 0.2564 | 1.1526 | 16.3672 | 13.0867 | 13.322 | 0.9211 | 16.3672
9 | 22 | ENVC Min | Top | -71.4601 | -16.2248 | -0.6716 | -0.2523 | -1.1073 | -16.2754 | 71.4601 | 16.2248 | 0.6716 | 16.2754
9 | 22 | ENVC Min | Bottom | -72.8382 | -16.2248 | -0.6716 | -0.2523 | -0.8488 | -19.9132 | 72.8382 | 16.2248 | 0.6716 | 19.9132
9 | 23 | PP | Top | -93.6976 | 1.3434 | 0.0985 | -0.0113 | -0.1218 | -0.9594 | 93.6976 | 1.3434 | 0.0985 | 0.9594
9 | 23 | PP | Bottom | -97.0663 | 1.3434 | 0.0985 | -0.0113 | 0.1196 | 2.3318 | 97.0663 | 1.3434 | 0.0985 | 2.3318
9 | 23 | SC | Top | -26.6139 | 1.0636 | 0.0222 | -0.003 | -0.0295 | -1.1812 | 26.6139 | 1.0636 | 0.0222 | 1.1812
9 | 23 | SC | Bottom | -26.6139 | 1.0636 | 0.0222 | -0.003 | 0.0248 | 1.4247 | 26.6139 | 1.0636 | 0.0222 | 1.4247
9 | 23 | SX Max | Top | 77.8128 | 5.0831 | 0.5155 | 0.6043 | 0.6241 | 5.5594 | 77.8128 | 5.0831 | 0.5155 | 5.5594
9 | 23 | SX Max | Bottom | 77.8128 | 5.0831 | 0.5155 | 0.6043 | 0.677 | 7.0563 | 77.8128 | 5.0831 | 0.5155 | 7.0563
9 | 23 | SY Max | Top | 22.3186 | 5.0577 | 0.3737 | 0.4781 | 0.4632 | 7.9102 | 22.3186 | 5.0577 | 0.3737 | 7.9102
9 | 23 | SY Max | Bottom | 22.3186 | 5.0577 | 0.3737 | 0.4781 | 0.453 | 8.9163 | 22.3186 | 5.0577 | 0.3737 | 8.9163
9 | 23 | PPSC | Top | -120.3115 | 2.407 | 0.1207 | -0.0143 | -0.1513 | -2.1406 | 120.3115 | 2.407 | 0.1207 | 2.1406
9 | 23 | PPSC | Bottom | -123.6802 | 2.407 | 0.1207 | -0.0143 | 0.1444 | 3.7565 | 123.6802 | 2.407 | 0.1207 | 3.7565
9 | 23 | C1 | Top | -131.1766 | 1.8807 | 0.1379 | -0.0158 | -0.1705 | -1.3431 | 131.1766 | 1.8807 | 0.1379 | 1.3431
9 | 23 | C1 | Bottom | -135.8929 | 1.8807 | 0.1379 | -0.0158 | 0.1674 | 3.2646 | 135.8929 | 1.8807 | 0.1379 | 3.2646
9 | 23 | C2 | Top | -155.0193 | 3.3138 | 0.1537 | -0.0183 | -0.1934 | -3.0412 | 155.0193 | 3.3138 | 0.1537 | 3.0412
9 | 23 | C2 | Bottom | -159.0618 | 3.3138 | 0.1537 | -0.0183 | 0.1832 | 5.0777 | 159.0618 | 3.3138 | 0.1537 | 5.0777
9 | 23 | C3 Max | Top | 24.6101 | 8.3254 | 0.8103 | 0.8358 | 0.7641 | 6.9197 | 24.6101 | 8.3254 | 0.8103 | 6.9197
9 | 23 | C3 Max | Bottom | 21.5782 | 8.3254 | 0.8103 | 0.8358 | 1.0554 | 11.9774 | 21.5782 | 8.3254 | 0.8103 | 11.9774
9 | 23 | C3 Min | Top | -193.2657 | -5.9074 | -0.633 | -0.8562 | -0.9833 | -8.6466 | 193.2657 | 5.9074 | 0.633 | 8.6466
9 | 23 | C3 Min | Bottom | -196.2976 | -5.9074 | -0.633 | -0.8562 | -0.8401 | -7.7801 | 196.2976 | 5.9074 | 0.633 | 7.7801
9 | 23 | C4 Max | Top | 24.6101 | 8.3254 | 0.8103 | 0.8358 | 0.7641 | 6.9197 | 24.6101 | 8.3254 | 0.8103 | 6.9197
9 | 23 | C4 Max | Bottom | 21.5782 | 8.3254 | 0.8103 | 0.8358 | 1.0554 | 11.9774 | 21.5782 | 8.3254 | 0.8103 | 11.9774
9 | 23 | C4 Min | Top | -193.2657 | -5.9074 | -0.633 | -0.8562 | -0.9833 | -8.6466 | 193.2657 | 5.9074 | 0.633 | 8.6466
9 | 23 | C4 Min | Bottom | -196.2976 | -5.9074 | -0.633 | -0.8562 | -0.8401 | -7.7801 | 196.2976 | 5.9074 | 0.633 | 7.7801
9 | 23 | C5 Max | Top | -53.0818 | 8.2898 | 0.6118 | 0.6592 | 0.5389 | 10.2108 | 53.0818 | 8.2898 | 0.6118 | 10.2108
9 | 23 | C5 Max | Bottom | -56.1136 | 8.2898 | 0.6118 | 0.6592 | 0.7418 | 14.5814 | 56.1136 | 8.2898 | 0.6118 | 14.5814
9 | 23 | C5 Min | Top | -115.5739 | -5.8718 | -0.4345 | -0.6795 | -0.7581 | -11.9377 | 115.5739 | 5.8718 | 0.4345 | 11.9377
9 | 23 | C5 Min | Bottom | -118.6058 | -5.8718 | -0.4345 | -0.6795 | -0.5266 | -10.3841 | 118.6058 | 5.8718 | 0.4345 | 10.3841
9 | 23 | C6 Max | Top | -53.0818 | 8.2898 | 0.6118 | 0.6592 | 0.5389 | 10.2108 | 53.0818 | 8.2898 | 0.6118 | 10.2108
9 | 23 | C6 Max | Bottom | -56.1136 | 8.2898 | 0.6118 | 0.6592 | 0.7418 | 14.5814 | 56.1136 | 8.2898 | 0.6118 | 14.5814
9 | 23 | C6 Min | Top | -115.5739 | -5.8718 | -0.4345 | -0.6795 | -0.7581 | -11.9377 | 115.5739 | 5.8718 | 0.4345 | 11.9377
9 | 23 | C6 Min | Bottom | -118.6058 | -5.8718 | -0.4345 | -0.6795 | -0.5266 | -10.3841 | 118.6058 | 5.8718 | 0.4345 | 10.3841
9 | 23 | C7 Max | Top | -30.1131 | 9.792 | 0.8621 | 0.8295 | 0.6981 | 5.4507 | 30.1131 | 9.792 | 0.8621 | 5.4507
9 | 23 | C7 Max | Bottom | -34.1556 | 9.792 | 0.8621 | 0.8295 | 1.116 | 14.1017 | 34.1556 | 9.792 | 0.8621 | 14.1017
9 | 23 | C7 Min | Top | -247.9889 | -4.4407 | -0.5813 | -0.8625 | -1.0494 | -10.1156 | 247.9889 | 4.4407 | 0.5813 | 10.1156
9 | 23 | C7 Min | Bottom | -252.0314 | -4.4407 | -0.5813 | -0.8625 | -0.7795 | -5.6559 | 252.0314 | 4.4407 | 0.5813 | 5.6559
9 | 23 | C8 Max | Top | -30.1131 | 9.792 | 0.8621 | 0.8295 | 0.6981 | 5.4507 | 30.1131 | 9.792 | 0.8621 | 5.4507
9 | 23 | C8 Max | Bottom | -34.1556 | 9.792 | 0.8621 | 0.8295 | 1.116 | 14.1017 | 34.1556 | 9.792 | 0.8621 | 14.1017
9 | 23 | C8 Min | Top | -247.9889 | -4.4407 | -0.5813 | -0.8625 | -1.0494 | -10.1156 | 247.9889 | 4.4407 | 0.5813 | 10.1156
9 | 23 | C8 Min | Bottom | -252.0314 | -4.4407 | -0.5813 | -0.8625 | -0.7795 | -5.6559 | 252.0314 | 4.4407 | 0.5813 | 5.6559
9 | 23 | C9 Max | Top | -107.8049 | 9.7564 | 0.6636 | 0.6528 | 0.4728 | 8.7418 | 107.8049 | 9.7564 | 0.6636 | 8.7418
9 | 23 | C9 Max | Bottom | -111.8474 | 9.7564 | 0.6636 | 0.6528 | 0.8025 | 16.7057 | 111.8474 | 9.7564 | 0.6636 | 16.7057
9 | 23 | C9 Min | Top | -170.2971 | -4.4051 | -0.3828 | -0.6859 | -0.8242 | -13.4068 | 170.2971 | 4.4051 | 0.3828 | 13.4068
9 | 23 | C9 Min | Bottom | -174.3396 | -4.4051 | -0.3828 | -0.6859 | -0.4659 | -8.2599 | 174.3396 | 4.4051 | 0.3828 | 8.2599
9 | 23 | C10 Max | Top | -107.8049 | 9.7564 | 0.6636 | 0.6528 | 0.4728 | 8.7418 | 107.8049 | 9.7564 | 0.6636 | 8.7418
9 | 23 | C10 Max | Bottom | -111.8474 | 9.7564 | 0.6636 | 0.6528 | 0.8025 | 16.7057 | 111.8474 | 9.7564 | 0.6636 | 16.7057
9 | 23 | C10 Min | Top | -170.2971 | -4.4051 | -0.3828 | -0.6859 | -0.8242 | -13.4068 | 170.2971 | 4.4051 | 0.3828 | 13.4068
9 | 23 | C10 Min | Bottom | -174.3396 | -4.4051 | -0.3828 | -0.6859 | -0.4659 | -8.2599 | 174.3396 | 4.4051 | 0.3828 | 8.2599
9 | 23 | ENVC Max | Top | 24.6101 | 9.792 | 0.8621 | 0.8358 | 0.7641 | 10.2108 | 24.6101 | 9.792 | 0.8621 | 10.2108
9 | 23 | ENVC Max | Bottom | 21.5782 | 9.792 | 0.8621 | 0.8358 | 1.116 | 16.7057 | 21.5782 | 9.792 | 0.8621 | 16.7057
9 | 23 | ENVC Min | Top | -247.9889 | -5.9074 | -0.633 | -0.8625 | -1.0494 | -13.4068 | 247.9889 | 5.9074 | 0.633 | 13.4068
9 | 23 | ENVC Min | Bottom | -252.0314 | -5.9074 | -0.633 | -0.8625 | -0.8401 | -10.3841 | 252.0314 | 5.9074 | 0.633 | 10.3841
8 | 5 | PP | Top | -351.2904 | 6.9891 | -1.0062 | 1.325 | 1.2371 | 5.718 | 351.2904 | 6.9891 | 1.0062 | 5.718
8 | 5 | PP | Bottom | -360.7229 | 6.9891 | -1.0062 | 1.325 | -1.2282 | 22.8412 | 360.7229 | 6.9891 | 1.0062 | 22.8412
8 | 5 | SC | Top | -80.3578 | 1.3695 | -0.3845 | 0.3995 | 0.4718 | 6.1838 | 80.3578 | 1.3695 | 0.3845 | 6.1838
8 | 5 | SC | Bottom | -80.3578 | 1.3695 | -0.3845 | 0.3995 | -0.4702 | 9.5389 | 80.3578 | 1.3695 | 0.3845 | 9.5389
8 | 5 | SX Max | Top | 181.673 | 59.7312 | 3.1315 | 7.94 | 3.7552 | 197.5252 | 181.673 | 59.7312 | 3.1315 | 197.5252
8 | 5 | SX Max | Bottom | 181.673 | 59.7312 | 3.1315 | 7.94 | 3.918 | 258.0497 | 181.673 | 59.7312 | 3.1315 | 258.0497
8 | 5 | SY Max | Top | 84.6553 | 28.7378 | 2.3195 | 5.2289 | 2.7458 | 74.2011 | 84.6553 | 28.7378 | 2.3195 | 74.2011
8 | 5 | SY Max | Bottom | 84.6553 | 28.7378 | 2.3195 | 5.2289 | 2.9496 | 79.2259 | 84.6553 | 28.7378 | 2.3195 | 79.2259
8 | 5 | PPSC | Top | -431.6482 | 8.3585 | -1.3907 | 1.7245 | 1.7089 | 11.9017 | 431.6482 | 8.3585 | 1.3907 | 11.9017
8 | 5 | PPSC | Bottom | -441.0807 | 8.3585 | -1.3907 | 1.7245 | -1.6984 | 32.3801 | 441.0807 | 8.3585 | 1.3907 | 32.3801
8 | 5 | C1 | Top | -491.8066 | 9.7847 | -1.4087 | 1.855 | 1.7319 | 8.0052 | 491.8066 | 9.7847 | 1.4087 | 8.0052
8 | 5 | C1 | Bottom | -505.0121 | 9.7847 | -1.4087 | 1.855 | -1.7195 | 31.9777 | 505.0121 | 9.7847 | 1.4087 | 31.9777
8 | 5 | C2 | Top | -550.121 | 10.578 | -1.8227 | 2.2291 | 2.2394 | 16.7556 | 550.121 | 10.578 | 1.8227 | 16.7556
8 | 5 | C2 | Bottom | -561.44 | 10.578 | -1.8227 | 2.2291 | -2.2261 | 42.6717 | 561.44 | 10.578 | 1.8227 | 42.6717
8 | 5 | C3 Max | Top | -61.8192 | 89.9138 | 3.4785 | 12.3085 | 6.3706 | 281.6814 | 61.8192 | 89.9138 | 3.4785 | 281.6814
8 | 5 | C3 Max | Bottom | -70.3084 | 89.9138 | 3.4785 | 12.3085 | 4.3798 | 381.8266 | 70.3084 | 89.9138 | 3.4785 | 381.8266
8 | 5 | C3 Min | Top | -570.5036 | -77.3335 | -5.2897 | -9.9235 | -4.1439 | -271.3891 | 570.5036 | 77.3335 | 5.2897 | 271.3891
8 | 5 | C3 Min | Bottom | -578.9928 | -77.3335 | -5.2897 | -9.9235 | -6.5906 | -340.7124 | 578.9928 | 77.3335 | 5.2897 | 340.7124
8 | 5 | C4 Max | Top | -61.8192 | 89.9138 | 3.4785 | 12.3085 | 6.3706 | 281.6814 | 61.8192 | 89.9138 | 3.4785 | 281.6814
8 | 5 | C4 Max | Bottom | -70.3084 | 89.9138 | 3.4785 | 12.3085 | 4.3798 | 381.8266 | 70.3084 | 89.9138 | 3.4785 | 381.8266
8 | 5 | C4 Min | Top | -570.5036 | -77.3335 | -5.2897 | -9.9235 | -4.1439 | -271.3891 | 570.5036 | 77.3335 | 5.2897 | 271.3891
8 | 5 | C4 Min | Bottom | -578.9928 | -77.3335 | -5.2897 | -9.9235 | -6.5906 | -340.7124 | 578.9928 | 77.3335 | 5.2897 | 340.7124
8 | 5 | C5 Max | Top | -197.644 | 46.5232 | 2.3416 | 8.5129 | 4.9575 | 109.0277 | 197.644 | 46.5232 | 2.3416 | 109.0277
8 | 5 | C5 Max | Bottom | -206.1332 | 46.5232 | 2.3416 | 8.5129 | 3.0241 | 131.4733 | 206.1332 | 46.5232 | 2.3416 | 131.4733
8 | 5 | C5 Min | Top | -434.6788 | -33.9428 | -4.1529 | -6.1279 | -2.7308 | -98.7354 | 434.6788 | 33.9428 | 4.1529 | 98.7354
8 | 5 | C5 Min | Bottom | -443.168 | -33.9428 | -4.1529 | -6.1279 | -5.2349 | -90.3591 | 443.168 | 33.9428 | 4.1529 | 90.3591
8 | 5 | C6 Max | Top | -197.644 | 46.5232 | 2.3416 | 8.5129 | 4.9575 | 109.0277 | 197.644 | 46.5232 | 2.3416 | 109.0277
8 | 5 | C6 Max | Bottom | -206.1332 | 46.5232 | 2.3416 | 8.5129 | 3.0241 | 131.4733 | 206.1332 | 46.5232 | 2.3416 | 131.4733
8 | 5 | C6 Min | Top | -434.6788 | -33.9428 | -4.1529 | -6.1279 | -2.7308 | -98.7354 | 434.6788 | 33.9428 | 4.1529 | 98.7354
8 | 5 | C6 Min | Bottom | -443.168 | -33.9428 | -4.1529 | -6.1279 | -5.2349 | -90.3591 | 443.168 | 33.9428 | 4.1529 | 90.3591
8 | 5 | C7 Max | Top | -247.5641 | 93.38 | 2.7921 | 13.1055 | 7.2136 | 289.5805 | 247.5641 | 93.38 | 2.7921 | 289.5805
8 | 5 | C7 Max | Bottom | -258.8831 | 93.38 | 2.7921 | 13.1055 | 3.5412 | 398.2179 | 258.8831 | 93.38 | 2.7921 | 398.2179
8 | 5 | C7 Min | Top | -756.2485 | -73.8673 | -5.9761 | -9.1266 | -3.301 | -263.4899 | 756.2485 | 73.8673 | 5.9761 | 263.4899
8 | 5 | C7 Min | Bottom | -767.5675 | -73.8673 | -5.9761 | -9.1266 | -7.4292 | -324.3212 | 767.5675 | 73.8673 | 5.9761 | 324.3212
8 | 5 | C8 Max | Top | -247.5641 | 93.38 | 2.7921 | 13.1055 | 7.2136 | 289.5805 | 247.5641 | 93.38 | 2.7921 | 289.5805
8 | 5 | C8 Max | Bottom | -258.8831 | 93.38 | 2.7921 | 13.1055 | 3.5412 | 398.2179 | 258.8831 | 93.38 | 2.7921 | 398.2179
8 | 5 | C8 Min | Top | -756.2485 | -73.8673 | -5.9761 | -9.1266 | -3.301 | -263.4899 | 756.2485 | 73.8673 | 5.9761 | 263.4899
8 | 5 | C8 Min | Bottom | -767.5675 | -73.8673 | -5.9761 | -9.1266 | -7.4292 | -324.3212 | 767.5675 | 73.8673 | 5.9761 | 324.3212
8 | 5 | C9 Max | Top | -383.3889 | 49.9893 | 1.6553 | 9.3099 | 5.8004 | 116.9269 | 383.3889 | 49.9893 | 1.6553 | 116.9269
8 | 5 | C9 Max | Bottom | -394.7079 | 49.9893 | 1.6553 | 9.3099 | 2.1855 | 147.8646 | 394.7079 | 49.9893 | 1.6553 | 147.8646
8 | 5 | C9 Min | Top | -620.4237 | -30.4766 | -4.8392 | -5.331 | -1.8878 | -90.8362 | 620.4237 | 30.4766 | 4.8392 | 90.8362
8 | 5 | C9 Min | Bottom | -631.7427 | -30.4766 | -4.8392 | -5.331 | -6.0735 | -73.9678 | 631.7427 | 30.4766 | 4.8392 | 73.9678
8 | 5 | C10 Max | Top | -383.3889 | 49.9893 | 1.6553 | 9.3099 | 5.8004 | 116.9269 | 383.3889 | 49.9893 | 1.6553 | 116.9269
8 | 5 | C10 Max | Bottom | -394.7079 | 49.9893 | 1.6553 | 9.3099 | 2.1855 | 147.8646 | 394.7079 | 49.9893 | 1.6553 | 147.8646
8 | 5 | C10 Min | Top | -620.4237 | -30.4766 | -4.8392 | -5.331 | -1.8878 | -90.8362 | 620.4237 | 30.4766 | 4.8392 | 90.8362
8 | 5 | C10 Min | Bottom | -631.7427 | -30.4766 | -4.8392 | -5.331 | -6.0735 | -73.9678 | 631.7427 | 30.4766 | 4.8392 | 73.9678
8 | 5 | ENVC Max | Top | -61.8192 | 93.38 | 3.4785 | 13.1055 | 7.2136 | 289.5805 | 61.8192 | 93.38 | 3.4785 | 289.5805
8 | 5 | ENVC Max | Bottom | -70.3084 | 93.38 | 3.4785 | 13.1055 | 4.3798 | 398.2179 | 70.3084 | 93.38 | 3.4785 | 398.2179
8 | 5 | ENVC Min | Top | -756.2485 | -77.3335 | -5.9761 | -9.9235 | -4.1439 | -271.3891 | 756.2485 | 77.3335 | 5.9761 | 271.3891
8 | 5 | ENVC Min | Bottom | -767.5675 | -77.3335 | -5.9761 | -9.9235 | -7.4292 | -340.7124 | 767.5675 | 77.3335 | 5.9761 | 340.7124
8 | 8 | PP | Top | -351.5773 | 6.0467 | 0.1929 | -0.8565 | -0.2369 | -19.128 | 351.5773 | 6.0467 | 0.1929 | 19.128
8 | 8 | PP | Bottom | -361.0098 | 6.0467 | 0.1929 | -0.8565 | 0.2358 | -4.3137 | 361.0098 | 6.0467 | 0.1929 | 4.3137
8 | 8 | SC | Top | -79.3109 | 1.3833 | 0.1076 | -0.306 | -0.1349 | -0.4766 | 79.3109 | 1.3833 | 0.1076 | 0.4766
8 | 8 | SC | Bottom | -79.3109 | 1.3833 | 0.1076 | -0.306 | 0.1286 | 2.9124 | 79.3109 | 1.3833 | 0.1076 | 2.9124
8 | 8 | SX Max | Top | 205.9712 | 71.4713 | 2.4469 | 7.234 | 2.9357 | 236.9356 | 205.9712 | 71.4713 | 2.4469 | 236.9356
8 | 8 | SX Max | Bottom | 205.9712 | 71.4713 | 2.4469 | 7.234 | 3.0628 | 317.0014 | 205.9712 | 71.4713 | 2.4469 | 317.0014
8 | 8 | SY Max | Top | 89.6961 | 26.117 | 2.3924 | 5.2193 | 2.8417 | 50.7887 | 89.6961 | 26.117 | 2.3924 | 50.7887
8 | 8 | SY Max | Bottom | 89.6961 | 26.117 | 2.3924 | 5.2193 | 3.0319 | 71.1709 | 89.6961 | 26.117 | 2.3924 | 71.1709
8 | 8 | PPSC | Top | -430.8882 | 7.43 | 0.3005 | -1.1625 | -0.3718 | -19.6046 | 430.8882 | 7.43 | 0.3005 | 19.6046
8 | 8 | PPSC | Bottom | -440.3207 | 7.43 | 0.3005 | -1.1625 | 0.3644 | -1.4013 | 440.3207 | 7.43 | 0.3005 | 1.4013
8 | 8 | C1 | Top | -492.2082 | 8.4653 | 0.2701 | -1.1991 | -0.3316 | -26.7792 | 492.2082 | 8.4653 | 0.2701 | 26.7792
8 | 8 | C1 | Bottom | -505.4137 | 8.4653 | 0.2701 | -1.1991 | 0.3301 | -6.0392 | 505.4137 | 8.4653 | 0.2701 | 6.0392
8 | 8 | C2 | Top | -548.7903 | 9.4693 | 0.4036 | -1.5174 | -0.5001 | -23.7162 | 548.7903 | 9.4693 | 0.4036 | 23.7162
8 | 8 | C2 | Bottom | -560.1093 | 9.4693 | 0.4036 | -1.5174 | 0.4887 | -0.5165 | 560.1093 | 9.4693 | 0.4036 | 0.5165
8 | 8 | C3 Max | Top | -28.0599 | 105.5018 | 3.5993 | 9.3568 | 3.8968 | 314.4946 | 28.0599 | 105.5018 | 3.5993 | 314.4946
8 | 8 | C3 Max | Bottom | -36.5491 | 105.5018 | 3.5993 | 9.3568 | 4.5002 | 439.9196 | 36.5491 | 105.5018 | 3.5993 | 439.9196
8 | 8 | C3 Min | Top | -604.7793 | -94.6178 | -3.252 | -10.8985 | -4.3232 | -348.9251 | 604.7793 | 94.6178 | 3.252 | 348.9251
8 | 8 | C3 Min | Bottom | -613.2685 | -94.6178 | -3.252 | -10.8985 | -4.0758 | -447.6843 | 613.2685 | 94.6178 | 3.252 | 447.6843
8 | 8 | C4 Max | Top | -28.0599 | 105.5018 | 3.5993 | 9.3568 | 3.8968 | 314.4946 | 28.0599 | 105.5018 | 3.5993 | 314.4946
8 | 8 | C4 Max | Bottom | -36.5491 | 105.5018 | 3.5993 | 9.3568 | 4.5002 | 439.9196 | 36.5491 | 105.5018 | 3.5993 | 439.9196
8 | 8 | C4 Min | Top | -604.7793 | -94.6178 | -3.252 | -10.8985 | -4.3232 | -348.9251 | 604.7793 | 94.6178 | 3.252 | 348.9251
8 | 8 | C4 Min | Bottom | -613.2685 | -94.6178 | -3.252 | -10.8985 | -4.0758 | -447.6843 | 613.2685 | 94.6178 | 3.252 | 447.6843
8 | 8 | C5 Max | Top | -190.845 | 42.0059 | 3.523 | 6.5362 | 3.7651 | 53.889 | 190.845 | 42.0059 | 3.523 | 53.889
8 | 8 | C5 Max | Bottom | -199.3342 | 42.0059 | 3.523 | 6.5362 | 4.4568 | 95.7569 | 199.3342 | 42.0059 | 3.523 | 95.7569
8 | 8 | C5 Min | Top | -441.9942 | -31.1219 | -3.1757 | -8.0779 | -4.1915 | -88.3194 | 441.9942 | 31.1219 | 3.1757 | 88.3194
8 | 8 | C5 Min | Bottom | -450.4834 | -31.1219 | -3.1757 | -8.0779 | -4.0325 | -103.5215 | 450.4834 | 31.1219 | 3.1757 | 103.5215
8 | 8 | C6 Max | Top | -190.845 | 42.0059 | 3.523 | 6.5362 | 3.7651 | 53.889 | 190.845 | 42.0059 | 3.523 | 53.889
8 | 8 | C6 Max | Bottom | -199.3342 | 42.0059 | 3.523 | 6.5362 | 4.4568 | 95.7569 | 199.3342 | 42.0059 | 3.523 | 95.7569
8 | 8 | C6 Min | Top | -441.9942 | -31.1219 | -3.1757 | -8.0779 | -4.1915 | -88.3194 | 441.9942 | 31.1219 | 3.1757 | 88.3194
8 | 8 | C6 Min | Bottom | -450.4834 | -31.1219 | -3.1757 | -8.0779 | -4.0325 | -103.5215 | 450.4834 | 31.1219 | 3.1757 | 103.5215
8 | 8 | C7 Max | Top | -212.844 | 108.6991 | 3.7647 | 8.7938 | 3.6909 | 308.2796 | 212.844 | 108.6991 | 3.7647 | 308.2796
8 | 8 | C7 Max | Bottom | -224.163 | 108.6991 | 3.7647 | 8.7938 | 4.6995 | 441.538 | 224.163 | 108.6991 | 3.7647 | 441.538
8 | 8 | C7 Min | Top | -789.5634 | -91.4205 | -3.0866 | -11.4614 | -4.5292 | -355.1401 | 789.5634 | 91.4205 | 3.0866 | 355.1401
8 | 8 | C7 Min | Bottom | -800.8824 | -91.4205 | -3.0866 | -11.4614 | -3.8764 | -446.066 | 800.8824 | 91.4205 | 3.0866 | 446.066
8 | 8 | C8 Max | Top | -212.844 | 108.6991 | 3.7647 | 8.7938 | 3.6909 | 308.2796 | 212.844 | 108.6991 | 3.7647 | 308.2796
8 | 8 | C8 Max | Bottom | -224.163 | 108.6991 | 3.7647 | 8.7938 | 4.6995 | 441.538 | 224.163 | 108.6991 | 3.7647 | 441.538
8 | 8 | C8 Min | Top | -789.5634 | -91.4205 | -3.0866 | -11.4614 | -4.5292 | -355.1401 | 789.5634 | 91.4205 | 3.0866 | 355.1401
8 | 8 | C8 Min | Bottom | -800.8824 | -91.4205 | -3.0866 | -11.4614 | -3.8764 | -446.066 | 800.8824 | 91.4205 | 3.0866 | 446.066
8 | 8 | C9 Max | Top | -375.6291 | 45.2031 | 3.6884 | 5.9732 | 3.5591 | 47.6739 | 375.6291 | 45.2031 | 3.6884 | 47.6739
8 | 8 | C9 Max | Bottom | -386.9481 | 45.2031 | 3.6884 | 5.9732 | 4.6562 | 97.3752 | 386.9481 | 45.2031 | 3.6884 | 97.3752
8 | 8 | C9 Min | Top | -626.7783 | -27.9246 | -3.0103 | -8.6408 | -4.3975 | -94.5344 | 626.7783 | 27.9246 | 3.0103 | 94.5344
8 | 8 | C9 Min | Bottom | -638.0973 | -27.9246 | -3.0103 | -8.6408 | -3.8331 | -101.9032 | 638.0973 | 27.9246 | 3.0103 | 101.9032
8 | 8 | C10 Max | Top | -375.6291 | 45.2031 | 3.6884 | 5.9732 | 3.5591 | 47.6739 | 375.6291 | 45.2031 | 3.6884 | 47.6739
8 | 8 | C10 Max | Bottom | -386.9481 | 45.2031 | 3.6884 | 5.9732 | 4.6562 | 97.3752 | 386.9481 | 45.2031 | 3.6884 | 97.3752
8 | 8 | C10 Min | Top | -626.7783 | -27.9246 | -3.0103 | -8.6408 | -4.3975 | -94.5344 | 626.7783 | 27.9246 | 3.0103 | 94.5344
8 | 8 | C10 Min | Bottom | -638.0973 | -27.9246 | -3.0103 | -8.6408 | -3.8331 | -101.9032 | 638.0973 | 27.9246 | 3.0103 | 101.9032
8 | 8 | ENVC Max | Top | -28.0599 | 108.6991 | 3.7647 | 9.3568 | 3.8968 | 314.4946 | 28.0599 | 108.6991 | 3.7647 | 314.4946
8 | 8 | ENVC Max | Bottom | -36.5491 | 108.6991 | 3.7647 | 9.3568 | 4.6995 | 441.538 | 36.5491 | 108.6991 | 3.7647 | 441.538
8 | 8 | ENVC Min | Top | -789.5634 | -94.6178 | -3.252 | -11.4614 | -4.5292 | -355.1401 | 789.5634 | 94.6178 | 3.252 | 355.1401
8 | 8 | ENVC Min | Bottom | -800.8824 | -94.6178 | -3.252 | -11.4614 | -4.0758 | -447.6843 | 800.8824 | 94.6178 | 3.252 | 447.6843
8 | 11 | PP | Top | -196.1086 | -4.4715 | -0.2697 | -0.1883 | 0.3425 | 2.313 | 196.1086 | 4.4715 | 0.2697 | 2.313
8 | 11 | PP | Bottom | -201.3915 | -4.4715 | -0.2697 | -0.1883 | -0.3183 | -8.6423 | 201.3915 | 4.4715 | 0.2697 | 8.6423
8 | 11 | SC | Top | -48.3451 | -1.1863 | -0.0234 | -0.0457 | 0.0302 | 1.3704 | 48.3451 | 1.1863 | 0.0234 | 1.3704
8 | 11 | SC | Bottom | -48.3451 | -1.1863 | -0.0234 | -0.0457 | -0.0271 | -1.5361 | 48.3451 | 1.1863 | 0.0234 | 1.5361
8 | 11 | SX Max | Top | 85.4033 | 16.4512 | 0.8808 | 1.1473 | 1.0771 | 44.0958 | 85.4033 | 16.4512 | 0.8808 | 44.0958
8 | 11 | SX Max | Bottom | 85.4033 | 16.4512 | 0.8808 | 1.1473 | 1.0814 | 64.8356 | 85.4033 | 16.4512 | 0.8808 | 64.8356
8 | 11 | SY Max | Top | 22.3462 | 8.1172 | 2.32 | 1.3041 | 2.7764 | 13.5421 | 22.3462 | 8.1172 | 2.32 | 13.5421
8 | 11 | SY Max | Bottom | 22.3462 | 8.1172 | 2.32 | 1.3041 | 2.9103 | 20.5105 | 22.3462 | 8.1172 | 2.32 | 20.5105
8 | 11 | PPSC | Top | -244.4536 | -5.6578 | -0.2931 | -0.234 | 0.3727 | 3.6834 | 244.4536 | 5.6578 | 0.2931 | 3.6834
8 | 11 | PPSC | Bottom | -249.7365 | -5.6578 | -0.2931 | -0.234 | -0.3453 | -10.1783 | 249.7365 | 5.6578 | 0.2931 | 10.1783
8 | 11 | C1 | Top | -274.552 | -6.2602 | -0.3776 | -0.2636 | 0.4795 | 3.2382 | 274.552 | 6.2602 | 0.3776 | 3.2382
8 | 11 | C1 | Bottom | -281.948 | -6.2602 | -0.3776 | -0.2636 | -0.4456 | -12.0992 | 281.948 | 6.2602 | 0.3776 | 12.0992
8 | 11 | C2 | Top | -312.6824 | -7.2639 | -0.361 | -0.299 | 0.4593 | 4.9682 | 312.6824 | 7.2639 | 0.361 | 4.9682
8 | 11 | C2 | Bottom | -319.0218 | -7.2639 | -0.361 | -0.299 | -0.4252 | -12.8284 | 319.0218 | 7.2639 | 0.361 | 12.8284
8 | 11 | C3 Max | Top | -56.933 | 19.0073 | 0.9904 | 1.4368 | 1.8162 | 63.8158 | 56.933 | 19.0073 | 0.9904 | 63.8158
8 | 11 | C3 Max | Bottom | -61.6876 | 19.0073 | 0.9904 | 1.4368 | 1.2275 | 82.9918 | 61.6876 | 19.0073 | 0.9904 | 82.9918
8 | 11 | C3 Min | Top | -296.0624 | -27.0561 | -1.4759 | -1.7757 | -1.1997 | -59.6524 | 296.0624 | 27.0561 | 1.4759 | 59.6524
8 | 11 | C3 Min | Bottom | -300.817 | -27.0561 | -1.4759 | -1.7757 | -1.8004 | -98.5478 | 300.817 | 27.0561 | 1.4759 | 98.5478
8 | 11 | C4 Max | Top | -56.933 | 19.0073 | 0.9904 | 1.4368 | 1.8162 | 63.8158 | 56.933 | 19.0073 | 0.9904 | 63.8158
8 | 11 | C4 Max | Bottom | -61.6876 | 19.0073 | 0.9904 | 1.4368 | 1.2275 | 82.9918 | 61.6876 | 19.0073 | 0.9904 | 82.9918
8 | 11 | C4 Min | Top | -296.0624 | -27.0561 | -1.4759 | -1.7757 | -1.1997 | -59.6524 | 296.0624 | 27.0561 | 1.4759 | 59.6524
8 | 11 | C4 Min | Bottom | -300.817 | -27.0561 | -1.4759 | -1.7757 | -1.8004 | -98.5478 | 300.817 | 27.0561 | 1.4759 | 98.5478
8 | 11 | C5 Max | Top | -145.2131 | 7.3396 | 3.0052 | 1.6563 | 4.1952 | 21.0407 | 145.2131 | 7.3396 | 3.0052 | 21.0407
8 | 11 | C5 Max | Bottom | -149.9677 | 7.3396 | 3.0052 | 1.6563 | 3.788 | 20.9367 | 149.9677 | 7.3396 | 3.0052 | 20.9367
8 | 11 | C5 Min | Top | -207.7824 | -15.3884 | -3.4907 | -1.9952 | -3.5787 | -16.8773 | 207.7824 | 15.3884 | 3.4907 | 16.8773
8 | 11 | C5 Min | Bottom | -212.537 | -15.3884 | -3.4907 | -1.9952 | -4.3609 | -36.4927 | 212.537 | 15.3884 | 3.4907 | 36.4927
8 | 11 | C6 Max | Top | -145.2131 | 7.3396 | 3.0052 | 1.6563 | 4.1952 | 21.0407 | 145.2131 | 7.3396 | 3.0052 | 21.0407
8 | 11 | C6 Max | Bottom | -149.9677 | 7.3396 | 3.0052 | 1.6563 | 3.788 | 20.9367 | 149.9677 | 7.3396 | 3.0052 | 20.9367
8 | 11 | C6 Min | Top | -207.7824 | -15.3884 | -3.4907 | -1.9952 | -3.5787 | -16.8773 | 207.7824 | 15.3884 | 3.4907 | 16.8773
8 | 11 | C6 Min | Bottom | -212.537 | -15.3884 | -3.4907 | -1.9952 | -4.3609 | -36.4927 | 212.537 | 15.3884 | 3.4907 | 36.4927
8 | 11 | C7 Max | Top | -164.1107 | 16.4796 | 0.8861 | 1.3346 | 1.9491 | 65.8801 | 164.1107 | 16.4796 | 0.8861 | 65.8801
8 | 11 | C7 Max | Bottom | -170.4501 | 16.4796 | 0.8861 | 1.3346 | 1.105 | 78.863 | 170.4501 | 16.4796 | 0.8861 | 78.863
8 | 11 | C7 Min | Top | -403.24 | -29.5839 | -1.5801 | -1.8779 | -1.0668 | -57.5881 | 403.24 | 29.5839 | 1.5801 | 57.5881
8 | 11 | C7 Min | Bottom | -409.5795 | -29.5839 | -1.5801 | -1.8779 | -1.9229 | -102.6766 | 409.5795 | 29.5839 | 1.5801 | 102.6766
8 | 11 | C8 Max | Top | -164.1107 | 16.4796 | 0.8861 | 1.3346 | 1.9491 | 65.8801 | 164.1107 | 16.4796 | 0.8861 | 65.8801
8 | 11 | C8 Max | Bottom | -170.4501 | 16.4796 | 0.8861 | 1.3346 | 1.105 | 78.863 | 170.4501 | 16.4796 | 0.8861 | 78.863
8 | 11 | C8 Min | Top | -403.24 | -29.5839 | -1.5801 | -1.8779 | -1.0668 | -57.5881 | 403.24 | 29.5839 | 1.5801 | 57.5881
8 | 11 | C8 Min | Bottom | -409.5795 | -29.5839 | -1.5801 | -1.8779 | -1.9229 | -102.6766 | 409.5795 | 29.5839 | 1.5801 | 102.6766
8 | 11 | C9 Max | Top | -252.3907 | 4.8119 | 2.901 | 1.5541 | 4.3281 | 23.105 | 252.3907 | 4.8119 | 2.901 | 23.105
8 | 11 | C9 Max | Bottom | -258.7302 | 4.8119 | 2.901 | 1.5541 | 3.6654 | 16.8079 | 258.7302 | 4.8119 | 2.901 | 16.8079
8 | 11 | C9 Min | Top | -314.96 | -17.9162 | -3.5949 | -2.0974 | -3.4458 | -14.813 | 314.96 | 17.9162 | 3.5949 | 14.813
8 | 11 | C9 Min | Bottom | -321.2994 | -17.9162 | -3.5949 | -2.0974 | -4.4834 | -40.6215 | 321.2994 | 17.9162 | 3.5949 | 40.6215
8 | 11 | C10 Max | Top | -252.3907 | 4.8119 | 2.901 | 1.5541 | 4.3281 | 23.105 | 252.3907 | 4.8119 | 2.901 | 23.105
8 | 11 | C10 Max | Bottom | -258.7302 | 4.8119 | 2.901 | 1.5541 | 3.6654 | 16.8079 | 258.7302 | 4.8119 | 2.901 | 16.8079
8 | 11 | C10 Min | Top | -314.96 | -17.9162 | -3.5949 | -2.0974 | -3.4458 | -14.813 | 314.96 | 17.9162 | 3.5949 | 14.813
8 | 11 | C10 Min | Bottom | -321.2994 | -17.9162 | -3.5949 | -2.0974 | -4.4834 | -40.6215 | 321.2994 | 17.9162 | 3.5949 | 40.6215
8 | 11 | ENVC Max | Top | -56.933 | 19.0073 | 3.0052 | 1.6563 | 4.3281 | 65.8801 | 56.933 | 19.0073 | 3.0052 | 65.8801
8 | 11 | ENVC Max | Bottom | -61.6876 | 19.0073 | 3.0052 | 1.6563 | 3.788 | 82.9918 | 61.6876 | 19.0073 | 3.0052 | 82.9918
8 | 11 | ENVC Min | Top | -403.24 | -29.5839 | -3.5949 | -2.0974 | -3.5787 | -59.6524 | 403.24 | 29.5839 | 3.5949 | 59.6524
8 | 11 | ENVC Min | Bottom | -409.5795 | -29.5839 | -3.5949 | -2.0974 | -4.4834 | -102.6766 | 409.5795 | 29.5839 | 3.5949 | 102.6766
8 | 13 | PP | Top | -196.8649 | -1.1721 | 0.0911 | 0.0329 | -0.1047 | 3.78 | 196.8649 | 1.1721 | 0.0911 | 3.78
8 | 13 | PP | Bottom | -203.0665 | -1.1721 | 0.0911 | 0.0329 | 0.1185 | 0.9082 | 203.0665 | 1.1721 | 0.0911 | 0.9082
8 | 13 | SC | Top | -51.5853 | 0.1733 | 0.1274 | -0.0677 | -0.1603 | -0.0166 | 51.5853 | 0.1733 | 0.1274 | 0.0166
8 | 13 | SC | Bottom | -51.5853 | 0.1733 | 0.1274 | -0.0677 | 0.1518 | 0.4079 | 51.5853 | 0.1733 | 0.1274 | 0.4079
8 | 13 | SX Max | Top | 45.2664 | 15.6461 | 2.7571 | 1.9268 | 3.2526 | 16.2501 | 45.2664 | 15.6461 | 2.7571 | 16.2501
8 | 13 | SX Max | Bottom | 45.2664 | 15.6461 | 2.7571 | 1.9268 | 3.5137 | 25.0511 | 45.2664 | 15.6461 | 2.7571 | 25.0511
8 | 13 | SY Max | Top | 11.7953 | 14.5202 | 0.3868 | 1.2678 | 0.47 | 33.0646 | 11.7953 | 14.5202 | 0.3868 | 33.0646
8 | 13 | SY Max | Bottom | 11.7953 | 14.5202 | 0.3868 | 1.2678 | 0.4792 | 45.8361 | 11.7953 | 14.5202 | 0.3868 | 45.8361
8 | 13 | PPSC | Top | -248.4502 | -0.9989 | 0.2185 | -0.0348 | -0.265 | 3.7634 | 248.4502 | 0.9989 | 0.2185 | 3.7634
8 | 13 | PPSC | Bottom | -254.6518 | -0.9989 | 0.2185 | -0.0348 | 0.2703 | 1.3162 | 254.6518 | 0.9989 | 0.2185 | 1.3162
8 | 13 | C1 | Top | -275.6109 | -1.641 | 0.1275 | 0.0461 | -0.1466 | 5.292 | 275.6109 | 1.641 | 0.1275 | 5.292
8 | 13 | C1 | Bottom | -284.2931 | -1.641 | 0.1275 | 0.0461 | 0.1659 | 1.2715 | 284.2931 | 1.641 | 0.1275 | 1.2715
8 | 13 | C2 | Top | -318.7743 | -1.1293 | 0.3131 | -0.0688 | -0.3821 | 4.5095 | 318.7743 | 1.1293 | 0.3131 | 4.5095
8 | 13 | C2 | Bottom | -326.2162 | -1.1293 | 0.3131 | -0.0688 | 0.3851 | 1.7426 | 326.2162 | 1.1293 | 0.3131 | 1.7426
8 | 13 | C3 Max | Top | -113.8054 | 20.8496 | 3.9419 | 2.7271 | 4.4594 | 26.1522 | 113.8054 | 20.8496 | 3.9419 | 26.1522
8 | 13 | C3 Max | Bottom | -119.3868 | 20.8496 | 3.9419 | 2.7271 | 5.0258 | 35.8889 | 119.3868 | 20.8496 | 3.9419 | 35.8889
8 | 13 | C3 Min | Top | -240.5515 | -22.9595 | -3.778 | -2.6679 | -4.6479 | -19.3482 | 240.5515 | 22.9595 | 3.778 | 19.3482
8 | 13 | C3 Min | Bottom | -246.1329 | -22.9595 | -3.778 | -2.6679 | -4.8126 | -34.2541 | 246.1329 | 22.9595 | 3.778 | 34.2541
8 | 13 | C4 Max | Top | -113.8054 | 20.8496 | 3.9419 | 2.7271 | 4.4594 | 26.1522 | 113.8054 | 20.8496 | 3.9419 | 26.1522
8 | 13 | C4 Max | Bottom | -119.3868 | 20.8496 | 3.9419 | 2.7271 | 5.0258 | 35.8889 | 119.3868 | 20.8496 | 3.9419 | 35.8889
8 | 13 | C4 Min | Top | -240.5515 | -22.9595 | -3.778 | -2.6679 | -4.6479 | -19.3482 | 240.5515 | 22.9595 | 3.778 | 19.3482
8 | 13 | C4 Min | Bottom | -246.1329 | -22.9595 | -3.778 | -2.6679 | -4.8126 | -34.2541 | 246.1329 | 22.9595 | 3.778 | 34.2541
8 | 13 | C5 Max | Top | -160.6651 | 19.2734 | 0.6234 | 1.8046 | 0.5638 | 49.6924 | 160.6651 | 19.2734 | 0.6234 | 49.6924
8 | 13 | C5 Max | Bottom | -166.2465 | 19.2734 | 0.6234 | 1.8046 | 0.7776 | 64.988 | 166.2465 | 19.2734 | 0.6234 | 64.988
8 | 13 | C5 Min | Top | -193.6918 | -21.3832 | -0.4595 | -1.7454 | -0.7522 | -42.8884 | 193.6918 | 21.3832 | 0.4595 | 42.8884
8 | 13 | C5 Min | Bottom | -199.2732 | -21.3832 | -0.4595 | -1.7454 | -0.5643 | -63.3531 | 199.2732 | 21.3832 | 0.4595 | 63.3531
8 | 13 | C6 Max | Top | -160.6651 | 19.2734 | 0.6234 | 1.8046 | 0.5638 | 49.6924 | 160.6651 | 19.2734 | 0.6234 | 49.6924
8 | 13 | C6 Max | Bottom | -166.2465 | 19.2734 | 0.6234 | 1.8046 | 0.7776 | 64.988 | 166.2465 | 19.2734 | 0.6234 | 64.988
8 | 13 | C6 Min | Top | -193.6918 | -21.3832 | -0.4595 | -1.7454 | -0.7522 | -42.8884 | 193.6918 | 21.3832 | 0.4595 | 42.8884
8 | 13 | C6 Min | Bottom | -199.2732 | -21.3832 | -0.4595 | -1.7454 | -0.5643 | -63.3531 | 199.2732 | 21.3832 | 0.4595 | 63.3531
8 | 13 | C7 Max | Top | -224.4502 | 20.6712 | 4.0967 | 2.6693 | 4.2677 | 27.2696 | 224.4502 | 20.6712 | 4.0967 | 27.2696
8 | 13 | C7 Max | Bottom | -231.892 | 20.6712 | 4.0967 | 2.6693 | 5.2132 | 36.5694 | 231.892 | 20.6712 | 4.0967 | 36.5694
8 | 13 | C7 Min | Top | -351.1962 | -23.1378 | -3.6232 | -2.7257 | -4.8396 | -18.2308 | 351.1962 | 23.1378 | 3.6232 | 18.2308
8 | 13 | C7 Min | Bottom | -358.6381 | -23.1378 | -3.6232 | -2.7257 | -4.6252 | -33.5737 | 358.6381 | 23.1378 | 3.6232 | 33.5737
8 | 13 | C8 Max | Top | -224.4502 | 20.6712 | 4.0967 | 2.6693 | 4.2677 | 27.2696 | 224.4502 | 20.6712 | 4.0967 | 27.2696
8 | 13 | C8 Max | Bottom | -231.892 | 20.6712 | 4.0967 | 2.6693 | 5.2132 | 36.5694 | 231.892 | 20.6712 | 4.0967 | 36.5694
8 | 13 | C8 Min | Top | -351.1962 | -23.1378 | -3.6232 | -2.7257 | -4.8396 | -18.2308 | 351.1962 | 23.1378 | 3.6232 | 18.2308
8 | 13 | C8 Min | Bottom | -358.6381 | -23.1378 | -3.6232 | -2.7257 | -4.6252 | -33.5737 | 358.6381 | 23.1378 | 3.6232 | 33.5737
8 | 13 | C9 Max | Top | -271.3098 | 19.095 | 0.7782 | 1.7468 | 0.3721 | 50.8098 | 271.3098 | 19.095 | 0.7782 | 50.8098
8 | 13 | C9 Max | Bottom | -278.7517 | 19.095 | 0.7782 | 1.7468 | 0.965 | 65.6684 | 278.7517 | 19.095 | 0.7782 | 65.6684
8 | 13 | C9 Min | Top | -304.3366 | -21.5616 | -0.3047 | -1.8032 | -0.9439 | -41.771 | 304.3366 | 21.5616 | 0.3047 | 41.771
8 | 13 | C9 Min | Bottom | -311.7784 | -21.5616 | -0.3047 | -1.8032 | -0.3769 | -62.6727 | 311.7784 | 21.5616 | 0.3047 | 62.6727
8 | 13 | C10 Max | Top | -271.3098 | 19.095 | 0.7782 | 1.7468 | 0.3721 | 50.8098 | 271.3098 | 19.095 | 0.7782 | 50.8098
8 | 13 | C10 Max | Bottom | -278.7517 | 19.095 | 0.7782 | 1.7468 | 0.965 | 65.6684 | 278.7517 | 19.095 | 0.7782 | 65.6684
8 | 13 | C10 Min | Top | -304.3366 | -21.5616 | -0.3047 | -1.8032 | -0.9439 | -41.771 | 304.3366 | 21.5616 | 0.3047 | 41.771
8 | 13 | C10 Min | Bottom | -311.7784 | -21.5616 | -0.3047 | -1.8032 | -0.3769 | -62.6727 | 311.7784 | 21.5616 | 0.3047 | 62.6727
8 | 13 | ENVC Max | Top | -113.8054 | 20.8496 | 4.0967 | 2.7271 | 4.4594 | 50.8098 | 113.8054 | 20.8496 | 4.0967 | 50.8098
8 | 13 | ENVC Max | Bottom | -119.3868 | 20.8496 | 4.0967 | 2.7271 | 5.2132 | 65.6684 | 119.3868 | 20.8496 | 4.0967 | 65.6684
8 | 13 | ENVC Min | Top | -351.1962 | -23.1378 | -3.778 | -2.7257 | -4.8396 | -42.8884 | 351.1962 | 23.1378 | 3.778 | 42.8884
8 | 13 | ENVC Min | Bottom | -358.6381 | -23.1378 | -3.778 | -2.7257 | -4.8126 | -63.3531 | 358.6381 | 23.1378 | 3.778 | 63.3531
8 | 14 | PP | Top | -37.798 | -1.2366 | 0.1088 | 0.0128 | -0.1318 | 1.533 | 37.798 | 1.2366 | 0.1088 | 1.533
8 | 14 | PP | Bottom | -38.9465 | -1.2366 | 0.1088 | 0.0128 | 0.1347 | -1.4966 | 38.9465 | 1.2366 | 0.1088 | 1.4966
8 | 14 | SC | Top | -9.2509 | -0.0166 | 0.0352 | 0.0029 | -0.0436 | 0.0228 | 9.2509 | 0.0166 | 0.0352 | 0.0228
8 | 14 | SC | Bottom | -9.2509 | -0.0166 | 0.0352 | 0.0029 | 0.0426 | -0.0179 | 9.2509 | 0.0166 | 0.0352 | 0.0179
8 | 14 | SX Max | Top | 17.2488 | 6.7628 | 0.6814 | 0.2029 | 0.8058 | 8.2764 | 17.2488 | 6.7628 | 0.6814 | 8.2764
8 | 14 | SX Max | Bottom | 17.2488 | 6.7628 | 0.6814 | 0.2029 | 0.8655 | 8.2929 | 17.2488 | 6.7628 | 0.6814 | 8.2929
8 | 14 | SY Max | Top | 9.6344 | 15.1302 | 0.2304 | 0.1364 | 0.2775 | 18.4017 | 9.6344 | 15.1302 | 0.2304 | 18.4017
8 | 14 | SY Max | Bottom | 9.6344 | 15.1302 | 0.2304 | 0.1364 | 0.287 | 18.6688 | 9.6344 | 15.1302 | 0.2304 | 18.6688
8 | 14 | PPSC | Top | -47.0489 | -1.2532 | 0.1439 | 0.0157 | -0.1754 | 1.5558 | 47.0489 | 1.2532 | 0.1439 | 1.5558
8 | 14 | PPSC | Bottom | -48.1974 | -1.2532 | 0.1439 | 0.0157 | 0.1773 | -1.5145 | 48.1974 | 1.2532 | 0.1439 | 1.5145
8 | 14 | C1 | Top | -52.9172 | -1.7312 | 0.1523 | 0.0179 | -0.1845 | 2.1463 | 52.9172 | 1.7312 | 0.1523 | 2.1463
8 | 14 | C1 | Bottom | -54.525 | -1.7312 | 0.1523 | 0.0179 | 0.1886 | -2.0953 | 54.525 | 1.7312 | 0.1523 | 2.0953
8 | 14 | C2 | Top | -60.1591 | -1.5105 | 0.1868 | 0.02 | -0.2279 | 1.8761 | 60.1591 | 1.5105 | 0.1868 | 1.8761
8 | 14 | C2 | Bottom | -61.5372 | -1.5105 | 0.1868 | 0.02 | 0.2298 | -1.8246 | 61.5372 | 1.5105 | 0.1868 | 1.8246
8 | 14 | C3 Max | Top | -9.8699 | 8.3549 | 1.0519 | 0.2956 | 1.0095 | 12.9667 | 9.8699 | 8.3549 | 1.0519 | 12.9667
8 | 14 | C3 Max | Bottom | -10.9035 | 8.3549 | 1.0519 | 0.2956 | 1.333 | 10.2631 | 10.9035 | 8.3549 | 1.0519 | 10.2631
8 | 14 | C3 Min | Top | -58.1665 | -10.5808 | -0.8561 | -0.2726 | -1.2467 | -10.2073 | 58.1665 | 10.5808 | 0.8561 | 10.2073
8 | 14 | C3 Min | Bottom | -59.2001 | -10.5808 | -0.8561 | -0.2726 | -1.0905 | -12.9571 | 59.2001 | 10.5808 | 0.8561 | 12.9571
8 | 14 | C4 Max | Top | -9.8699 | 8.3549 | 1.0519 | 0.2956 | 1.0095 | 12.9667 | 9.8699 | 8.3549 | 1.0519 | 12.9667
8 | 14 | C4 Max | Bottom | -10.9035 | 8.3549 | 1.0519 | 0.2956 | 1.333 | 10.2631 | 10.9035 | 8.3549 | 1.0519 | 10.2631
8 | 14 | C4 Min | Top | -58.1665 | -10.5808 | -0.8561 | -0.2726 | -1.2467 | -10.2073 | 58.1665 | 10.5808 | 0.8561 | 10.2073
8 | 14 | C4 Min | Bottom | -59.2001 | -10.5808 | -0.8561 | -0.2726 | -1.0905 | -12.9571 | 59.2001 | 10.5808 | 0.8561 | 12.9571
8 | 14 | C5 Max | Top | -20.53 | 20.0694 | 0.4205 | 0.2024 | 0.2699 | 27.1421 | 20.53 | 20.0694 | 0.4205 | 27.1421
8 | 14 | C5 Max | Bottom | -21.5636 | 20.0694 | 0.4205 | 0.2024 | 0.5231 | 24.7893 | 21.5636 | 20.0694 | 0.4205 | 24.7893
8 | 14 | C5 Min | Top | -47.5064 | -22.2953 | -0.2247 | -0.1795 | -0.5071 | -24.3826 | 47.5064 | 22.2953 | 0.2247 | 24.3826
8 | 14 | C5 Min | Bottom | -48.54 | -22.2953 | -0.2247 | -0.1795 | -0.2806 | -27.4833 | 48.54 | 22.2953 | 0.2247 | 27.4833
8 | 14 | C6 Max | Top | -20.53 | 20.0694 | 0.4205 | 0.2024 | 0.2699 | 27.1421 | 20.53 | 20.0694 | 0.4205 | 27.1421
8 | 14 | C6 Max | Bottom | -21.5636 | 20.0694 | 0.4205 | 0.2024 | 0.5231 | 24.7893 | 21.5636 | 20.0694 | 0.4205 | 24.7893
8 | 14 | C6 Min | Top | -47.5064 | -22.2953 | -0.2247 | -0.1795 | -0.5071 | -24.3826 | 47.5064 | 22.2953 | 0.2247 | 24.3826
8 | 14 | C6 Min | Bottom | -48.54 | -22.2953 | -0.2247 | -0.1795 | -0.2806 | -27.4833 | 48.54 | 22.2953 | 0.2247 | 27.4833
8 | 14 | C7 Max | Top | -30.4602 | 7.9674 | 1.1197 | 0.3023 | 0.9263 | 13.4494 | 30.4602 | 7.9674 | 1.1197 | 13.4494
8 | 14 | C7 Max | Bottom | -31.8384 | 7.9674 | 1.1197 | 0.3023 | 1.416 | 9.7962 | 31.8384 | 7.9674 | 1.1197 | 9.7962
8 | 14 | C7 Min | Top | -78.7568 | -10.9684 | -0.7883 | -0.2658 | -1.3299 | -9.7246 | 78.7568 | 10.9684 | 0.7883 | 9.7246
8 | 14 | C7 Min | Bottom | -80.135 | -10.9684 | -0.7883 | -0.2658 | -1.0075 | -13.4239 | 80.135 | 10.9684 | 0.7883 | 13.4239
8 | 14 | C8 Max | Top | -30.4602 | 7.9674 | 1.1197 | 0.3023 | 0.9263 | 13.4494 | 30.4602 | 7.9674 | 1.1197 | 13.4494
8 | 14 | C8 Max | Bottom | -31.8384 | 7.9674 | 1.1197 | 0.3023 | 1.416 | 9.7962 | 31.8384 | 7.9674 | 1.1197 | 9.7962
8 | 14 | C8 Min | Top | -78.7568 | -10.9684 | -0.7883 | -0.2658 | -1.3299 | -9.7246 | 78.7568 | 10.9684 | 0.7883 | 9.7246
8 | 14 | C8 Min | Bottom | -80.135 | -10.9684 | -0.7883 | -0.2658 | -1.0075 | -13.4239 | 80.135 | 10.9684 | 0.7883 | 13.4239
8 | 14 | C9 Max | Top | -41.1204 | 19.6818 | 0.4883 | 0.2092 | 0.1868 | 27.6248 | 41.1204 | 19.6818 | 0.4883 | 27.6248
8 | 14 | C9 Max | Bottom | -42.4985 | 19.6818 | 0.4883 | 0.2092 | 0.6061 | 24.3224 | 42.4985 | 19.6818 | 0.4883 | 24.3224
8 | 14 | C9 Min | Top | -68.0967 | -22.6828 | -0.1569 | -0.1727 | -0.5903 | -23.8999 | 68.0967 | 22.6828 | 0.1569 | 23.8999
8 | 14 | C9 Min | Bottom | -69.4748 | -22.6828 | -0.1569 | -0.1727 | -0.1976 | -27.9502 | 69.4748 | 22.6828 | 0.1569 | 27.9502
8 | 14 | C10 Max | Top | -41.1204 | 19.6818 | 0.4883 | 0.2092 | 0.1868 | 27.6248 | 41.1204 | 19.6818 | 0.4883 | 27.6248
8 | 14 | C10 Max | Bottom | -42.4985 | 19.6818 | 0.4883 | 0.2092 | 0.6061 | 24.3224 | 42.4985 | 19.6818 | 0.4883 | 24.3224
8 | 14 | C10 Min | Top | -68.0967 | -22.6828 | -0.1569 | -0.1727 | -0.5903 | -23.8999 | 68.0967 | 22.6828 | 0.1569 | 23.8999
8 | 14 | C10 Min | Bottom | -69.4748 | -22.6828 | -0.1569 | -0.1727 | -0.1976 | -27.9502 | 69.4748 | 22.6828 | 0.1569 | 27.9502
8 | 14 | ENVC Max | Top | -9.8699 | 20.0694 | 1.1197 | 0.3023 | 1.0095 | 27.6248 | 9.8699 | 20.0694 | 1.1197 | 27.6248
8 | 14 | ENVC Max | Bottom | -10.9035 | 20.0694 | 1.1197 | 0.3023 | 1.416 | 24.7893 | 10.9035 | 20.0694 | 1.1197 | 24.7893
8 | 14 | ENVC Min | Top | -78.7568 | -22.6828 | -0.8561 | -0.2726 | -1.3299 | -24.3826 | 78.7568 | 22.6828 | 0.8561 | 24.3826
8 | 14 | ENVC Min | Bottom | -80.135 | -22.6828 | -0.8561 | -0.2726 | -1.0905 | -27.9502 | 80.135 | 22.6828 | 0.8561 | 27.9502
8 | 19 | PP | Top | -242.7365 | -2.6475 | 0.9219 | -0.5672 | -1.1083 | 6.0406 | 242.7365 | 2.6475 | 0.9219 | 6.0406
8 | 19 | PP | Bottom | -249.6271 | -2.6475 | 0.9219 | -0.5672 | 1.1504 | -0.4458 | 249.6271 | 2.6475 | 0.9219 | 0.4458
8 | 19 | SC | Top | -55.7 | 0.4727 | 0.2452 | -0.1498 | -0.3003 | -0.494 | 55.7 | 0.4727 | 0.2452 | 0.494
8 | 19 | SC | Bottom | -55.7 | 0.4727 | 0.2452 | -0.1498 | 0.3006 | 0.6642 | 55.7 | 0.4727 | 0.2452 | 0.6642
8 | 19 | SX Max | Top | 29.8736 | 14.7336 | 5.6681 | 2.9679 | 6.708 | 16.7249 | 29.8736 | 14.7336 | 5.6681 | 16.7249
8 | 19 | SX Max | Bottom | 29.8736 | 14.7336 | 5.6681 | 2.9679 | 7.1863 | 26.9868 | 29.8736 | 14.7336 | 5.6681 | 26.9868
8 | 19 | SY Max | Top | 47.0595 | 81.8092 | 1.6237 | 1.5329 | 1.955 | 84.481 | 47.0595 | 81.8092 | 1.6237 | 84.481
8 | 19 | SY Max | Bottom | 47.0595 | 81.8092 | 1.6237 | 1.5329 | 2.0259 | 129.1027 | 47.0595 | 81.8092 | 1.6237 | 129.1027
8 | 19 | PPSC | Top | -298.4364 | -2.1748 | 1.1672 | -0.717 | -1.4086 | 5.5467 | 298.4364 | 2.1748 | 1.1672 | 5.5467
8 | 19 | PPSC | Bottom | -305.3271 | -2.1748 | 1.1672 | -0.717 | 1.451 | 0.2184 | 305.3271 | 2.1748 | 1.1672 | 0.2184
8 | 19 | C1 | Top | -339.8311 | -3.7065 | 1.2907 | -0.7941 | -1.5516 | 8.4569 | 339.8311 | 3.7065 | 1.2907 | 8.4569
8 | 19 | C1 | Bottom | -349.478 | -3.7065 | 1.2907 | -0.7941 | 1.6106 | -0.6241 | 349.478 | 3.7065 | 1.2907 | 0.6241
8 | 19 | C2 | Top | -380.4037 | -2.4207 | 1.4987 | -0.9203 | -1.8104 | 6.4584 | 380.4037 | 2.4207 | 1.4987 | 6.4584
8 | 19 | C2 | Bottom | -388.6725 | -2.4207 | 1.4987 | -0.9203 | 1.8614 | 0.5278 | 388.6725 | 2.4207 | 1.4987 | 0.5278
8 | 19 | C3 Max | Top | -176.6398 | 18.2442 | 8.7651 | 3.6446 | 8.3937 | 28.8514 | 176.6398 | 18.2442 | 8.7651 | 28.8514
8 | 19 | C3 Max | Bottom | -182.8414 | 18.2442 | 8.7651 | 3.6446 | 11.0962 | 37.3803 | 182.8414 | 18.2442 | 8.7651 | 37.3803
8 | 19 | C3 Min | Top | -260.2859 | -23.0097 | -7.1056 | -4.6656 | -10.3886 | -17.9782 | 260.2859 | 23.0097 | 7.1056 | 17.9782
8 | 19 | C3 Min | Bottom | -266.4874 | -23.0097 | -7.1056 | -4.6656 | -9.0254 | -38.1827 | 266.4874 | 23.0097 | 7.1056 | 38.1827
8 | 19 | C4 Max | Top | -176.6398 | 18.2442 | 8.7651 | 3.6446 | 8.3937 | 28.8514 | 176.6398 | 18.2442 | 8.7651 | 28.8514
8 | 19 | C4 Max | Bottom | -182.8414 | 18.2442 | 8.7651 | 3.6446 | 11.0962 | 37.3803 | 182.8414 | 18.2442 | 8.7651 | 37.3803
8 | 19 | C4 Min | Top | -260.2859 | -23.0097 | -7.1056 | -4.6656 | -10.3886 | -17.9782 | 260.2859 | 23.0097 | 7.1056 | 17.9782
8 | 19 | C4 Min | Bottom | -266.4874 | -23.0097 | -7.1056 | -4.6656 | -9.0254 | -38.1827 | 266.4874 | 23.0097 | 7.1056 | 38.1827
8 | 19 | C5 Max | Top | -152.5796 | 112.1501 | 3.1029 | 1.6356 | 1.7395 | 123.7099 | 152.5796 | 112.1501 | 3.1029 | 123.7099
8 | 19 | C5 Max | Bottom | -158.7812 | 112.1501 | 3.1029 | 1.6356 | 3.8717 | 180.3426 | 158.7812 | 112.1501 | 3.1029 | 180.3426
8 | 19 | C5 Min | Top | -284.3461 | -116.9156 | -1.4434 | -2.6566 | -3.7345 | -112.8368 | 284.3461 | 116.9156 | 1.4434 | 112.8368
8 | 19 | C5 Min | Bottom | -290.5476 | -116.9156 | -1.4434 | -2.6566 | -1.8009 | -181.145 | 290.5476 | 116.9156 | 1.4434 | 181.145
8 | 19 | C6 Max | Top | -152.5796 | 112.1501 | 3.1029 | 1.6356 | 1.7395 | 123.7099 | 152.5796 | 112.1501 | 3.1029 | 123.7099
8 | 19 | C6 Max | Bottom | -158.7812 | 112.1501 | 3.1029 | 1.6356 | 3.8717 | 180.3426 | 158.7812 | 112.1501 | 3.1029 | 180.3426
8 | 19 | C6 Min | Top | -284.3461 | -116.9156 | -1.4434 | -2.6566 | -3.7345 | -112.8368 | 284.3461 | 116.9156 | 1.4434 | 112.8368
8 | 19 | C6 Min | Bottom | -290.5476 | -116.9156 | -1.4434 | -2.6566 | -1.8009 | -181.145 | 290.5476 | 116.9156 | 1.4434 | 181.145
8 | 19 | C7 Max | Top | -305.1607 | 17.9227 | 9.2869 | 3.3246 | 7.7609 | 30.1696 | 305.1607 | 17.9227 | 9.2869 | 30.1696
8 | 19 | C7 Max | Bottom | -313.4295 | 17.9227 | 9.2869 | 3.3246 | 11.7419 | 37.9108 | 313.4295 | 17.9227 | 9.2869 | 37.9108
8 | 19 | C7 Min | Top | -388.8068 | -23.3313 | -6.5838 | -4.9855 | -11.0214 | -16.66 | 388.8068 | 23.3313 | 6.5838 | 16.66
8 | 19 | C7 Min | Bottom | -397.0755 | -23.3313 | -6.5838 | -4.9855 | -8.3797 | -37.6523 | 397.0755 | 23.3313 | 6.5838 | 37.6523
8 | 19 | C8 Max | Top | -305.1607 | 17.9227 | 9.2869 | 3.3246 | 7.7609 | 30.1696 | 305.1607 | 17.9227 | 9.2869 | 30.1696
8 | 19 | C8 Max | Bottom | -313.4295 | 17.9227 | 9.2869 | 3.3246 | 11.7419 | 37.9108 | 313.4295 | 17.9227 | 9.2869 | 37.9108
8 | 19 | C8 Min | Top | -388.8068 | -23.3313 | -6.5838 | -4.9855 | -11.0214 | -16.66 | 388.8068 | 23.3313 | 6.5838 | 16.66
8 | 19 | C8 Min | Bottom | -397.0755 | -23.3313 | -6.5838 | -4.9855 | -8.3797 | -37.6523 | 397.0755 | 23.3313 | 6.5838 | 37.6523
8 | 19 | C9 Max | Top | -281.1005 | 111.8285 | 3.6248 | 1.3157 | 1.1068 | 125.0281 | 281.1005 | 111.8285 | 3.6248 | 125.0281
8 | 19 | C9 Max | Bottom | -289.3693 | 111.8285 | 3.6248 | 1.3157 | 4.5174 | 180.8731 | 289.3693 | 111.8285 | 3.6248 | 180.8731
8 | 19 | C9 Min | Top | -412.867 | -117.2371 | -0.9216 | -2.9766 | -4.3673 | -111.5186 | 412.867 | 117.2371 | 0.9216 | 111.5186
8 | 19 | C9 Min | Bottom | -421.1357 | -117.2371 | -0.9216 | -2.9766 | -1.1552 | -180.6146 | 421.1357 | 117.2371 | 0.9216 | 180.6146
8 | 19 | C10 Max | Top | -281.1005 | 111.8285 | 3.6248 | 1.3157 | 1.1068 | 125.0281 | 281.1005 | 111.8285 | 3.6248 | 125.0281
8 | 19 | C10 Max | Bottom | -289.3693 | 111.8285 | 3.6248 | 1.3157 | 4.5174 | 180.8731 | 289.3693 | 111.8285 | 3.6248 | 180.8731
8 | 19 | C10 Min | Top | -412.867 | -117.2371 | -0.9216 | -2.9766 | -4.3673 | -111.5186 | 412.867 | 117.2371 | 0.9216 | 111.5186
8 | 19 | C10 Min | Bottom | -421.1357 | -117.2371 | -0.9216 | -2.9766 | -1.1552 | -180.6146 | 421.1357 | 117.2371 | 0.9216 | 180.6146
8 | 19 | ENVC Max | Top | -152.5796 | 112.1501 | 9.2869 | 3.6446 | 8.3937 | 125.0281 | 152.5796 | 112.1501 | 9.2869 | 125.0281
8 | 19 | ENVC Max | Bottom | -158.7812 | 112.1501 | 9.2869 | 3.6446 | 11.7419 | 180.8731 | 158.7812 | 112.1501 | 9.2869 | 180.8731
8 | 19 | ENVC Min | Top | -412.867 | -117.2371 | -7.1056 | -4.9855 | -11.0214 | -112.8368 | 412.867 | 117.2371 | 7.1056 | 112.8368
8 | 19 | ENVC Min | Bottom | -421.1357 | -117.2371 | -7.1056 | -4.9855 | -9.0254 | -181.145 | 421.1357 | 117.2371 | 7.1056 | 181.145
8 | 21 | PP | Top | -268.8586 | 3.1524 | 0.8184 | 0.7319 | -1.0239 | -0.76 | 268.8586 | 3.1524 | 0.8184 | 0.76
8 | 21 | PP | Bottom | -275.7493 | 3.1524 | 0.8184 | 0.7319 | 0.9811 | 6.9633 | 275.7493 | 3.1524 | 0.8184 | 6.9633
8 | 21 | SC | Top | -62.7133 | -0.7624 | 0.2113 | 0.1635 | -0.2692 | 1.3785 | 62.7133 | 0.7624 | 0.2113 | 1.3785
8 | 21 | SC | Bottom | -62.7133 | -0.7624 | 0.2113 | 0.1635 | 0.2485 | -0.4895 | 62.7133 | 0.7624 | 0.2113 | 0.4895
8 | 21 | SX Max | Top | 23.391 | 24.7266 | 4.3779 | 2.2112 | 5.2006 | 30.6192 | 23.391 | 24.7266 | 4.3779 | 30.6192
8 | 21 | SX Max | Bottom | 23.391 | 24.7266 | 4.3779 | 2.2112 | 5.5338 | 36.0019 | 23.391 | 24.7266 | 4.3779 | 36.0019
8 | 21 | SY Max | Top | 47.0257 | 67.4985 | 2.1952 | 1.6572 | 2.6354 | 74.6345 | 47.0257 | 67.4985 | 2.1952 | 74.6345
8 | 21 | SY Max | Bottom | 47.0257 | 67.4985 | 2.1952 | 1.6572 | 2.7457 | 107.9361 | 47.0257 | 67.4985 | 2.1952 | 107.9361
8 | 21 | PPSC | Top | -331.572 | 2.3899 | 1.0297 | 0.8954 | -1.2932 | 0.6184 | 331.572 | 2.3899 | 1.0297 | 0.6184
8 | 21 | PPSC | Bottom | -338.4626 | 2.3899 | 1.0297 | 0.8954 | 1.2296 | 6.4738 | 338.4626 | 2.3899 | 1.0297 | 6.4738
8 | 21 | C1 | Top | -376.4021 | 4.4133 | 1.1457 | 1.0246 | -1.4335 | -1.064 | 376.4021 | 4.4133 | 1.1457 | 1.064
8 | 21 | C1 | Bottom | -386.049 | 4.4133 | 1.1457 | 1.0246 | 1.3735 | 9.7486 | 386.049 | 4.4133 | 1.1457 | 9.7486
8 | 21 | C2 | Top | -422.9717 | 2.563 | 1.3202 | 1.1399 | -1.6595 | 1.2935 | 422.9717 | 2.563 | 1.3202 | 1.2935
8 | 21 | C2 | Bottom | -431.2404 | 2.563 | 1.3202 | 1.1399 | 1.5749 | 7.5727 | 431.2404 | 2.563 | 1.3202 | 7.5727
8 | 21 | C3 Max | Top | -209.2253 | 37.4544 | 6.8656 | 3.7544 | 6.3593 | 42.1829 | 209.2253 | 37.4544 | 6.8656 | 42.1829
8 | 21 | C3 Max | Bottom | -215.4269 | 37.4544 | 6.8656 | 3.7544 | 8.6303 | 56.6696 | 215.4269 | 37.4544 | 6.8656 | 56.6696
8 | 21 | C3 Min | Top | -274.7202 | -31.7801 | -5.3925 | -2.437 | -8.2024 | -43.5509 | 274.7202 | 31.7801 | 5.3925 | 43.5509
8 | 21 | C3 Min | Bottom | -280.9218 | -31.7801 | -5.3925 | -2.437 | -6.8644 | -44.1357 | 280.9218 | 31.7801 | 5.3925 | 44.1357
8 | 21 | C4 Max | Top | -209.2253 | 37.4544 | 6.8656 | 3.7544 | 6.3593 | 42.1829 | 209.2253 | 37.4544 | 6.8656 | 42.1829
8 | 21 | C4 Max | Bottom | -215.4269 | 37.4544 | 6.8656 | 3.7544 | 8.6303 | 56.6696 | 215.4269 | 37.4544 | 6.8656 | 56.6696
8 | 21 | C4 Min | Top | -274.7202 | -31.7801 | -5.3925 | -2.437 | -8.2024 | -43.5509 | 274.7202 | 31.7801 | 5.3925 | 43.5509
8 | 21 | C4 Min | Bottom | -280.9218 | -31.7801 | -5.3925 | -2.437 | -6.8644 | -44.1357 | 280.9218 | 31.7801 | 5.3925 | 44.1357
8 | 21 | C5 Max | Top | -176.1367 | 97.335 | 3.8099 | 2.9788 | 2.768 | 103.8043 | 176.1367 | 97.335 | 3.8099 | 103.8043
8 | 21 | C5 Max | Bottom | -182.3383 | 97.335 | 3.8099 | 2.9788 | 4.7269 | 157.3775 | 182.3383 | 97.335 | 3.8099 | 157.3775
8 | 21 | C5 Min | Top | -307.8088 | -91.6607 | -2.3368 | -1.6615 | -4.6111 | -105.1723 | 307.8088 | 91.6607 | 2.3368 | 105.1723
8 | 21 | C5 Min | Bottom | -314.0104 | -91.6607 | -2.3368 | -1.6615 | -2.961 | -144.8436 | 314.0104 | 91.6607 | 2.3368 | 144.8436
8 | 21 | C6 Max | Top | -176.1367 | 97.335 | 3.8099 | 2.9788 | 2.768 | 103.8043 | 176.1367 | 97.335 | 3.8099 | 103.8043
8 | 21 | C6 Max | Bottom | -182.3383 | 97.335 | 3.8099 | 2.9788 | 4.7269 | 157.3775 | 182.3383 | 97.335 | 3.8099 | 157.3775
8 | 21 | C6 Min | Top | -307.8088 | -91.6607 | -2.3368 | -1.6615 | -4.6111 | -105.1723 | 307.8088 | 91.6607 | 2.3368 | 105.1723
8 | 21 | C6 Min | Bottom | -314.0104 | -91.6607 | -2.3368 | -1.6615 | -2.961 | -144.8436 | 314.0104 | 91.6607 | 2.3368 | 144.8436
8 | 21 | C7 Max | Top | -352.5962 | 37.6376 | 7.3224 | 4.1375 | 5.7829 | 43.3333 | 352.5962 | 37.6376 | 7.3224 | 43.3333
8 | 21 | C7 Max | Bottom | -360.865 | 37.6376 | 7.3224 | 4.1375 | 9.1731 | 58.2691 | 360.865 | 37.6376 | 7.3224 | 58.2691
8 | 21 | C7 Min | Top | -418.0911 | -31.5968 | -4.9357 | -2.0539 | -8.7789 | -42.4004 | 418.0911 | 31.5968 | 4.9357 | 42.4004
8 | 21 | C7 Min | Bottom | -426.3599 | -31.5968 | -4.9357 | -2.0539 | -6.3216 | -42.5362 | 426.3599 | 31.5968 | 4.9357 | 42.5362
8 | 21 | C8 Max | Top | -352.5962 | 37.6376 | 7.3224 | 4.1375 | 5.7829 | 43.3333 | 352.5962 | 37.6376 | 7.3224 | 43.3333
8 | 21 | C8 Max | Bottom | -360.865 | 37.6376 | 7.3224 | 4.1375 | 9.1731 | 58.2691 | 360.865 | 37.6376 | 7.3224 | 58.2691
8 | 21 | C8 Min | Top | -418.0911 | -31.5968 | -4.9357 | -2.0539 | -8.7789 | -42.4004 | 418.0911 | 31.5968 | 4.9357 | 42.4004
8 | 21 | C8 Min | Bottom | -426.3599 | -31.5968 | -4.9357 | -2.0539 | -6.3216 | -42.5362 | 426.3599 | 31.5968 | 4.9357 | 42.5362
8 | 21 | C9 Max | Top | -319.5076 | 97.5182 | 4.2667 | 3.3619 | 2.1916 | 104.9547 | 319.5076 | 97.5182 | 4.2667 | 104.9547
8 | 21 | C9 Max | Bottom | -327.7764 | 97.5182 | 4.2667 | 3.3619 | 5.2697 | 158.977 | 327.7764 | 97.5182 | 4.2667 | 158.977
8 | 21 | C9 Min | Top | -451.1797 | -91.4774 | -1.88 | -1.2783 | -5.1876 | -104.0219 | 451.1797 | 91.4774 | 1.88 | 104.0219
8 | 21 | C9 Min | Bottom | -459.4485 | -91.4774 | -1.88 | -1.2783 | -2.4182 | -143.2441 | 459.4485 | 91.4774 | 1.88 | 143.2441
8 | 21 | C10 Max | Top | -319.5076 | 97.5182 | 4.2667 | 3.3619 | 2.1916 | 104.9547 | 319.5076 | 97.5182 | 4.2667 | 104.9547
8 | 21 | C10 Max | Bottom | -327.7764 | 97.5182 | 4.2667 | 3.3619 | 5.2697 | 158.977 | 327.7764 | 97.5182 | 4.2667 | 158.977
8 | 21 | C10 Min | Top | -451.1797 | -91.4774 | -1.88 | -1.2783 | -5.1876 | -104.0219 | 451.1797 | 91.4774 | 1.88 | 104.0219
8 | 21 | C10 Min | Bottom | -459.4485 | -91.4774 | -1.88 | -1.2783 | -2.4182 | -143.2441 | 459.4485 | 91.4774 | 1.88 | 143.2441
8 | 21 | ENVC Max | Top | -176.1367 | 97.5182 | 7.3224 | 4.1375 | 6.3593 | 104.9547 | 176.1367 | 97.5182 | 7.3224 | 104.9547
8 | 21 | ENVC Max | Bottom | -182.3383 | 97.5182 | 7.3224 | 4.1375 | 9.1731 | 158.977 | 182.3383 | 97.5182 | 7.3224 | 158.977
8 | 21 | ENVC Min | Top | -451.1797 | -91.6607 | -5.3925 | -2.437 | -8.7789 | -105.1723 | 451.1797 | 91.6607 | 5.3925 | 105.1723
8 | 21 | ENVC Min | Bottom | -459.4485 | -91.6607 | -5.3925 | -2.437 | -6.8644 | -144.8436 | 459.4485 | 91.6607 | 5.3925 | 144.8436
8 | 22 | PP | Top | -37.6077 | -1.2785 | 0.1113 | -0.0004 | -0.1371 | 1.5736 | 37.6077 | 1.2785 | 0.1113 | 1.5736
8 | 22 | PP | Bottom | -38.7561 | -1.2785 | 0.1113 | -0.0004 | 0.1354 | -1.5587 | 38.7561 | 1.2785 | 0.1113 | 1.5587
8 | 22 | SC | Top | -9.2722 | -0.6741 | 0.0273 | 0.0006 | -0.0344 | 0.8254 | 9.2722 | 0.6741 | 0.0273 | 0.8254
8 | 22 | SC | Bottom | -9.2722 | -0.6741 | 0.0273 | 0.0006 | 0.0323 | -0.8262 | 9.2722 | 0.6741 | 0.0273 | 0.8262
8 | 22 | SX Max | Top | 13.8894 | 8.0627 | 0.5662 | 0.1768 | 0.6709 | 9.8548 | 13.8894 | 8.0627 | 0.5662 | 9.8548
8 | 22 | SX Max | Bottom | 13.8894 | 8.0627 | 0.5662 | 0.1768 | 0.7185 | 9.899 | 13.8894 | 8.0627 | 0.5662 | 9.899
8 | 22 | SY Max | Top | 6.9571 | 10.5078 | 0.2683 | 0.1375 | 0.3257 | 12.7446 | 6.9571 | 10.5078 | 0.2683 | 12.7446
8 | 22 | SY Max | Bottom | 6.9571 | 10.5078 | 0.2683 | 0.1375 | 0.3318 | 13.0018 | 6.9571 | 10.5078 | 0.2683 | 13.0018
8 | 22 | PPSC | Top | -46.8799 | -1.9526 | 0.1385 | 0.0002 | -0.1716 | 2.399 | 46.8799 | 1.9526 | 0.1385 | 2.399
8 | 22 | PPSC | Bottom | -48.0283 | -1.9526 | 0.1385 | 0.0002 | 0.1678 | -2.3849 | 48.0283 | 1.9526 | 0.1385 | 2.3849
8 | 22 | C1 | Top | -52.6508 | -1.7899 | 0.1558 | -0.0006 | -0.192 | 2.203 | 52.6508 | 1.7899 | 0.1558 | 2.203
8 | 22 | C1 | Bottom | -54.2586 | -1.7899 | 0.1558 | -0.0006 | 0.1896 | -2.1822 | 54.2586 | 1.7899 | 0.1558 | 2.1822
8 | 22 | C2 | Top | -59.9647 | -2.6128 | 0.1771 | 0.0005 | -0.2197 | 3.209 | 59.9647 | 2.6128 | 0.1771 | 3.209
8 | 22 | C2 | Bottom | -61.3428 | -2.6128 | 0.1771 | 0.0005 | 0.2143 | -3.1923 | 61.3428 | 2.6128 | 0.1771 | 3.1923
8 | 22 | C3 Max | Top | -14.4017 | 10.1371 | 0.8928 | 0.2471 | 0.8159 | 15.2129 | 14.4017 | 10.1371 | 0.8928 | 15.2129
8 | 22 | C3 Max | Bottom | -15.4353 | 10.1371 | 0.8928 | 0.2471 | 1.1278 | 12.4558 | 15.4353 | 10.1371 | 0.8928 | 12.4558
8 | 22 | C3 Min | Top | -53.2921 | -12.4384 | -0.6925 | -0.2478 | -1.0627 | -12.3805 | 53.2921 | 12.4384 | 0.6925 | 12.3805
8 | 22 | C3 Min | Bottom | -54.3257 | -12.4384 | -0.6925 | -0.2478 | -0.884 | -15.2614 | 54.3257 | 12.4384 | 0.6925 | 15.2614
8 | 22 | C4 Max | Top | -14.4017 | 10.1371 | 0.8928 | 0.2471 | 0.8159 | 15.2129 | 14.4017 | 10.1371 | 0.8928 | 15.2129
8 | 22 | C4 Max | Bottom | -15.4353 | 10.1371 | 0.8928 | 0.2471 | 1.1278 | 12.4558 | 15.4353 | 10.1371 | 0.8928 | 12.4558
8 | 22 | C4 Min | Top | -53.2921 | -12.4384 | -0.6925 | -0.2478 | -1.0627 | -12.3805 | 53.2921 | 12.4384 | 0.6925 | 12.3805
8 | 22 | C4 Min | Bottom | -54.3257 | -12.4384 | -0.6925 | -0.2478 | -0.884 | -15.2614 | 54.3257 | 12.4384 | 0.6925 | 15.2614
8 | 22 | C5 Max | Top | -24.107 | 13.5603 | 0.4757 | 0.1921 | 0.3325 | 19.2587 | 24.107 | 13.5603 | 0.4757 | 19.2587
8 | 22 | C5 Max | Bottom | -25.1405 | 13.5603 | 0.4757 | 0.1921 | 0.5865 | 16.7997 | 25.1405 | 13.5603 | 0.4757 | 16.7997
8 | 22 | C5 Min | Top | -43.5869 | -15.8615 | -0.2754 | -0.1928 | -0.5794 | -16.4262 | 43.5869 | 15.8615 | 0.2754 | 16.4262
8 | 22 | C5 Min | Bottom | -44.6205 | -15.8615 | -0.2754 | -0.1928 | -0.3427 | -19.6053 | 44.6205 | 15.8615 | 0.2754 | 19.6053
8 | 22 | C6 Max | Top | -24.107 | 13.5603 | 0.4757 | 0.1921 | 0.3325 | 19.2587 | 24.107 | 13.5603 | 0.4757 | 19.2587
8 | 22 | C6 Max | Bottom | -25.1405 | 13.5603 | 0.4757 | 0.1921 | 0.5865 | 16.7997 | 25.1405 | 13.5603 | 0.4757 | 16.7997
8 | 22 | C6 Min | Top | -43.5869 | -15.8615 | -0.2754 | -0.1928 | -0.5794 | -16.4262 | 43.5869 | 15.8615 | 0.2754 | 16.4262
8 | 22 | C6 Min | Bottom | -44.6205 | -15.8615 | -0.2754 | -0.1928 | -0.3427 | -19.6053 | 44.6205 | 15.8615 | 0.2754 | 19.6053
8 | 22 | C7 Max | Top | -34.9562 | 9.0795 | 0.9534 | 0.2476 | 0.7403 | 16.5104 | 34.9562 | 9.0795 | 0.9534 | 16.5104
8 | 22 | C7 Max | Bottom | -36.3343 | 9.0795 | 0.9534 | 0.2476 | 1.2008 | 11.162 | 36.3343 | 9.0795 | 0.9534 | 11.162
8 | 22 | C7 Min | Top | -73.8466 | -13.4961 | -0.6319 | -0.2473 | -1.1383 | -11.083 | 73.8466 | 13.4961 | 0.6319 | 11.083
8 | 22 | C7 Min | Bottom | -75.2247 | -13.4961 | -0.6319 | -0.2473 | -0.811 | -16.5552 | 75.2247 | 13.4961 | 0.6319 | 16.5552
8 | 22 | C8 Max | Top | -34.9562 | 9.0795 | 0.9534 | 0.2476 | 0.7403 | 16.5104 | 34.9562 | 9.0795 | 0.9534 | 16.5104
8 | 22 | C8 Max | Bottom | -36.3343 | 9.0795 | 0.9534 | 0.2476 | 1.2008 | 11.162 | 36.3343 | 9.0795 | 0.9534 | 11.162
8 | 22 | C8 Min | Top | -73.8466 | -13.4961 | -0.6319 | -0.2473 | -1.1383 | -11.083 | 73.8466 | 13.4961 | 0.6319 | 11.083
8 | 22 | C8 Min | Bottom | -75.2247 | -13.4961 | -0.6319 | -0.2473 | -0.811 | -16.5552 | 75.2247 | 13.4961 | 0.6319 | 16.5552
8 | 22 | C9 Max | Top | -44.6614 | 12.5026 | 0.5363 | 0.1926 | 0.2569 | 20.5561 | 44.6614 | 12.5026 | 0.5363 | 20.5561
8 | 22 | C9 Max | Bottom | -46.0396 | 12.5026 | 0.5363 | 0.1926 | 0.6594 | 15.5059 | 46.0396 | 12.5026 | 0.5363 | 15.5059
8 | 22 | C9 Min | Top | -64.1414 | -16.9192 | -0.2148 | -0.1923 | -0.6549 | -15.1287 | 64.1414 | 16.9192 | 0.2148 | 15.1287
8 | 22 | C9 Min | Bottom | -65.5195 | -16.9192 | -0.2148 | -0.1923 | -0.2697 | -20.8991 | 65.5195 | 16.9192 | 0.2148 | 20.8991
8 | 22 | C10 Max | Top | -44.6614 | 12.5026 | 0.5363 | 0.1926 | 0.2569 | 20.5561 | 44.6614 | 12.5026 | 0.5363 | 20.5561
8 | 22 | C10 Max | Bottom | -46.0396 | 12.5026 | 0.5363 | 0.1926 | 0.6594 | 15.5059 | 46.0396 | 12.5026 | 0.5363 | 15.5059
8 | 22 | C10 Min | Top | -64.1414 | -16.9192 | -0.2148 | -0.1923 | -0.6549 | -15.1287 | 64.1414 | 16.9192 | 0.2148 | 15.1287
8 | 22 | C10 Min | Bottom | -65.5195 | -16.9192 | -0.2148 | -0.1923 | -0.2697 | -20.8991 | 65.5195 | 16.9192 | 0.2148 | 20.8991
8 | 22 | ENVC Max | Top | -14.4017 | 13.5603 | 0.9534 | 0.2476 | 0.8159 | 20.5561 | 14.4017 | 13.5603 | 0.9534 | 20.5561
8 | 22 | ENVC Max | Bottom | -15.4353 | 13.5603 | 0.9534 | 0.2476 | 1.2008 | 16.7997 | 15.4353 | 13.5603 | 0.9534 | 16.7997
8 | 22 | ENVC Min | Top | -73.8466 | -16.9192 | -0.6925 | -0.2478 | -1.1383 | -16.4262 | 73.8466 | 16.9192 | 0.6925 | 16.4262
8 | 22 | ENVC Min | Bottom | -75.2247 | -16.9192 | -0.6925 | -0.2478 | -0.884 | -20.8991 | 75.2247 | 16.9192 | 0.6925 | 20.8991
8 | 23 | PP | Top | -99.8624 | 1.2799 | 0.1062 | -0.0168 | -0.1314 | -0.7118 | 99.8624 | 1.2799 | 0.1062 | 0.7118
8 | 23 | PP | Bottom | -103.2311 | 1.2799 | 0.1062 | -0.0168 | 0.1286 | 2.424 | 103.2311 | 1.2799 | 0.1062 | 2.424
8 | 23 | SC | Top | -28.3297 | 1.0332 | 0.0247 | -0.0046 | -0.0332 | -1.1155 | 28.3297 | 1.0332 | 0.0247 | 1.1155
8 | 23 | SC | Bottom | -28.3297 | 1.0332 | 0.0247 | -0.0046 | 0.0272 | 1.416 | 28.3297 | 1.0332 | 0.0247 | 1.416
8 | 23 | SX Max | Top | 83.9154 | 5.7562 | 0.5497 | 0.5898 | 0.6489 | 6.1694 | 83.9154 | 5.7562 | 0.5497 | 6.1694
8 | 23 | SX Max | Bottom | 83.9154 | 5.7562 | 0.5497 | 0.5898 | 0.7345 | 8.0849 | 83.9154 | 5.7562 | 0.5497 | 8.0849
8 | 23 | SY Max | Top | 24.399 | 5.5884 | 0.3759 | 0.4731 | 0.4631 | 7.6067 | 24.399 | 5.5884 | 0.3759 | 7.6067
8 | 23 | SY Max | Bottom | 24.399 | 5.5884 | 0.3759 | 0.4731 | 0.4585 | 10.1903 | 24.399 | 5.5884 | 0.3759 | 10.1903
8 | 23 | PPSC | Top | -128.1921 | 2.3132 | 0.1308 | -0.0214 | -0.1647 | -1.8273 | 128.1921 | 2.3132 | 0.1308 | 1.8273
8 | 23 | PPSC | Bottom | -131.5608 | 2.3132 | 0.1308 | -0.0214 | 0.1559 | 3.84 | 131.5608 | 2.3132 | 0.1308 | 3.84
8 | 23 | C1 | Top | -139.8073 | 1.7919 | 0.1486 | -0.0235 | -0.184 | -0.9965 | 139.8073 | 1.7919 | 0.1486 | 0.9965
8 | 23 | C1 | Bottom | -144.5235 | 1.7919 | 0.1486 | -0.0235 | 0.1801 | 3.3936 | 144.5235 | 1.7919 | 0.1486 | 3.3936
8 | 23 | C2 | Top | -165.1623 | 3.1891 | 0.1669 | -0.0275 | -0.2109 | -2.6389 | 165.1623 | 3.1891 | 0.1669 | 2.6389
8 | 23 | C2 | Bottom | -169.2048 | 3.1891 | 0.1669 | -0.0275 | 0.198 | 5.1744 | 169.2048 | 3.1891 | 0.1669 | 5.1744
8 | 23 | C3 Max | Top | 27.6054 | 9.2105 | 0.8652 | 0.8106 | 0.7902 | 7.9965 | 27.6054 | 9.2105 | 0.8652 | 7.9965
8 | 23 | C3 Max | Bottom | 24.5735 | 9.2105 | 0.8652 | 0.8106 | 1.1441 | 13.5005 | 24.5735 | 9.2105 | 0.8652 | 13.5005
8 | 23 | C3 Min | Top | -207.3576 | -6.9067 | -0.6741 | -0.8409 | -1.0268 | -9.2777 | 207.3576 | 6.9067 | 0.6741 | 9.2777
8 | 23 | C3 Min | Bottom | -210.3895 | -6.9067 | -0.6741 | -0.8409 | -0.9125 | -9.1372 | 210.3895 | 6.9067 | 0.6741 | 9.1372
8 | 23 | C4 Max | Top | 27.6054 | 9.2105 | 0.8652 | 0.8106 | 0.7902 | 7.9965 | 27.6054 | 9.2105 | 0.8652 | 7.9965
8 | 23 | C4 Max | Bottom | 24.5735 | 9.2105 | 0.8652 | 0.8106 | 1.1441 | 13.5005 | 24.5735 | 9.2105 | 0.8652 | 13.5005
8 | 23 | C4 Min | Top | -207.3576 | -6.9067 | -0.6741 | -0.8409 | -1.0268 | -9.2777 | 207.3576 | 6.9067 | 0.6741 | 9.2777
8 | 23 | C4 Min | Bottom | -210.3895 | -6.9067 | -0.6741 | -0.8409 | -0.9125 | -9.1372 | 210.3895 | 6.9067 | 0.6741 | 9.1372
8 | 23 | C5 Max | Top | -55.7175 | 8.9757 | 0.6218 | 0.6472 | 0.5301 | 10.0087 | 55.7175 | 8.9757 | 0.6218 | 10.0087
8 | 23 | C5 Max | Bottom | -58.7494 | 8.9757 | 0.6218 | 0.6472 | 0.7577 | 16.448 | 58.7494 | 8.9757 | 0.6218 | 16.448
8 | 23 | C5 Min | Top | -124.0347 | -6.6718 | -0.4307 | -0.6774 | -0.7667 | -11.2899 | 124.0347 | 6.6718 | 0.4307 | 11.2899
8 | 23 | C5 Min | Bottom | -127.0666 | -6.6718 | -0.4307 | -0.6774 | -0.5262 | -12.0848 | 127.0666 | 6.6718 | 0.4307 | 12.0848
8 | 23 | C6 Max | Top | -55.7175 | 8.9757 | 0.6218 | 0.6472 | 0.5301 | 10.0087 | 55.7175 | 8.9757 | 0.6218 | 10.0087
8 | 23 | C6 Max | Bottom | -58.7494 | 8.9757 | 0.6218 | 0.6472 | 0.7577 | 16.448 | 58.7494 | 8.9757 | 0.6218 | 16.448
8 | 23 | C6 Min | Top | -124.0347 | -6.6718 | -0.4307 | -0.6774 | -0.7667 | -11.2899 | 124.0347 | 6.6718 | 0.4307 | 11.2899
8 | 23 | C6 Min | Bottom | -127.0666 | -6.6718 | -0.4307 | -0.6774 | -0.5262 | -12.0848 | 127.0666 | 6.6718 | 0.4307 | 12.0848
8 | 23 | C7 Max | Top | -30.683 | 10.6278 | 0.9217 | 0.801 | 0.7176 | 6.6675 | 30.683 | 10.6278 | 0.9217 | 6.6675
8 | 23 | C7 Max | Bottom | -34.7255 | 10.6278 | 0.9217 | 0.801 | 1.2099 | 15.6437 | 34.7255 | 10.6278 | 0.9217 | 15.6437
8 | 23 | C7 Min | Top | -265.646 | -5.4895 | -0.6176 | -0.8505 | -1.0995 | -10.6067 | 265.646 | 5.4895 | 0.6176 | 10.6067
8 | 23 | C7 Min | Bottom | -269.6885 | -5.4895 | -0.6176 | -0.8505 | -0.8467 | -6.9941 | 269.6885 | 5.4895 | 0.6176 | 6.9941
8 | 23 | C8 Max | Top | -30.683 | 10.6278 | 0.9217 | 0.801 | 0.7176 | 6.6675 | 30.683 | 10.6278 | 0.9217 | 6.6675
8 | 23 | C8 Max | Bottom | -34.7255 | 10.6278 | 0.9217 | 0.801 | 1.2099 | 15.6437 | 34.7255 | 10.6278 | 0.9217 | 15.6437
8 | 23 | C8 Min | Top | -265.646 | -5.4895 | -0.6176 | -0.8505 | -1.0995 | -10.6067 | 265.646 | 5.4895 | 0.6176 | 10.6067
8 | 23 | C8 Min | Bottom | -269.6885 | -5.4895 | -0.6176 | -0.8505 | -0.8467 | -6.9941 | 269.6885 | 5.4895 | 0.6176 | 6.9941
8 | 23 | C9 Max | Top | -114.0059 | 10.3929 | 0.6783 | 0.6375 | 0.4574 | 8.6797 | 114.0059 | 10.3929 | 0.6783 | 8.6797
8 | 23 | C9 Max | Bottom | -118.0484 | 10.3929 | 0.6783 | 0.6375 | 0.8235 | 18.5912 | 118.0484 | 10.3929 | 0.6783 | 18.5912
8 | 23 | C9 Min | Top | -182.3231 | -5.2546 | -0.3742 | -0.6871 | -0.8393 | -12.6189 | 182.3231 | 5.2546 | 0.3742 | 12.6189
8 | 23 | C9 Min | Bottom | -186.3656 | -5.2546 | -0.3742 | -0.6871 | -0.4603 | -9.9416 | 186.3656 | 5.2546 | 0.3742 | 9.9416
8 | 23 | C10 Max | Top | -114.0059 | 10.3929 | 0.6783 | 0.6375 | 0.4574 | 8.6797 | 114.0059 | 10.3929 | 0.6783 | 8.6797
8 | 23 | C10 Max | Bottom | -118.0484 | 10.3929 | 0.6783 | 0.6375 | 0.8235 | 18.5912 | 118.0484 | 10.3929 | 0.6783 | 18.5912
8 | 23 | C10 Min | Top | -182.3231 | -5.2546 | -0.3742 | -0.6871 | -0.8393 | -12.6189 | 182.3231 | 5.2546 | 0.3742 | 12.6189
8 | 23 | C10 Min | Bottom | -186.3656 | -5.2546 | -0.3742 | -0.6871 | -0.4603 | -9.9416 | 186.3656 | 5.2546 | 0.3742 | 9.9416
8 | 23 | ENVC Max | Top | 27.6054 | 10.6278 | 0.9217 | 0.8106 | 0.7902 | 10.0087 | 27.6054 | 10.6278 | 0.9217 | 10.0087
8 | 23 | ENVC Max | Bottom | 24.5735 | 10.6278 | 0.9217 | 0.8106 | 1.2099 | 18.5912 | 24.5735 | 10.6278 | 0.9217 | 18.5912
8 | 23 | ENVC Min | Top | -265.646 | -6.9067 | -0.6741 | -0.8505 | -1.0995 | -12.6189 | 265.646 | 6.9067 | 0.6741 | 12.6189
8 | 23 | ENVC Min | Bottom | -269.6885 | -6.9067 | -0.6741 | -0.8505 | -0.9125 | -12.0848 | 269.6885 | 6.9067 | 0.6741 | 12.0848
7 | 5 | PP | Top | -374.6584 | 7.7712 | -1.084 | 1.3845 | 1.317 | 11.6432 | 374.6584 | 7.7712 | 1.084 | 11.6432
7 | 5 | PP | Bottom | -384.0909 | 7.7712 | -1.084 | 1.3845 | -1.3387 | 30.6825 | 384.0909 | 7.7712 | 1.084 | 30.6825
7 | 5 | SC | Top | -85.3985 | 1.516 | -0.4054 | 0.413 | 0.4931 | 7.7802 | 85.3985 | 1.516 | 0.4054 | 7.7802
7 | 5 | SC | Bottom | -85.3985 | 1.516 | -0.4054 | 0.413 | -0.5002 | 11.4946 | 85.3985 | 1.516 | 0.4054 | 11.4946
7 | 5 | SX Max | Top | 193.8306 | 64.9509 | 3.252 | 8.1836 | 3.8819 | 207.8343 | 193.8306 | 64.9509 | 3.252 | 207.8343
7 | 5 | SX Max | Bottom | 193.8306 | 64.9509 | 3.252 | 8.1836 | 4.0863 | 277.2038 | 193.8306 | 64.9509 | 3.252 | 277.2038
7 | 5 | SY Max | Top | 92.6118 | 32.2039 | 2.3997 | 5.4286 | 2.8265 | 77.1868 | 92.6118 | 32.2039 | 2.3997 | 77.1868
7 | 5 | SY Max | Bottom | 92.6118 | 32.2039 | 2.3997 | 5.4286 | 3.0648 | 88.2054 | 92.6118 | 32.2039 | 2.3997 | 88.2054
7 | 5 | PPSC | Top | -460.0569 | 9.2872 | -1.4894 | 1.7975 | 1.8101 | 19.4234 | 460.0569 | 9.2872 | 1.4894 | 19.4234
7 | 5 | PPSC | Bottom | -469.4894 | 9.2872 | -1.4894 | 1.7975 | -1.8389 | 42.1771 | 469.4894 | 9.2872 | 1.4894 | 42.1771
7 | 5 | C1 | Top | -524.5218 | 10.8796 | -1.5176 | 1.9383 | 1.8438 | 16.3004 | 524.5218 | 10.8796 | 1.5176 | 16.3004
7 | 5 | C1 | Bottom | -537.7273 | 10.8796 | -1.5176 | 1.9383 | -1.8742 | 42.9555 | 537.7273 | 10.8796 | 1.5176 | 42.9555
7 | 5 | C2 | Top | -586.2277 | 11.7511 | -1.9495 | 2.3223 | 2.3694 | 26.4202 | 586.2277 | 11.7511 | 1.9495 | 26.4202
7 | 5 | C2 | Bottom | -597.5467 | 11.7511 | -1.9495 | 2.3223 | -2.4068 | 55.2103 | 597.5467 | 11.7511 | 1.9495 | 55.2103
7 | 5 | C3 Max | Top | -65.8297 | 97.9253 | 3.5773 | 12.7031 | 6.62 | 301.4468 | 65.8297 | 97.9253 | 3.5773 | 301.4468
7 | 5 | C3 Max | Bottom | -74.319 | 97.9253 | 3.5773 | 12.7031 | 4.516 | 415.6996 | 74.319 | 97.9253 | 3.5773 | 415.6996
7 | 5 | C3 Min | Top | -608.5555 | -83.9373 | -5.5284 | -10.211 | -4.2493 | -280.4891 | 608.5555 | 83.9373 | 5.5284 | 280.4891
7 | 5 | C3 Min | Bottom | -617.0447 | -83.9373 | -5.5284 | -10.211 | -6.9257 | -360.4711 | 617.0447 | 83.9373 | 5.5284 | 360.4711
7 | 5 | C4 Max | Top | -65.8297 | 97.9253 | 3.5773 | 12.7031 | 6.62 | 301.4468 | 65.8297 | 97.9253 | 3.5773 | 301.4468
7 | 5 | C4 Max | Bottom | -74.319 | 97.9253 | 3.5773 | 12.7031 | 4.516 | 415.6996 | 74.319 | 97.9253 | 3.5773 | 415.6996
7 | 5 | C4 Min | Top | -608.5555 | -83.9373 | -5.5284 | -10.211 | -4.2493 | -280.4891 | 608.5555 | 83.9373 | 5.5284 | 280.4891
7 | 5 | C4 Min | Bottom | -617.0447 | -83.9373 | -5.5284 | -10.211 | -6.9257 | -360.4711 | 617.0447 | 83.9373 | 5.5284 | 360.4711
7 | 5 | C5 Max | Top | -207.5361 | 52.0795 | 2.384 | 8.8461 | 5.1425 | 118.5404 | 207.5361 | 52.0795 | 2.384 | 118.5404
7 | 5 | C5 Max | Bottom | -216.0254 | 52.0795 | 2.384 | 8.8461 | 3.0859 | 151.1019 | 216.0254 | 52.0795 | 2.384 | 151.1019
7 | 5 | C5 Min | Top | -466.8491 | -38.0915 | -4.3351 | -6.354 | -2.7718 | -97.5827 | 466.8491 | 38.0915 | 4.3351 | 97.5827
7 | 5 | C5 Min | Bottom | -475.3383 | -38.0915 | -4.3351 | -6.354 | -5.4956 | -95.8733 | 475.3383 | 38.0915 | 4.3351 | 95.8733
7 | 5 | C6 Max | Top | -207.5361 | 52.0795 | 2.384 | 8.8461 | 5.1425 | 118.5404 | 207.5361 | 52.0795 | 2.384 | 118.5404
7 | 5 | C6 Max | Bottom | -216.0254 | 52.0795 | 2.384 | 8.8461 | 3.0859 | 151.1019 | 216.0254 | 52.0795 | 2.384 | 151.1019
7 | 5 | C6 Min | Top | -466.8491 | -38.0915 | -4.3351 | -6.354 | -2.7718 | -97.5827 | 466.8491 | 38.0915 | 4.3351 | 97.5827
7 | 5 | C6 Min | Bottom | -475.3383 | -38.0915 | -4.3351 | -6.354 | -5.4956 | -95.8733 | 475.3383 | 38.0915 | 4.3351 | 95.8733
7 | 5 | C7 Max | Top | -263.6257 | 101.7727 | 2.8467 | 13.5315 | 7.5082 | 312.72 | 263.6257 | 101.7727 | 2.8467 | 312.72
7 | 5 | C7 Max | Bottom | -274.9447 | 101.7727 | 2.8467 | 13.5315 | 3.6142 | 436.3989 | 274.9447 | 101.7727 | 2.8467 | 436.3989
7 | 5 | C7 Min | Top | -806.3515 | -80.0899 | -6.2591 | -9.3826 | -3.3611 | -269.2159 | 806.3515 | 80.0899 | 6.2591 | 269.2159
7 | 5 | C7 Min | Bottom | -817.6705 | -80.0899 | -6.2591 | -9.3826 | -7.8275 | -339.7718 | 817.6705 | 80.0899 | 6.2591 | 339.7718
7 | 5 | C8 Max | Top | -263.6257 | 101.7727 | 2.8467 | 13.5315 | 7.5082 | 312.72 | 263.6257 | 101.7727 | 2.8467 | 312.72
7 | 5 | C8 Max | Bottom | -274.9447 | 101.7727 | 2.8467 | 13.5315 | 3.6142 | 436.3989 | 274.9447 | 101.7727 | 2.8467 | 436.3989
7 | 5 | C8 Min | Top | -806.3515 | -80.0899 | -6.2591 | -9.3826 | -3.3611 | -269.2159 | 806.3515 | 80.0899 | 6.2591 | 269.2159
7 | 5 | C8 Min | Bottom | -817.6705 | -80.0899 | -6.2591 | -9.3826 | -7.8275 | -339.7718 | 817.6705 | 80.0899 | 6.2591 | 339.7718
7 | 5 | C9 Max | Top | -405.3321 | 55.9269 | 1.6534 | 9.6745 | 6.0307 | 129.8136 | 405.3321 | 55.9269 | 1.6534 | 129.8136
7 | 5 | C9 Max | Bottom | -416.6511 | 55.9269 | 1.6534 | 9.6745 | 2.184 | 171.8012 | 416.6511 | 55.9269 | 1.6534 | 171.8012
7 | 5 | C9 Min | Top | -664.6451 | -34.2441 | -5.0658 | -5.5256 | -1.8836 | -86.3095 | 664.6451 | 34.2441 | 5.0658 | 86.3095
7 | 5 | C9 Min | Bottom | -675.9641 | -34.2441 | -5.0658 | -5.5256 | -6.3974 | -75.174 | 675.9641 | 34.2441 | 5.0658 | 75.174
7 | 5 | C10 Max | Top | -405.3321 | 55.9269 | 1.6534 | 9.6745 | 6.0307 | 129.8136 | 405.3321 | 55.9269 | 1.6534 | 129.8136
7 | 5 | C10 Max | Bottom | -416.6511 | 55.9269 | 1.6534 | 9.6745 | 2.184 | 171.8012 | 416.6511 | 55.9269 | 1.6534 | 171.8012
7 | 5 | C10 Min | Top | -664.6451 | -34.2441 | -5.0658 | -5.5256 | -1.8836 | -86.3095 | 664.6451 | 34.2441 | 5.0658 | 86.3095
7 | 5 | C10 Min | Bottom | -675.9641 | -34.2441 | -5.0658 | -5.5256 | -6.3974 | -75.174 | 675.9641 | 34.2441 | 5.0658 | 75.174
7 | 5 | ENVC Max | Top | -65.8297 | 101.7727 | 3.5773 | 13.5315 | 7.5082 | 312.72 | 65.8297 | 101.7727 | 3.5773 | 312.72
7 | 5 | ENVC Max | Bottom | -74.319 | 101.7727 | 3.5773 | 13.5315 | 4.516 | 436.3989 | 74.319 | 101.7727 | 3.5773 | 436.3989
7 | 5 | ENVC Min | Top | -806.3515 | -83.9373 | -6.2591 | -10.211 | -4.2493 | -280.4891 | 806.3515 | 83.9373 | 6.2591 | 280.4891
7 | 5 | ENVC Min | Bottom | -817.6705 | -83.9373 | -6.2591 | -10.211 | -7.8275 | -360.4711 | 817.6705 | 83.9373 | 6.2591 | 360.4711
7 | 8 | PP | Top | -375.3487 | 6.8345 | 0.2446 | -0.9711 | -0.2915 | -18.9946 | 375.3487 | 6.8345 | 0.2446 | 18.9946
7 | 8 | PP | Bottom | -384.7812 | 6.8345 | 0.2446 | -0.9711 | 0.3077 | -2.2502 | 384.7812 | 6.8345 | 0.2446 | 2.2502
7 | 8 | SC | Top | -84.3997 | 1.5766 | 0.121 | -0.3382 | -0.1496 | -0.2418 | 84.3997 | 1.5766 | 0.121 | 0.2418
7 | 8 | SC | Bottom | -84.3997 | 1.5766 | 0.121 | -0.3382 | 0.147 | 3.6208 | 84.3997 | 1.5766 | 0.121 | 3.6208
7 | 8 | SX Max | Top | 221.0474 | 77.9297 | 2.549 | 7.474 | 3.0465 | 249.256 | 221.0474 | 77.9297 | 2.549 | 249.256
7 | 8 | SX Max | Bottom | 221.0474 | 77.9297 | 2.549 | 7.474 | 3.2022 | 352.5747 | 221.0474 | 77.9297 | 2.549 | 352.5747
7 | 8 | SY Max | Top | 96.7804 | 28.1234 | 2.4803 | 5.4243 | 2.9314 | 53.7872 | 96.7804 | 28.1234 | 2.4803 | 53.7872
7 | 8 | SY Max | Bottom | 96.7804 | 28.1234 | 2.4803 | 5.4243 | 3.1572 | 80.6416 | 96.7804 | 28.1234 | 2.4803 | 80.6416
7 | 8 | PPSC | Top | -459.7484 | 8.411 | 0.3656 | -1.3093 | -0.441 | -19.2364 | 459.7484 | 8.411 | 0.3656 | 19.2364
7 | 8 | PPSC | Bottom | -469.1809 | 8.411 | 0.3656 | -1.3093 | 0.4546 | 1.3706 | 469.1809 | 8.411 | 0.3656 | 1.3706
7 | 8 | C1 | Top | -525.4882 | 9.5682 | 0.3424 | -1.3595 | -0.408 | -26.5924 | 525.4882 | 9.5682 | 0.3424 | 26.5924
7 | 8 | C1 | Bottom | -538.6937 | 9.5682 | 0.3424 | -1.3595 | 0.4308 | -3.1502 | 538.6937 | 9.5682 | 0.3424 | 3.1502
7 | 8 | C2 | Top | -585.4579 | 10.7239 | 0.4871 | -1.7064 | -0.5891 | -23.1804 | 585.4579 | 10.7239 | 0.4871 | 23.1804
7 | 8 | C2 | Bottom | -596.7769 | 10.7239 | 0.4871 | -1.7064 | 0.6043 | 3.0931 | 596.7769 | 10.7239 | 0.4871 | 3.0931
7 | 8 | C3 Max | Top | -28.3475 | 115.2526 | 3.7887 | 9.5897 | 4.0027 | 331.8633 | 28.3475 | 115.2526 | 3.7887 | 331.8633
7 | 8 | C3 Max | Bottom | -36.8367 | 115.2526 | 3.7887 | 9.5897 | 4.76 | 491.5794 | 36.8367 | 115.2526 | 3.7887 | 491.5794
7 | 8 | C3 Min | Top | -647.2801 | -102.9506 | -3.3485 | -11.3376 | -4.5273 | -366.0535 | 647.2801 | 102.9506 | 3.3485 | 366.0535
7 | 8 | C3 Min | Bottom | -655.7694 | -102.9506 | -3.3485 | -11.3376 | -4.2062 | -495.6297 | 655.7694 | 102.9506 | 3.3485 | 495.6297
7 | 8 | C4 Max | Top | -28.3475 | 115.2526 | 3.7887 | 9.5897 | 4.0027 | 331.8633 | 28.3475 | 115.2526 | 3.7887 | 331.8633
7 | 8 | C4 Max | Bottom | -36.8367 | 115.2526 | 3.7887 | 9.5897 | 4.76 | 491.5794 | 36.8367 | 115.2526 | 3.7887 | 491.5794
7 | 8 | C4 Min | Top | -647.2801 | -102.9506 | -3.3485 | -11.3376 | -4.5273 | -366.0535 | 647.2801 | 102.9506 | 3.3485 | 366.0535
7 | 8 | C4 Min | Bottom | -655.7694 | -102.9506 | -3.3485 | -11.3376 | -4.2062 | -495.6297 | 655.7694 | 102.9506 | 3.3485 | 495.6297
7 | 8 | C5 Max | Top | -202.3213 | 45.5238 | 3.6926 | 6.72 | 3.8416 | 58.2069 | 202.3213 | 45.5238 | 3.6926 | 58.2069
7 | 8 | C5 Max | Bottom | -210.8106 | 45.5238 | 3.6926 | 6.72 | 4.6969 | 110.8731 | 210.8106 | 45.5238 | 3.6926 | 110.8731
7 | 8 | C5 Min | Top | -473.3063 | -33.2218 | -3.2524 | -8.468 | -4.3663 | -92.3972 | 473.3063 | 33.2218 | 3.2524 | 92.3972
7 | 8 | C5 Min | Bottom | -481.7956 | -33.2218 | -3.2524 | -8.468 | -4.1431 | -114.9234 | 481.7956 | 33.2218 | 3.2524 | 114.9234
7 | 8 | C6 Max | Top | -202.3213 | 45.5238 | 3.6926 | 6.72 | 3.8416 | 58.2069 | 202.3213 | 45.5238 | 3.6926 | 58.2069
7 | 8 | C6 Max | Bottom | -210.8106 | 45.5238 | 3.6926 | 6.72 | 4.6969 | 110.8731 | 210.8106 | 45.5238 | 3.6926 | 110.8731
7 | 8 | C6 Min | Top | -473.3063 | -33.2218 | -3.2524 | -8.468 | -4.3663 | -92.3972 | 473.3063 | 33.2218 | 3.2524 | 92.3972
7 | 8 | C6 Min | Bottom | -481.7956 | -33.2218 | -3.2524 | -8.468 | -4.1431 | -114.9234 | 481.7956 | 33.2218 | 3.2524 | 114.9234
7 | 8 | C7 Max | Top | -225.3518 | 118.8795 | 3.9831 | 8.9601 | 3.7657 | 325.9231 | 225.3518 | 118.8795 | 3.9831 | 325.9231
7 | 8 | C7 Max | Bottom | -236.6708 | 118.8795 | 3.9831 | 8.9601 | 4.9993 | 494.5251 | 236.6708 | 118.8795 | 3.9831 | 494.5251
7 | 8 | C7 Min | Top | -844.2844 | -99.3237 | -3.1541 | -11.9672 | -4.7644 | -371.9937 | 844.2844 | 99.3237 | 3.1541 | 371.9937
7 | 8 | C7 Min | Bottom | -855.6034 | -99.3237 | -3.1541 | -11.9672 | -3.9669 | -492.6839 | 855.6034 | 99.3237 | 3.1541 | 492.6839
7 | 8 | C8 Max | Top | -225.3518 | 118.8795 | 3.9831 | 8.9601 | 3.7657 | 325.9231 | 225.3518 | 118.8795 | 3.9831 | 325.9231
7 | 8 | C8 Max | Bottom | -236.6708 | 118.8795 | 3.9831 | 8.9601 | 4.9993 | 494.5251 | 236.6708 | 118.8795 | 3.9831 | 494.5251
7 | 8 | C8 Min | Top | -844.2844 | -99.3237 | -3.1541 | -11.9672 | -4.7644 | -371.9937 | 844.2844 | 99.3237 | 3.1541 | 371.9937
7 | 8 | C8 Min | Bottom | -855.6034 | -99.3237 | -3.1541 | -11.9672 | -3.9669 | -492.6839 | 855.6034 | 99.3237 | 3.1541 | 492.6839
7 | 8 | C9 Max | Top | -399.3256 | 49.1507 | 3.887 | 6.0905 | 3.6046 | 52.2668 | 399.3256 | 49.1507 | 3.887 | 52.2668
7 | 8 | C9 Max | Bottom | -410.6446 | 49.1507 | 3.887 | 6.0905 | 4.9362 | 113.8188 | 410.6446 | 49.1507 | 3.887 | 113.8188
7 | 8 | C9 Min | Top | -670.3106 | -29.5949 | -3.058 | -9.0975 | -4.6033 | -98.3373 | 670.3106 | 29.5949 | 3.058 | 98.3373
7 | 8 | C9 Min | Bottom | -681.6296 | -29.5949 | -3.058 | -9.0975 | -3.9038 | -111.9776 | 681.6296 | 29.5949 | 3.058 | 111.9776
7 | 8 | C10 Max | Top | -399.3256 | 49.1507 | 3.887 | 6.0905 | 3.6046 | 52.2668 | 399.3256 | 49.1507 | 3.887 | 52.2668
7 | 8 | C10 Max | Bottom | -410.6446 | 49.1507 | 3.887 | 6.0905 | 4.9362 | 113.8188 | 410.6446 | 49.1507 | 3.887 | 113.8188
7 | 8 | C10 Min | Top | -670.3106 | -29.5949 | -3.058 | -9.0975 | -4.6033 | -98.3373 | 670.3106 | 29.5949 | 3.058 | 98.3373
7 | 8 | C10 Min | Bottom | -681.6296 | -29.5949 | -3.058 | -9.0975 | -3.9038 | -111.9776 | 681.6296 | 29.5949 | 3.058 | 111.9776
7 | 8 | ENVC Max | Top | -28.3475 | 118.8795 | 3.9831 | 9.5897 | 4.0027 | 331.8633 | 28.3475 | 118.8795 | 3.9831 | 331.8633
7 | 8 | ENVC Max | Bottom | -36.8367 | 118.8795 | 3.9831 | 9.5897 | 4.9993 | 494.5251 | 36.8367 | 118.8795 | 3.9831 | 494.5251
7 | 8 | ENVC Min | Top | -844.2844 | -102.9506 | -3.3485 | -11.9672 | -4.7644 | -371.9937 | 844.2844 | 102.9506 | 3.3485 | 371.9937
7 | 8 | ENVC Min | Bottom | -855.6034 | -102.9506 | -3.3485 | -11.9672 | -4.2062 | -495.6297 | 855.6034 | 102.9506 | 3.3485 | 495.6297
7 | 11 | PP | Top | -210.0271 | -4.627 | -0.3021 | -0.2079 | 0.3874 | 2.3208 | 210.0271 | 4.627 | 0.3021 | 2.3208
7 | 11 | PP | Bottom | -215.31 | -4.627 | -0.3021 | -0.2079 | -0.3526 | -9.0154 | 215.31 | 4.627 | 0.3021 | 9.0154
7 | 11 | SC | Top | -51.6198 | -1.227 | -0.0317 | -0.0509 | 0.0407 | 1.416 | 51.6198 | 1.227 | 0.0317 | 1.416
7 | 11 | SC | Bottom | -51.6198 | -1.227 | -0.0317 | -0.0509 | -0.037 | -1.5902 | 51.6198 | 1.227 | 0.0317 | 1.5902
7 | 11 | SX Max | Top | 91.8898 | 16.081 | 0.9028 | 1.1862 | 1.1245 | 46.0348 | 91.8898 | 16.081 | 0.9028 | 46.0348
7 | 11 | SX Max | Bottom | 91.8898 | 16.081 | 0.9028 | 1.1862 | 1.0877 | 70.569 | 91.8898 | 16.081 | 0.9028 | 70.569
7 | 11 | SY Max | Top | 23.3101 | 8.0743 | 2.4078 | 1.3584 | 2.9191 | 13.5251 | 23.3101 | 8.0743 | 2.4078 | 13.5251
7 | 11 | SY Max | Bottom | 23.3101 | 8.0743 | 2.4078 | 1.3584 | 2.9825 | 22.0342 | 23.3101 | 8.0743 | 2.4078 | 22.0342
7 | 11 | PPSC | Top | -261.647 | -5.854 | -0.3337 | -0.2588 | 0.4281 | 3.7368 | 261.647 | 5.854 | 0.3337 | 3.7368
7 | 11 | PPSC | Bottom | -266.9299 | -5.854 | -0.3337 | -0.2588 | -0.3896 | -10.6056 | 266.9299 | 5.854 | 0.3337 | 10.6056
7 | 11 | C1 | Top | -294.038 | -6.4778 | -0.4229 | -0.2911 | 0.5424 | 3.2491 | 294.038 | 6.4778 | 0.4229 | 3.2491
7 | 11 | C1 | Bottom | -301.434 | -6.4778 | -0.4229 | -0.2911 | -0.4937 | -12.6216 | 301.434 | 6.4778 | 0.4229 | 12.6216
7 | 11 | C2 | Top | -334.6243 | -7.5156 | -0.4132 | -0.3309 | 0.5299 | 5.0505 | 334.6243 | 7.5156 | 0.4132 | 5.0505
7 | 11 | C2 | Bottom | -340.9638 | -7.5156 | -0.4132 | -0.3309 | -0.4823 | -13.3628 | 340.9638 | 7.5156 | 0.4132 | 13.3628
7 | 11 | C3 Max | Top | -60.3787 | 18.3491 | 0.992 | 1.4736 | 1.923 | 66.5375 | 60.3787 | 18.3491 | 0.992 | 66.5375
7 | 11 | C3 Max | Bottom | -65.1333 | 18.3491 | 0.992 | 1.4736 | 1.2054 | 90.6828 | 65.1333 | 18.3491 | 0.992 | 90.6828
7 | 11 | C3 Min | Top | -317.6701 | -26.6777 | -1.5357 | -1.8479 | -1.2257 | -62.36 | 317.6701 | 26.6777 | 1.5357 | 62.36
7 | 11 | C3 Min | Bottom | -322.4247 | -26.6777 | -1.5357 | -1.8479 | -1.8401 | -106.9105 | 322.4247 | 26.6777 | 1.5357 | 106.9105
7 | 11 | C4 Max | Top | -60.3787 | 18.3491 | 0.992 | 1.4736 | 1.923 | 66.5375 | 60.3787 | 18.3491 | 0.992 | 66.5375
7 | 11 | C4 Max | Bottom | -65.1333 | 18.3491 | 0.992 | 1.4736 | 1.2054 | 90.6828 | 65.1333 | 18.3491 | 0.992 | 90.6828
7 | 11 | C4 Min | Top | -317.6701 | -26.6777 | -1.5357 | -1.8479 | -1.2257 | -62.36 | 317.6701 | 26.6777 | 1.5357 | 62.36
7 | 11 | C4 Min | Bottom | -322.4247 | -26.6777 | -1.5357 | -1.8479 | -1.8401 | -106.9105 | 322.4247 | 26.6777 | 1.5357 | 106.9105
7 | 11 | C5 Max | Top | -156.3904 | 7.1396 | 3.0991 | 1.7146 | 4.4353 | 21.0239 | 156.3904 | 7.1396 | 3.0991 | 21.0239
7 | 11 | C5 Max | Bottom | -161.145 | 7.1396 | 3.0991 | 1.7146 | 3.8582 | 22.734 | 161.145 | 7.1396 | 3.0991 | 22.734
7 | 11 | C5 Min | Top | -221.6585 | -15.4683 | -3.6428 | -2.0888 | -3.738 | -16.8464 | 221.6585 | 15.4683 | 3.6428 | 16.8464
7 | 11 | C5 Min | Bottom | -226.4131 | -15.4683 | -3.6428 | -2.0888 | -4.4929 | -38.9617 | 226.4131 | 15.4683 | 3.6428 | 38.9617
7 | 11 | C6 Max | Top | -156.3904 | 7.1396 | 3.0991 | 1.7146 | 4.4353 | 21.0239 | 156.3904 | 7.1396 | 3.0991 | 21.0239
7 | 11 | C6 Max | Bottom | -161.145 | 7.1396 | 3.0991 | 1.7146 | 3.8582 | 22.734 | 161.145 | 7.1396 | 3.0991 | 22.734
7 | 11 | C6 Min | Top | -221.6585 | -15.4683 | -3.6428 | -2.0888 | -3.738 | -16.8464 | 221.6585 | 15.4683 | 3.6428 | 16.8464
7 | 11 | C6 Min | Bottom | -226.4131 | -15.4683 | -3.6428 | -2.0888 | -4.4929 | -38.9617 | 226.4131 | 15.4683 | 3.6428 | 38.9617
7 | 11 | C7 Max | Top | -175.0067 | 15.734 | 0.8697 | 1.3603 | 2.0799 | 68.6496 | 175.0067 | 15.734 | 0.8697 | 68.6496
7 | 11 | C7 Max | Bottom | -181.3462 | 15.734 | 0.8697 | 1.3603 | 1.0626 | 86.3879 | 181.3462 | 15.734 | 0.8697 | 86.3879
7 | 11 | C7 Min | Top | -432.2981 | -29.2928 | -1.658 | -1.9611 | -1.0688 | -60.2478 | 432.2981 | 29.2928 | 1.658 | 60.2478
7 | 11 | C7 Min | Bottom | -438.6376 | -29.2928 | -1.658 | -1.9611 | -1.9829 | -111.2053 | 438.6376 | 29.2928 | 1.658 | 111.2053
7 | 11 | C8 Max | Top | -175.0067 | 15.734 | 0.8697 | 1.3603 | 2.0799 | 68.6496 | 175.0067 | 15.734 | 0.8697 | 68.6496
7 | 11 | C8 Max | Bottom | -181.3462 | 15.734 | 0.8697 | 1.3603 | 1.0626 | 86.3879 | 181.3462 | 15.734 | 0.8697 | 86.3879
7 | 11 | C8 Min | Top | -432.2981 | -29.2928 | -1.658 | -1.9611 | -1.0688 | -60.2478 | 432.2981 | 29.2928 | 1.658 | 60.2478
7 | 11 | C8 Min | Bottom | -438.6376 | -29.2928 | -1.658 | -1.9611 | -1.9829 | -111.2053 | 438.6376 | 29.2928 | 1.658 | 111.2053
7 | 11 | C9 Max | Top | -271.0183 | 4.5245 | 2.9768 | 1.6013 | 4.5922 | 23.1361 | 271.0183 | 4.5245 | 2.9768 | 23.1361
7 | 11 | C9 Max | Bottom | -277.3578 | 4.5245 | 2.9768 | 1.6013 | 3.7154 | 18.4392 | 277.3578 | 4.5245 | 2.9768 | 18.4392
7 | 11 | C9 Min | Top | -336.2865 | -18.0834 | -3.7651 | -2.2021 | -3.5811 | -14.7343 | 336.2865 | 18.0834 | 3.7651 | 14.7343
7 | 11 | C9 Min | Bottom | -342.626 | -18.0834 | -3.7651 | -2.2021 | -4.6357 | -43.2565 | 342.626 | 18.0834 | 3.7651 | 43.2565
7 | 11 | C10 Max | Top | -271.0183 | 4.5245 | 2.9768 | 1.6013 | 4.5922 | 23.1361 | 271.0183 | 4.5245 | 2.9768 | 23.1361
7 | 11 | C10 Max | Bottom | -277.3578 | 4.5245 | 2.9768 | 1.6013 | 3.7154 | 18.4392 | 277.3578 | 4.5245 | 2.9768 | 18.4392
7 | 11 | C10 Min | Top | -336.2865 | -18.0834 | -3.7651 | -2.2021 | -3.5811 | -14.7343 | 336.2865 | 18.0834 | 3.7651 | 14.7343
7 | 11 | C10 Min | Bottom | -342.626 | -18.0834 | -3.7651 | -2.2021 | -4.6357 | -43.2565 | 342.626 | 18.0834 | 3.7651 | 43.2565
7 | 11 | ENVC Max | Top | -60.3787 | 18.3491 | 3.0991 | 1.7146 | 4.5922 | 68.6496 | 60.3787 | 18.3491 | 3.0991 | 68.6496
7 | 11 | ENVC Max | Bottom | -65.1333 | 18.3491 | 3.0991 | 1.7146 | 3.8582 | 90.6828 | 65.1333 | 18.3491 | 3.0991 | 90.6828
7 | 11 | ENVC Min | Top | -432.2981 | -29.2928 | -3.7651 | -2.2021 | -3.738 | -62.36 | 432.2981 | 29.2928 | 3.7651 | 62.36
7 | 11 | ENVC Min | Bottom | -438.6376 | -29.2928 | -3.7651 | -2.2021 | -4.6357 | -111.2053 | 438.6376 | 29.2928 | 3.7651 | 111.2053
7 | 13 | PP | Top | -209.5799 | -1.3353 | 0.1395 | -0.0022 | -0.1641 | 4.4846 | 209.5799 | 1.3353 | 0.1395 | 4.4846
7 | 13 | PP | Bottom | -215.7815 | -1.3353 | 0.1395 | -0.0022 | 0.1776 | 1.2132 | 215.7815 | 1.3353 | 0.1395 | 1.2132
7 | 13 | SC | Top | -54.8671 | 0.1443 | 0.1416 | -0.0786 | -0.1776 | 0.0881 | 54.8671 | 0.1443 | 0.1416 | 0.0881
7 | 13 | SC | Bottom | -54.8671 | 0.1443 | 0.1416 | -0.0786 | 0.1693 | 0.4415 | 54.8671 | 0.1443 | 0.1416 | 0.4415
7 | 13 | SX Max | Top | 44.0365 | 16.4835 | 2.9718 | 2.0549 | 3.5102 | 15.6779 | 44.0365 | 16.4835 | 2.9718 | 15.6779
7 | 13 | SX Max | Bottom | 44.0365 | 16.4835 | 2.9718 | 2.0549 | 3.7812 | 27.4023 | 44.0365 | 16.4835 | 2.9718 | 27.4023
7 | 13 | SY Max | Top | 13.3039 | 13.7985 | 0.4142 | 1.3331 | 0.5047 | 32.4572 | 13.3039 | 13.7985 | 0.4142 | 32.4572
7 | 13 | SY Max | Bottom | 13.3039 | 13.7985 | 0.4142 | 1.3331 | 0.512 | 48.1909 | 13.3039 | 13.7985 | 0.4142 | 48.1909
7 | 13 | PPSC | Top | -264.447 | -1.191 | 0.2811 | -0.0808 | -0.3417 | 4.5727 | 264.447 | 1.191 | 0.2811 | 4.5727
7 | 13 | PPSC | Bottom | -270.6486 | -1.191 | 0.2811 | -0.0808 | 0.3469 | 1.6547 | 270.6486 | 1.191 | 0.2811 | 1.6547
7 | 13 | C1 | Top | -293.4119 | -1.8694 | 0.1953 | -0.0031 | -0.2297 | 6.2784 | 293.4119 | 1.8694 | 0.1953 | 6.2784
7 | 13 | C1 | Bottom | -302.0941 | -1.8694 | 0.1953 | -0.0031 | 0.2487 | 1.6984 | 302.0941 | 1.8694 | 0.1953 | 1.6984
7 | 13 | C2 | Top | -339.2832 | -1.3715 | 0.3939 | -0.1284 | -0.4811 | 5.5224 | 339.2832 | 1.3715 | 0.3939 | 5.5224
7 | 13 | C2 | Bottom | -346.7251 | -1.3715 | 0.3939 | -0.1284 | 0.484 | 2.1623 | 346.7251 | 1.3715 | 0.3939 | 2.1623
7 | 13 | C3 Max | Top | -126.9708 | 21.8751 | 4.286 | 2.8749 | 4.7665 | 25.9853 | 126.9708 | 21.8751 | 4.286 | 25.9853
7 | 13 | C3 Max | Bottom | -132.5523 | 21.8751 | 4.286 | 2.8749 | 5.4536 | 39.455 | 132.5523 | 21.8751 | 4.286 | 39.455
7 | 13 | C3 Min | Top | -250.2731 | -24.2786 | -4.0349 | -2.8789 | -5.0619 | -17.913 | 250.2731 | 24.2786 | 4.0349 | 17.913
7 | 13 | C3 Min | Bottom | -255.8545 | -24.2786 | -4.0349 | -2.8789 | -5.1339 | -37.2713 | 255.8545 | 24.2786 | 4.0349 | 37.2713
7 | 13 | C4 Max | Top | -126.9708 | 21.8751 | 4.286 | 2.8749 | 4.7665 | 25.9853 | 126.9708 | 21.8751 | 4.286 | 25.9853
7 | 13 | C4 Max | Bottom | -132.5523 | 21.8751 | 4.286 | 2.8749 | 5.4536 | 39.455 | 132.5523 | 21.8751 | 4.286 | 39.455
7 | 13 | C4 Min | Top | -250.2731 | -24.2786 | -4.0349 | -2.8789 | -5.0619 | -17.913 | 250.2731 | 24.2786 | 4.0349 | 17.913
7 | 13 | C4 Min | Bottom | -255.8545 | -24.2786 | -4.0349 | -2.8789 | -5.1339 | -37.2713 | 255.8545 | 24.2786 | 4.0349 | 37.2713
7 | 13 | C5 Max | Top | -169.9965 | 18.1161 | 0.7054 | 1.8644 | 0.5589 | 49.4762 | 169.9965 | 18.1161 | 0.7054 | 49.4762
7 | 13 | C5 Max | Bottom | -175.5779 | 18.1161 | 0.7054 | 1.8644 | 0.8766 | 68.5591 | 175.5779 | 18.1161 | 0.7054 | 68.5591
7 | 13 | C5 Min | Top | -207.2474 | -20.5196 | -0.4543 | -1.8684 | -0.8543 | -41.4039 | 207.2474 | 20.5196 | 0.4543 | 41.4039
7 | 13 | C5 Min | Bottom | -212.8288 | -20.5196 | -0.4543 | -1.8684 | -0.5569 | -66.3754 | 212.8288 | 20.5196 | 0.4543 | 66.3754
7 | 13 | C6 Max | Top | -169.9965 | 18.1161 | 0.7054 | 1.8644 | 0.5589 | 49.4762 | 169.9965 | 18.1161 | 0.7054 | 49.4762
7 | 13 | C6 Max | Bottom | -175.5779 | 18.1161 | 0.7054 | 1.8644 | 0.8766 | 68.5591 | 175.5779 | 18.1161 | 0.7054 | 68.5591
7 | 13 | C6 Min | Top | -207.2474 | -20.5196 | -0.4543 | -1.8684 | -0.8543 | -41.4039 | 207.2474 | 20.5196 | 0.4543 | 41.4039
7 | 13 | C6 Min | Bottom | -212.8288 | -20.5196 | -0.4543 | -1.8684 | -0.5569 | -66.3754 | 212.8288 | 20.5196 | 0.4543 | 66.3754
7 | 13 | C7 Max | Top | -244.7119 | 21.6188 | 4.4694 | 2.7957 | 4.5397 | 27.4187 | 244.7119 | 21.6188 | 4.4694 | 27.4187
7 | 13 | C7 Max | Bottom | -252.1538 | 21.6188 | 4.4694 | 2.7957 | 5.6762 | 40.2605 | 252.1538 | 21.6188 | 4.4694 | 40.2605
7 | 13 | C7 Min | Top | -368.0141 | -24.5349 | -3.8515 | -2.9582 | -5.2887 | -16.4795 | 368.0141 | 24.5349 | 3.8515 | 16.4795
7 | 13 | C7 Min | Bottom | -375.456 | -24.5349 | -3.8515 | -2.9582 | -4.9113 | -36.4658 | 375.456 | 24.5349 | 3.8515 | 36.4658
7 | 13 | C8 Max | Top | -244.7119 | 21.6188 | 4.4694 | 2.7957 | 4.5397 | 27.4187 | 244.7119 | 21.6188 | 4.4694 | 27.4187
7 | 13 | C8 Max | Bottom | -252.1538 | 21.6188 | 4.4694 | 2.7957 | 5.6762 | 40.2605 | 252.1538 | 21.6188 | 4.4694 | 40.2605
7 | 13 | C8 Min | Top | -368.0141 | -24.5349 | -3.8515 | -2.9582 | -5.2887 | -16.4795 | 368.0141 | 24.5349 | 3.8515 | 16.4795
7 | 13 | C8 Min | Bottom | -375.456 | -24.5349 | -3.8515 | -2.9582 | -4.9113 | -36.4658 | 375.456 | 24.5349 | 3.8515 | 36.4658
7 | 13 | C9 Max | Top | -287.7376 | 17.8598 | 0.8888 | 1.7851 | 0.3321 | 50.9096 | 287.7376 | 17.8598 | 0.8888 | 50.9096
7 | 13 | C9 Max | Bottom | -295.1794 | 17.8598 | 0.8888 | 1.7851 | 1.0992 | 69.3646 | 295.1794 | 17.8598 | 0.8888 | 69.3646
7 | 13 | C9 Min | Top | -324.9884 | -20.776 | -0.2709 | -1.9476 | -1.0811 | -39.9705 | 324.9884 | 20.776 | 0.2709 | 39.9705
7 | 13 | C9 Min | Bottom | -332.4303 | -20.776 | -0.2709 | -1.9476 | -0.3343 | -65.5699 | 332.4303 | 20.776 | 0.2709 | 65.5699
7 | 13 | C10 Max | Top | -287.7376 | 17.8598 | 0.8888 | 1.7851 | 0.3321 | 50.9096 | 287.7376 | 17.8598 | 0.8888 | 50.9096
7 | 13 | C10 Max | Bottom | -295.1794 | 17.8598 | 0.8888 | 1.7851 | 1.0992 | 69.3646 | 295.1794 | 17.8598 | 0.8888 | 69.3646
7 | 13 | C10 Min | Top | -324.9884 | -20.776 | -0.2709 | -1.9476 | -1.0811 | -39.9705 | 324.9884 | 20.776 | 0.2709 | 39.9705
7 | 13 | C10 Min | Bottom | -332.4303 | -20.776 | -0.2709 | -1.9476 | -0.3343 | -65.5699 | 332.4303 | 20.776 | 0.2709 | 65.5699
7 | 13 | ENVC Max | Top | -126.9708 | 21.8751 | 4.4694 | 2.8749 | 4.7665 | 50.9096 | 126.9708 | 21.8751 | 4.4694 | 50.9096
7 | 13 | ENVC Max | Bottom | -132.5523 | 21.8751 | 4.4694 | 2.8749 | 5.6762 | 69.3646 | 132.5523 | 21.8751 | 4.4694 | 69.3646
7 | 13 | ENVC Min | Top | -368.0141 | -24.5349 | -4.0349 | -2.9582 | -5.2887 | -41.4039 | 368.0141 | 24.5349 | 4.0349 | 41.4039
7 | 13 | ENVC Min | Bottom | -375.456 | -24.5349 | -4.0349 | -2.9582 | -5.1339 | -66.3754 | 375.456 | 24.5349 | 4.0349 | 66.3754
7 | 14 | PP | Top | -40.2536 | -1.2135 | 0.1159 | 0.0117 | -0.141 | 1.5115 | 40.2536 | 1.2135 | 0.1159 | 1.5115
7 | 14 | PP | Bottom | -41.4021 | -1.2135 | 0.1159 | 0.0117 | 0.1431 | -1.4616 | 41.4021 | 1.2135 | 0.1159 | 1.4616
7 | 14 | SC | Top | -9.7919 | -0.0093 | 0.0372 | 0.0027 | -0.0463 | 0.0132 | 9.7919 | 0.0093 | 0.0372 | 0.0132
7 | 14 | SC | Bottom | -9.7919 | -0.0093 | 0.0372 | 0.0027 | 0.0449 | -0.0096 | 9.7919 | 0.0093 | 0.0372 | 0.0096
7 | 14 | SX Max | Top | 17.7709 | 7.4498 | 0.7162 | 0.2086 | 0.85 | 9.1645 | 17.7709 | 7.4498 | 0.7162 | 9.1645
7 | 14 | SX Max | Bottom | 17.7709 | 7.4498 | 0.7162 | 0.2086 | 0.9065 | 9.088 | 17.7709 | 7.4498 | 0.7162 | 9.088
7 | 14 | SY Max | Top | 10.5679 | 15.808 | 0.2443 | 0.1422 | 0.2945 | 19.3128 | 10.5679 | 15.808 | 0.2443 | 19.3128
7 | 14 | SY Max | Bottom | 10.5679 | 15.808 | 0.2443 | 0.1422 | 0.304 | 19.4182 | 10.5679 | 15.808 | 0.2443 | 19.4182
7 | 14 | PPSC | Top | -50.0455 | -1.2228 | 0.1531 | 0.0143 | -0.1873 | 1.5247 | 50.0455 | 1.2228 | 0.1531 | 1.5247
7 | 14 | PPSC | Bottom | -51.194 | -1.2228 | 0.1531 | 0.0143 | 0.1879 | -1.4712 | 51.194 | 1.2228 | 0.1531 | 1.4712
7 | 14 | C1 | Top | -56.3551 | -1.6989 | 0.1623 | 0.0163 | -0.1974 | 2.1161 | 56.3551 | 1.6989 | 0.1623 | 2.1161
7 | 14 | C1 | Bottom | -57.9629 | -1.6989 | 0.1623 | 0.0163 | 0.2003 | -2.0462 | 57.9629 | 1.6989 | 0.1623 | 2.0462
7 | 14 | C2 | Top | -63.9714 | -1.4711 | 0.1987 | 0.0183 | -0.2432 | 1.8349 | 63.9714 | 1.4711 | 0.1987 | 1.8349
7 | 14 | C2 | Bottom | -65.3495 | -1.4711 | 0.1987 | 0.0183 | 0.2435 | -1.7693 | 65.3495 | 1.4711 | 0.1987 | 1.7693
7 | 14 | C3 Max | Top | -11.349 | 9.3376 | 1.1071 | 0.3025 | 1.0631 | 14.1907 | 11.349 | 9.3376 | 1.1071 | 14.1907
7 | 14 | C3 Max | Bottom | -12.3825 | 9.3376 | 1.1071 | 0.3025 | 1.3979 | 11.4079 | 12.3825 | 9.3376 | 1.1071 | 11.4079
7 | 14 | C3 Min | Top | -61.1076 | -11.5219 | -0.8984 | -0.2815 | -1.3168 | -11.47 | 61.1076 | 11.5219 | 0.8984 | 11.47
7 | 14 | C3 Min | Bottom | -62.1412 | -11.5219 | -0.8984 | -0.2815 | -1.1403 | -14.0387 | 62.1412 | 11.5219 | 0.8984 | 14.0387
7 | 14 | C4 Max | Top | -11.349 | 9.3376 | 1.1071 | 0.3025 | 1.0631 | 14.1907 | 11.349 | 9.3376 | 1.1071 | 14.1907
7 | 14 | C4 Max | Bottom | -12.3825 | 9.3376 | 1.1071 | 0.3025 | 1.3979 | 11.4079 | 12.3825 | 9.3376 | 1.1071 | 11.4079
7 | 14 | C4 Min | Top | -61.1076 | -11.5219 | -0.8984 | -0.2815 | -1.3168 | -11.47 | 61.1076 | 11.5219 | 0.8984 | 11.47
7 | 14 | C4 Min | Bottom | -62.1412 | -11.5219 | -0.8984 | -0.2815 | -1.1403 | -14.0387 | 62.1412 | 11.5219 | 0.8984 | 14.0387
7 | 14 | C5 Max | Top | -21.4333 | 21.0391 | 0.4463 | 0.2096 | 0.2854 | 28.3983 | 21.4333 | 21.0391 | 0.4463 | 28.3983
7 | 14 | C5 Max | Bottom | -22.4669 | 21.0391 | 0.4463 | 0.2096 | 0.5544 | 25.87 | 22.4669 | 21.0391 | 0.4463 | 25.87
7 | 14 | C5 Min | Top | -51.0233 | -23.2234 | -0.2376 | -0.1886 | -0.5392 | -25.6776 | 51.0233 | 23.2234 | 0.2376 | 25.6776
7 | 14 | C5 Min | Bottom | -52.0569 | -23.2234 | -0.2376 | -0.1886 | -0.2969 | -28.5008 | 52.0569 | 23.2234 | 0.2376 | 28.5008
7 | 14 | C6 Max | Top | -21.4333 | 21.0391 | 0.4463 | 0.2096 | 0.2854 | 28.3983 | 21.4333 | 21.0391 | 0.4463 | 28.3983
7 | 14 | C6 Max | Bottom | -22.4669 | 21.0391 | 0.4463 | 0.2096 | 0.5544 | 25.87 | 22.4669 | 21.0391 | 0.4463 | 25.87
7 | 14 | C6 Min | Top | -51.0233 | -23.2234 | -0.2376 | -0.1886 | -0.5392 | -25.6776 | 51.0233 | 23.2234 | 0.2376 | 25.6776
7 | 14 | C6 Min | Bottom | -52.0569 | -23.2234 | -0.2376 | -0.1886 | -0.2969 | -28.5008 | 52.0569 | 23.2234 | 0.2376 | 28.5008
7 | 14 | C7 Max | Top | -33.2169 | 8.9643 | 1.179 | 0.3087 | 0.9745 | 14.6574 | 33.2169 | 8.9643 | 1.179 | 14.6574
7 | 14 | C7 Max | Bottom | -34.5951 | 8.9643 | 1.179 | 0.3087 | 1.4857 | 10.9598 | 34.5951 | 8.9643 | 1.179 | 10.9598
7 | 14 | C7 Min | Top | -82.9756 | -11.8953 | -0.8264 | -0.2754 | -1.4054 | -11.0033 | 82.9756 | 11.8953 | 0.8264 | 11.0033
7 | 14 | C7 Min | Bottom | -84.3537 | -11.8953 | -0.8264 | -0.2754 | -1.0525 | -14.4868 | 84.3537 | 11.8953 | 0.8264 | 14.4868
7 | 14 | C8 Max | Top | -33.2169 | 8.9643 | 1.179 | 0.3087 | 0.9745 | 14.6574 | 33.2169 | 8.9643 | 1.179 | 14.6574
7 | 14 | C8 Max | Bottom | -34.5951 | 8.9643 | 1.179 | 0.3087 | 1.4857 | 10.9598 | 34.5951 | 8.9643 | 1.179 | 10.9598
7 | 14 | C8 Min | Top | -82.9756 | -11.8953 | -0.8264 | -0.2754 | -1.4054 | -11.0033 | 82.9756 | 11.8953 | 0.8264 | 11.0033
7 | 14 | C8 Min | Bottom | -84.3537 | -11.8953 | -0.8264 | -0.2754 | -1.0525 | -14.4868 | 84.3537 | 11.8953 | 0.8264 | 14.4868
7 | 14 | C9 Max | Top | -43.3012 | 20.6657 | 0.5183 | 0.2158 | 0.1968 | 28.8649 | 43.3012 | 20.6657 | 0.5183 | 28.8649
7 | 14 | C9 Max | Bottom | -44.6794 | 20.6657 | 0.5183 | 0.2158 | 0.6422 | 25.4219 | 44.6794 | 20.6657 | 0.5183 | 25.4219
7 | 14 | C9 Min | Top | -72.8913 | -23.5968 | -0.1656 | -0.1824 | -0.6277 | -25.2109 | 72.8913 | 23.5968 | 0.1656 | 25.2109
7 | 14 | C9 Min | Bottom | -74.2694 | -23.5968 | -0.1656 | -0.1824 | -0.2091 | -28.9489 | 74.2694 | 23.5968 | 0.1656 | 28.9489
7 | 14 | C10 Max | Top | -43.3012 | 20.6657 | 0.5183 | 0.2158 | 0.1968 | 28.8649 | 43.3012 | 20.6657 | 0.5183 | 28.8649
7 | 14 | C10 Max | Bottom | -44.6794 | 20.6657 | 0.5183 | 0.2158 | 0.6422 | 25.4219 | 44.6794 | 20.6657 | 0.5183 | 25.4219
7 | 14 | C10 Min | Top | -72.8913 | -23.5968 | -0.1656 | -0.1824 | -0.6277 | -25.2109 | 72.8913 | 23.5968 | 0.1656 | 25.2109
7 | 14 | C10 Min | Bottom | -74.2694 | -23.5968 | -0.1656 | -0.1824 | -0.2091 | -28.9489 | 74.2694 | 23.5968 | 0.1656 | 28.9489
7 | 14 | ENVC Max | Top | -11.349 | 21.0391 | 1.179 | 0.3087 | 1.0631 | 28.8649 | 11.349 | 21.0391 | 1.179 | 28.8649
7 | 14 | ENVC Max | Bottom | -12.3825 | 21.0391 | 1.179 | 0.3087 | 1.4857 | 25.87 | 12.3825 | 21.0391 | 1.179 | 25.87
7 | 14 | ENVC Min | Top | -82.9756 | -23.5968 | -0.8984 | -0.2815 | -1.4054 | -25.6776 | 82.9756 | 23.5968 | 0.8984 | 25.6776
7 | 14 | ENVC Min | Bottom | -84.3537 | -23.5968 | -0.8984 | -0.2815 | -1.1403 | -28.9489 | 84.3537 | 23.5968 | 0.8984 | 28.9489
7 | 19 | PP | Top | -260.2645 | -3.4029 | 0.9675 | -0.6277 | -1.1765 | 7.0514 | 260.2645 | 3.4029 | 0.9675 | 7.0514
7 | 19 | PP | Bottom | -267.1551 | -3.4029 | 0.9675 | -0.6277 | 1.194 | -1.2856 | 267.1551 | 3.4029 | 0.9675 | 1.2856
7 | 19 | SC | Top | -59.4432 | 0.2996 | 0.2578 | -0.1665 | -0.3187 | -0.3254 | 59.4432 | 0.2996 | 0.2578 | 0.3254
7 | 19 | SC | Bottom | -59.4432 | 0.2996 | 0.2578 | -0.1665 | 0.3129 | 0.4087 | 59.4432 | 0.2996 | 0.2578 | 0.4087
7 | 19 | SX Max | Top | 37.0908 | 15.986 | 5.8692 | 3.0933 | 7.0302 | 19.5481 | 37.0908 | 15.986 | 5.8692 | 19.5481
7 | 19 | SX Max | Bottom | 37.0908 | 15.986 | 5.8692 | 3.0933 | 7.3559 | 28.9271 | 37.0908 | 15.986 | 5.8692 | 28.9271
7 | 19 | SY Max | Top | 36.34 | 88.8805 | 1.659 | 1.6384 | 2.0214 | 86.2582 | 36.34 | 88.8805 | 1.659 | 86.2582
7 | 19 | SY Max | Bottom | 36.34 | 88.8805 | 1.659 | 1.6384 | 2.0462 | 144.1429 | 36.34 | 88.8805 | 1.659 | 144.1429
7 | 19 | PPSC | Top | -319.7077 | -3.1032 | 1.2254 | -0.7942 | -1.4952 | 6.726 | 319.7077 | 3.1032 | 1.2254 | 6.726
7 | 19 | PPSC | Bottom | -326.5983 | -3.1032 | 1.2254 | -0.7942 | 1.5069 | -0.8769 | 326.5983 | 3.1032 | 1.2254 | 0.8769
7 | 19 | C1 | Top | -364.3703 | -4.764 | 1.3546 | -0.8788 | -1.6471 | 9.872 | 364.3703 | 4.764 | 1.3546 | 9.872
7 | 19 | C1 | Bottom | -374.0172 | -4.764 | 1.3546 | -0.8788 | 1.6715 | -1.7998 | 374.0172 | 4.764 | 1.3546 | 1.7998
7 | 19 | C2 | Top | -407.4265 | -3.604 | 1.5735 | -1.0196 | -1.9217 | 7.941 | 407.4265 | 3.604 | 1.5735 | 7.941
7 | 19 | C2 | Bottom | -415.6953 | -3.604 | 1.5735 | -1.0196 | 1.9334 | -0.8888 | 415.6953 | 3.604 | 1.5735 | 0.8888
7 | 19 | C3 Max | Top | -182.3109 | 19.3178 | 9.0876 | 3.7657 | 8.7834 | 33.7135 | 182.3109 | 19.3178 | 9.0876 | 33.7135
7 | 19 | C3 Max | Bottom | -188.5124 | 19.3178 | 9.0876 | 3.7657 | 11.3728 | 39.3409 | 188.5124 | 19.3178 | 9.0876 | 39.3409
7 | 19 | C3 Min | Top | -286.1652 | -25.443 | -7.3461 | -4.8956 | -10.9012 | -21.021 | 286.1652 | 25.443 | 7.3461 | 21.021
7 | 19 | C3 Min | Bottom | -292.3668 | -25.443 | -7.3461 | -4.8956 | -9.2237 | -41.655 | 292.3668 | 25.443 | 7.3461 | 41.655
7 | 19 | C4 Max | Top | -182.3109 | 19.3178 | 9.0876 | 3.7657 | 8.7834 | 33.7135 | 182.3109 | 19.3178 | 9.0876 | 33.7135
7 | 19 | C4 Max | Bottom | -188.5124 | 19.3178 | 9.0876 | 3.7657 | 11.3728 | 39.3409 | 188.5124 | 19.3178 | 9.0876 | 39.3409
7 | 19 | C4 Min | Top | -286.1652 | -25.443 | -7.3461 | -4.8956 | -10.9012 | -21.021 | 286.1652 | 25.443 | 7.3461 | 21.021
7 | 19 | C4 Min | Bottom | -292.3668 | -25.443 | -7.3461 | -4.8956 | -9.2237 | -41.655 | 292.3668 | 25.443 | 7.3461 | 41.655
7 | 19 | C5 Max | Top | -183.3621 | 121.3701 | 3.1933 | 1.7288 | 1.771 | 127.1078 | 183.3621 | 121.3701 | 3.1933 | 127.1078
7 | 19 | C5 Max | Bottom | -189.5636 | 121.3701 | 3.1933 | 1.7288 | 3.9392 | 200.643 | 189.5636 | 121.3701 | 3.1933 | 200.643
7 | 19 | C5 Min | Top | -285.114 | -127.4953 | -1.4518 | -2.8587 | -3.8888 | -114.4153 | 285.114 | 127.4953 | 1.4518 | 114.4153
7 | 19 | C5 Min | Bottom | -291.3156 | -127.4953 | -1.4518 | -2.8587 | -1.7901 | -202.9571 | 291.3156 | 127.4953 | 1.4518 | 202.9571
7 | 19 | C6 Max | Top | -183.3621 | 121.3701 | 3.1933 | 1.7288 | 1.771 | 127.1078 | 183.3621 | 121.3701 | 3.1933 | 127.1078
7 | 19 | C6 Max | Bottom | -189.5636 | 121.3701 | 3.1933 | 1.7288 | 3.9392 | 200.643 | 189.5636 | 121.3701 | 3.1933 | 200.643
7 | 19 | C6 Min | Top | -285.114 | -127.4953 | -1.4518 | -2.8587 | -3.8888 | -114.4153 | 285.114 | 127.4953 | 1.4518 | 114.4153
7 | 19 | C6 Min | Bottom | -291.3156 | -127.4953 | -1.4518 | -2.8587 | -1.7901 | -202.9571 | 291.3156 | 127.4953 | 1.4518 | 202.9571
7 | 19 | C7 Max | Top | -319.8334 | 18.5966 | 9.6357 | 3.4109 | 8.1118 | 35.5036 | 319.8334 | 18.5966 | 9.6357 | 35.5036
7 | 19 | C7 Max | Bottom | -328.1022 | 18.5966 | 9.6357 | 3.4109 | 12.044 | 39.3639 | 328.1022 | 18.5966 | 9.6357 | 39.3639
7 | 19 | C7 Min | Top | -423.6878 | -26.1642 | -6.798 | -5.2504 | -11.5728 | -19.231 | 423.6878 | 26.1642 | 6.798 | 19.231
7 | 19 | C7 Min | Bottom | -431.9565 | -26.1642 | -6.798 | -5.2504 | -8.5526 | -41.6319 | 431.9565 | 26.1642 | 6.798 | 41.6319
7 | 19 | C8 Max | Top | -319.8334 | 18.5966 | 9.6357 | 3.4109 | 8.1118 | 35.5036 | 319.8334 | 18.5966 | 9.6357 | 35.5036
7 | 19 | C8 Max | Bottom | -328.1022 | 18.5966 | 9.6357 | 3.4109 | 12.044 | 39.3639 | 328.1022 | 18.5966 | 9.6357 | 39.3639
7 | 19 | C8 Min | Top | -423.6878 | -26.1642 | -6.798 | -5.2504 | -11.5728 | -19.231 | 423.6878 | 26.1642 | 6.798 | 19.231
7 | 19 | C8 Min | Bottom | -431.9565 | -26.1642 | -6.798 | -5.2504 | -8.5526 | -41.6319 | 431.9565 | 26.1642 | 6.798 | 41.6319
7 | 19 | C9 Max | Top | -320.8846 | 120.6489 | 3.7414 | 1.374 | 1.0994 | 128.8978 | 320.8846 | 120.6489 | 3.7414 | 128.8978
7 | 19 | C9 Max | Bottom | -329.1534 | 120.6489 | 3.7414 | 1.374 | 4.6104 | 200.666 | 329.1534 | 120.6489 | 3.7414 | 200.666
7 | 19 | C9 Min | Top | -422.6366 | -128.2165 | -0.9037 | -3.2135 | -4.5604 | -112.6252 | 422.6366 | 128.2165 | 0.9037 | 112.6252
7 | 19 | C9 Min | Bottom | -430.9053 | -128.2165 | -0.9037 | -3.2135 | -1.119 | -202.934 | 430.9053 | 128.2165 | 0.9037 | 202.934
7 | 19 | C10 Max | Top | -320.8846 | 120.6489 | 3.7414 | 1.374 | 1.0994 | 128.8978 | 320.8846 | 120.6489 | 3.7414 | 128.8978
7 | 19 | C10 Max | Bottom | -329.1534 | 120.6489 | 3.7414 | 1.374 | 4.6104 | 200.666 | 329.1534 | 120.6489 | 3.7414 | 200.666
7 | 19 | C10 Min | Top | -422.6366 | -128.2165 | -0.9037 | -3.2135 | -4.5604 | -112.6252 | 422.6366 | 128.2165 | 0.9037 | 112.6252
7 | 19 | C10 Min | Bottom | -430.9053 | -128.2165 | -0.9037 | -3.2135 | -1.119 | -202.934 | 430.9053 | 128.2165 | 0.9037 | 202.934
7 | 19 | ENVC Max | Top | -182.3109 | 121.3701 | 9.6357 | 3.7657 | 8.7834 | 128.8978 | 182.3109 | 121.3701 | 9.6357 | 128.8978
7 | 19 | ENVC Max | Bottom | -188.5124 | 121.3701 | 9.6357 | 3.7657 | 12.044 | 200.666 | 188.5124 | 121.3701 | 9.6357 | 200.666
7 | 19 | ENVC Min | Top | -423.6878 | -128.2165 | -7.3461 | -5.2504 | -11.5728 | -114.4153 | 423.6878 | 128.2165 | 7.3461 | 114.4153
7 | 19 | ENVC Min | Bottom | -431.9565 | -128.2165 | -7.3461 | -5.2504 | -9.2237 | -202.9571 | 431.9565 | 128.2165 | 7.3461 | 202.9571
7 | 21 | PP | Top | -291.9527 | 3.124 | 0.8664 | 0.7942 | -1.1009 | -0.5689 | 291.9527 | 3.124 | 0.8664 | 0.5689
7 | 21 | PP | Bottom | -298.8433 | 3.124 | 0.8664 | 0.7942 | 1.0217 | 7.0849 | 298.8433 | 3.124 | 0.8664 | 7.0849
7 | 21 | SC | Top | -67.7172 | -0.7657 | 0.2262 | 0.1808 | -0.2917 | 1.4347 | 67.7172 | 0.7657 | 0.2262 | 1.4347
7 | 21 | SC | Bottom | -67.7172 | -0.7657 | 0.2262 | 0.1808 | 0.2626 | -0.4412 | 67.7172 | 0.7657 | 0.2262 | 0.4412
7 | 21 | SX Max | Top | 23.472 | 27.6748 | 4.6743 | 2.3499 | 5.6293 | 34.0062 | 23.472 | 27.6748 | 4.6743 | 34.0062
7 | 21 | SX Max | Bottom | 23.472 | 27.6748 | 4.6743 | 2.3499 | 5.8311 | 40.9984 | 23.472 | 27.6748 | 4.6743 | 40.9984
7 | 21 | SY Max | Top | 39.3132 | 71.1347 | 2.2812 | 1.7203 | 2.775 | 74.4689 | 39.3132 | 71.1347 | 2.2812 | 74.4689
7 | 21 | SY Max | Bottom | 39.3132 | 71.1347 | 2.2812 | 1.7203 | 2.8164 | 116.9031 | 39.3132 | 71.1347 | 2.2812 | 116.9031
7 | 21 | PPSC | Top | -359.6699 | 2.3583 | 1.0926 | 0.975 | -1.3926 | 0.8658 | 359.6699 | 2.3583 | 1.0926 | 0.8658
7 | 21 | PPSC | Bottom | -366.5605 | 2.3583 | 1.0926 | 0.975 | 1.2843 | 6.6437 | 366.5605 | 2.3583 | 1.0926 | 6.6437
7 | 21 | C1 | Top | -408.7338 | 4.3736 | 1.2129 | 1.1119 | -1.5413 | -0.7964 | 408.7338 | 4.3736 | 1.2129 | 0.7964
7 | 21 | C1 | Bottom | -418.3807 | 4.3736 | 1.2129 | 1.1119 | 1.4304 | 9.9188 | 418.3807 | 4.3736 | 1.2129 | 9.9188
7 | 21 | C2 | Top | -458.6907 | 2.5237 | 1.4016 | 1.2423 | -1.7877 | 1.6129 | 458.6907 | 2.5237 | 1.4016 | 1.6129
7 | 21 | C2 | Bottom | -466.9595 | 2.5237 | 1.4016 | 1.2423 | 1.6462 | 7.7959 | 466.9595 | 2.5237 | 1.4016 | 7.7959
7 | 21 | C3 Max | Top | -229.8966 | 41.5563 | 7.3237 | 4.0046 | 6.8902 | 47.0967 | 229.8966 | 41.5563 | 7.3237 | 47.0967
7 | 21 | C3 Max | Bottom | -236.0981 | 41.5563 | 7.3237 | 4.0046 | 9.083 | 63.7741 | 236.0981 | 41.5563 | 7.3237 | 63.7741
7 | 21 | C3 Min | Top | -295.6183 | -35.9332 | -5.7642 | -2.575 | -8.8718 | -48.1207 | 295.6183 | 35.9332 | 5.7642 | 48.1207
7 | 21 | C3 Min | Bottom | -301.8198 | -35.9332 | -5.7642 | -2.575 | -7.2439 | -51.0213 | 301.8198 | 35.9332 | 5.7642 | 51.0213
7 | 21 | C4 Max | Top | -229.8966 | 41.5563 | 7.3237 | 4.0046 | 6.8902 | 47.0967 | 229.8966 | 41.5563 | 7.3237 | 47.0967
7 | 21 | C4 Max | Bottom | -236.0981 | 41.5563 | 7.3237 | 4.0046 | 9.083 | 63.7741 | 236.0981 | 41.5563 | 7.3237 | 63.7741
7 | 21 | C4 Min | Top | -295.6183 | -35.9332 | -5.7642 | -2.575 | -8.8718 | -48.1207 | 295.6183 | 35.9332 | 5.7642 | 48.1207
7 | 21 | C4 Min | Bottom | -301.8198 | -35.9332 | -5.7642 | -2.575 | -7.2439 | -51.0213 | 301.8198 | 35.9332 | 5.7642 | 51.0213
7 | 21 | C5 Max | Top | -207.7189 | 102.4001 | 3.9734 | 3.1232 | 2.8942 | 103.7445 | 207.7189 | 102.4001 | 3.9734 | 103.7445
7 | 21 | C5 Max | Bottom | -213.9205 | 102.4001 | 3.9734 | 3.1232 | 4.8625 | 170.0407 | 213.9205 | 102.4001 | 3.9734 | 170.0407
7 | 21 | C5 Min | Top | -317.7959 | -96.777 | -2.4139 | -1.6936 | -4.8759 | -104.7684 | 317.7959 | 96.777 | 2.4139 | 104.7684
7 | 21 | C5 Min | Bottom | -323.9975 | -96.777 | -2.4139 | -1.6936 | -3.0234 | -157.288 | 323.9975 | 96.777 | 2.4139 | 157.288
7 | 21 | C6 Max | Top | -207.7189 | 102.4001 | 3.9734 | 3.1232 | 2.8942 | 103.7445 | 207.7189 | 102.4001 | 3.9734 | 103.7445
7 | 21 | C6 Max | Bottom | -213.9205 | 102.4001 | 3.9734 | 3.1232 | 4.8625 | 170.0407 | 213.9205 | 102.4001 | 3.9734 | 170.0407
7 | 21 | C6 Min | Top | -317.7959 | -96.777 | -2.4139 | -1.6936 | -4.8759 | -104.7684 | 317.7959 | 96.777 | 2.4139 | 104.7684
7 | 21 | C6 Min | Bottom | -323.9975 | -96.777 | -2.4139 | -1.6936 | -3.0234 | -157.288 | 323.9975 | 96.777 | 2.4139 | 157.288
7 | 21 | C7 Max | Top | -385.1996 | 41.7278 | 7.8099 | 4.4237 | 6.2682 | 48.3608 | 385.1996 | 41.7278 | 7.8099 | 48.3608
7 | 21 | C7 Max | Bottom | -393.4683 | 41.7278 | 7.8099 | 4.4237 | 9.6521 | 65.4583 | 393.4683 | 41.7278 | 7.8099 | 65.4583
7 | 21 | C7 Min | Top | -450.9213 | -35.7616 | -5.2781 | -2.156 | -9.4937 | -46.8566 | 450.9213 | 35.7616 | 5.2781 | 46.8566
7 | 21 | C7 Min | Bottom | -459.19 | -35.7616 | -5.2781 | -2.156 | -6.6748 | -49.3371 | 459.19 | 35.7616 | 5.2781 | 49.3371
7 | 21 | C8 Max | Top | -385.1996 | 41.7278 | 7.8099 | 4.4237 | 6.2682 | 48.3608 | 385.1996 | 41.7278 | 7.8099 | 48.3608
7 | 21 | C8 Max | Bottom | -393.4683 | 41.7278 | 7.8099 | 4.4237 | 9.6521 | 65.4583 | 393.4683 | 41.7278 | 7.8099 | 65.4583
7 | 21 | C8 Min | Top | -450.9213 | -35.7616 | -5.2781 | -2.156 | -9.4937 | -46.8566 | 450.9213 | 35.7616 | 5.2781 | 46.8566
7 | 21 | C8 Min | Bottom | -459.19 | -35.7616 | -5.2781 | -2.156 | -6.6748 | -49.3371 | 459.19 | 35.7616 | 5.2781 | 49.3371
7 | 21 | C9 Max | Top | -363.0219 | 102.5716 | 4.4596 | 3.5422 | 2.2723 | 105.0086 | 363.0219 | 102.5716 | 4.4596 | 105.0086
7 | 21 | C9 Max | Bottom | -371.2907 | 102.5716 | 4.4596 | 3.5422 | 5.4317 | 171.725 | 371.2907 | 102.5716 | 4.4596 | 171.725
7 | 21 | C9 Min | Top | -473.0989 | -96.6054 | -1.9278 | -1.2745 | -5.4978 | -103.5044 | 473.0989 | 96.6054 | 1.9278 | 103.5044
7 | 21 | C9 Min | Bottom | -481.3676 | -96.6054 | -1.9278 | -1.2745 | -2.4543 | -155.6037 | 481.3676 | 96.6054 | 1.9278 | 155.6037
7 | 21 | C10 Max | Top | -363.0219 | 102.5716 | 4.4596 | 3.5422 | 2.2723 | 105.0086 | 363.0219 | 102.5716 | 4.4596 | 105.0086
7 | 21 | C10 Max | Bottom | -371.2907 | 102.5716 | 4.4596 | 3.5422 | 5.4317 | 171.725 | 371.2907 | 102.5716 | 4.4596 | 171.725
7 | 21 | C10 Min | Top | -473.0989 | -96.6054 | -1.9278 | -1.2745 | -5.4978 | -103.5044 | 473.0989 | 96.6054 | 1.9278 | 103.5044
7 | 21 | C10 Min | Bottom | -481.3676 | -96.6054 | -1.9278 | -1.2745 | -2.4543 | -155.6037 | 481.3676 | 96.6054 | 1.9278 | 155.6037
7 | 21 | ENVC Max | Top | -207.7189 | 102.5716 | 7.8099 | 4.4237 | 6.8902 | 105.0086 | 207.7189 | 102.5716 | 7.8099 | 105.0086
7 | 21 | ENVC Max | Bottom | -213.9205 | 102.5716 | 7.8099 | 4.4237 | 9.6521 | 171.725 | 213.9205 | 102.5716 | 7.8099 | 171.725
7 | 21 | ENVC Min | Top | -473.0989 | -96.777 | -5.7642 | -2.575 | -9.4937 | -104.7684 | 473.0989 | 96.777 | 5.7642 | 104.7684
7 | 21 | ENVC Min | Bottom | -481.3676 | -96.777 | -5.7642 | -2.575 | -7.2439 | -157.288 | 481.3676 | 96.777 | 5.7642 | 157.288
7 | 22 | PP | Top | -39.1833 | -1.7383 | 0.1237 | -0.0028 | -0.1546 | 2.1264 | 39.1833 | 1.7383 | 0.1237 | 2.1264
7 | 22 | PP | Bottom | -40.3317 | -1.7383 | 0.1237 | -0.0028 | 0.1486 | -2.1326 | 40.3317 | 1.7383 | 0.1237 | 2.1326
7 | 22 | SC | Top | -9.599 | -0.787 | 0.0304 | 1.664e-05 | -0.0389 | 0.9633 | 9.599 | 0.787 | 0.0304 | 0.9633
7 | 22 | SC | Bottom | -9.599 | -0.787 | 0.0304 | 1.664e-05 | 0.0357 | -0.9649 | 9.599 | 0.787 | 0.0304 | 0.9649
7 | 22 | SX Max | Top | 13.618 | 9.0753 | 0.6096 | 0.1828 | 0.726 | 11.114 | 13.618 | 9.0753 | 0.6096 | 11.114
7 | 22 | SX Max | Bottom | 13.618 | 9.0753 | 0.6096 | 0.1828 | 0.7697 | 11.1205 | 13.618 | 9.0753 | 0.6096 | 11.1205
7 | 22 | SY Max | Top | 7.1886 | 11.0715 | 0.2855 | 0.1438 | 0.3475 | 13.4782 | 7.1886 | 11.0715 | 0.2855 | 13.4782
7 | 22 | SY Max | Bottom | 7.1886 | 11.0715 | 0.2855 | 0.1438 | 0.3521 | 13.6489 | 7.1886 | 11.0715 | 0.2855 | 13.6489
7 | 22 | PPSC | Top | -48.7823 | -2.5254 | 0.1542 | -0.0027 | -0.1935 | 3.0897 | 48.7823 | 2.5254 | 0.1542 | 3.0897
7 | 22 | PPSC | Bottom | -49.9307 | -2.5254 | 0.1542 | -0.0027 | 0.1842 | -3.0975 | 49.9307 | 2.5254 | 0.1542 | 3.0975
7 | 22 | C1 | Top | -54.8566 | -2.4337 | 0.1732 | -0.0039 | -0.2164 | 2.9769 | 54.8566 | 2.4337 | 0.1732 | 2.9769
7 | 22 | C1 | Bottom | -56.4644 | -2.4337 | 0.1732 | -0.0039 | 0.208 | -2.9856 | 56.4644 | 2.4337 | 0.1732 | 2.9856
7 | 22 | C2 | Top | -62.3784 | -3.3453 | 0.1972 | -0.0033 | -0.2477 | 4.0929 | 62.3784 | 3.3453 | 0.1972 | 4.0929
7 | 22 | C2 | Bottom | -63.7565 | -3.3453 | 0.1972 | -0.0033 | 0.2353 | -4.103 | 63.7565 | 3.3453 | 0.1972 | 4.103
7 | 22 | C3 Max | Top | -16.1997 | 11.1409 | 0.9648 | 0.2534 | 0.8773 | 17.4734 | 16.1997 | 11.1409 | 0.9648 | 17.4734
7 | 22 | C3 Max | Bottom | -17.2333 | 11.1409 | 0.9648 | 0.2534 | 1.2112 | 13.6494 | 17.2333 | 11.1409 | 0.9648 | 13.6494
7 | 22 | C3 Min | Top | -54.3301 | -14.2699 | -0.7421 | -0.2584 | -1.1556 | -13.6459 | 54.3301 | 14.2699 | 0.7421 | 13.6459
7 | 22 | C3 Min | Bottom | -55.3637 | -14.2699 | -0.7421 | -0.2584 | -0.9438 | -17.4881 | 55.3637 | 14.2699 | 0.7421 | 17.4881
7 | 22 | C4 Max | Top | -16.1997 | 11.1409 | 0.9648 | 0.2534 | 0.8773 | 17.4734 | 16.1997 | 11.1409 | 0.9648 | 17.4734
7 | 22 | C4 Max | Bottom | -17.2333 | 11.1409 | 0.9648 | 0.2534 | 1.2112 | 13.6494 | 17.2333 | 11.1409 | 0.9648 | 13.6494
7 | 22 | C4 Min | Top | -54.3301 | -14.2699 | -0.7421 | -0.2584 | -1.1556 | -13.6459 | 54.3301 | 14.2699 | 0.7421 | 13.6459
7 | 22 | C4 Min | Bottom | -55.3637 | -14.2699 | -0.7421 | -0.2584 | -0.9438 | -17.4881 | 55.3637 | 14.2699 | 0.7421 | 17.4881
7 | 22 | C5 Max | Top | -25.2009 | 13.9356 | 0.511 | 0.1989 | 0.3474 | 20.7832 | 25.2009 | 13.9356 | 0.511 | 20.7832
7 | 22 | C5 Max | Bottom | -26.2345 | 13.9356 | 0.511 | 0.1989 | 0.6266 | 17.1891 | 26.2345 | 13.9356 | 0.511 | 17.1891
7 | 22 | C5 Min | Top | -45.329 | -17.0646 | -0.2883 | -0.2038 | -0.6257 | -16.9558 | 45.329 | 17.0646 | 0.2883 | 16.9558
7 | 22 | C5 Min | Bottom | -46.3626 | -17.0646 | -0.2883 | -0.2038 | -0.3592 | -21.0278 | 46.3626 | 17.0646 | 0.2883 | 21.0278
7 | 22 | C6 Max | Top | -25.2009 | 13.9356 | 0.511 | 0.1989 | 0.3474 | 20.7832 | 25.2009 | 13.9356 | 0.511 | 20.7832
7 | 22 | C6 Max | Bottom | -26.2345 | 13.9356 | 0.511 | 0.1989 | 0.6266 | 17.1891 | 26.2345 | 13.9356 | 0.511 | 17.1891
7 | 22 | C6 Min | Top | -45.329 | -17.0646 | -0.2883 | -0.2038 | -0.6257 | -16.9558 | 45.329 | 17.0646 | 0.2883 | 16.9558
7 | 22 | C6 Min | Bottom | -46.3626 | -17.0646 | -0.2883 | -0.2038 | -0.3592 | -21.0278 | 46.3626 | 17.0646 | 0.2883 | 21.0278
7 | 22 | C7 Max | Top | -37.5537 | 9.8324 | 1.0324 | 0.2526 | 0.7921 | 19.0746 | 37.5537 | 9.8324 | 1.0324 | 19.0746
7 | 22 | C7 Max | Bottom | -38.9319 | 9.8324 | 1.0324 | 0.2526 | 1.2914 | 12.0447 | 38.9319 | 9.8324 | 1.0324 | 12.0447
7 | 22 | C7 Min | Top | -75.6842 | -15.5785 | -0.6746 | -0.2592 | -1.2408 | -12.0447 | 75.6842 | 15.5785 | 0.6746 | 12.0447
7 | 22 | C7 Min | Bottom | -77.0623 | -15.5785 | -0.6746 | -0.2592 | -0.8636 | -19.0928 | 77.0623 | 15.5785 | 0.6746 | 19.0928
7 | 22 | C8 Max | Top | -37.5537 | 9.8324 | 1.0324 | 0.2526 | 0.7921 | 19.0746 | 37.5537 | 9.8324 | 1.0324 | 19.0746
7 | 22 | C8 Max | Bottom | -38.9319 | 9.8324 | 1.0324 | 0.2526 | 1.2914 | 12.0447 | 38.9319 | 9.8324 | 1.0324 | 12.0447
7 | 22 | C8 Min | Top | -75.6842 | -15.5785 | -0.6746 | -0.2592 | -1.2408 | -12.0447 | 75.6842 | 15.5785 | 0.6746 | 12.0447
7 | 22 | C8 Min | Bottom | -77.0623 | -15.5785 | -0.6746 | -0.2592 | -0.8636 | -19.0928 | 77.0623 | 15.5785 | 0.6746 | 19.0928
7 | 22 | C9 Max | Top | -46.5549 | 12.627 | 0.5786 | 0.1981 | 0.2622 | 22.3845 | 46.5549 | 12.627 | 0.5786 | 22.3845
7 | 22 | C9 Max | Bottom | -47.933 | 12.627 | 0.5786 | 0.1981 | 0.7068 | 15.5844 | 47.933 | 12.627 | 0.5786 | 15.5844
7 | 22 | C9 Min | Top | -66.683 | -18.3731 | -0.2208 | -0.2047 | -0.7109 | -15.3546 | 66.683 | 18.3731 | 0.2208 | 15.3546
7 | 22 | C9 Min | Bottom | -68.0611 | -18.3731 | -0.2208 | -0.2047 | -0.279 | -22.6325 | 68.0611 | 18.3731 | 0.2208 | 22.6325
7 | 22 | C10 Max | Top | -46.5549 | 12.627 | 0.5786 | 0.1981 | 0.2622 | 22.3845 | 46.5549 | 12.627 | 0.5786 | 22.3845
7 | 22 | C10 Max | Bottom | -47.933 | 12.627 | 0.5786 | 0.1981 | 0.7068 | 15.5844 | 47.933 | 12.627 | 0.5786 | 15.5844
7 | 22 | C10 Min | Top | -66.683 | -18.3731 | -0.2208 | -0.2047 | -0.7109 | -15.3546 | 66.683 | 18.3731 | 0.2208 | 15.3546
7 | 22 | C10 Min | Bottom | -68.0611 | -18.3731 | -0.2208 | -0.2047 | -0.279 | -22.6325 | 68.0611 | 18.3731 | 0.2208 | 22.6325
7 | 22 | ENVC Max | Top | -16.1997 | 13.9356 | 1.0324 | 0.2534 | 0.8773 | 22.3845 | 16.1997 | 13.9356 | 1.0324 | 22.3845
7 | 22 | ENVC Max | Bottom | -17.2333 | 13.9356 | 1.0324 | 0.2534 | 1.2914 | 17.1891 | 17.2333 | 13.9356 | 1.0324 | 17.1891
7 | 22 | ENVC Min | Top | -75.6842 | -18.3731 | -0.7421 | -0.2592 | -1.2408 | -16.9558 | 75.6842 | 18.3731 | 0.7421 | 16.9558
7 | 22 | ENVC Min | Bottom | -77.0623 | -18.3731 | -0.7421 | -0.2592 | -0.9438 | -22.6325 | 77.0623 | 18.3731 | 0.7421 | 22.6325
7 | 23 | PP | Top | -105.8074 | 1.5568 | 0.1231 | -0.0243 | -0.1557 | -0.8844 | 105.8074 | 1.5568 | 0.1231 | 0.8844
7 | 23 | PP | Bottom | -109.1761 | 1.5568 | 0.1231 | -0.0243 | 0.1458 | 2.9298 | 109.1761 | 1.5568 | 0.1231 | 2.9298
7 | 23 | SC | Top | -29.9856 | 1.1302 | 0.0297 | -0.0068 | -0.0398 | -1.2012 | 29.9856 | 1.1302 | 0.0297 | 1.2012
7 | 23 | SC | Bottom | -29.9856 | 1.1302 | 0.0297 | -0.0068 | 0.0329 | 1.5678 | 29.9856 | 1.1302 | 0.0297 | 1.5678
7 | 23 | SX Max | Top | 91.0717 | 6.6928 | 0.5951 | 0.6084 | 0.6987 | 7.158 | 91.0717 | 6.6928 | 0.5951 | 7.158
7 | 23 | SX Max | Bottom | 91.0717 | 6.6928 | 0.5951 | 0.6084 | 0.7942 | 9.556 | 91.0717 | 6.6928 | 0.5951 | 9.556
7 | 23 | SY Max | Top | 26.7038 | 5.1212 | 0.3949 | 0.495 | 0.4923 | 6.8122 | 26.7038 | 5.1212 | 0.3949 | 6.8122
7 | 23 | SY Max | Bottom | 26.7038 | 5.1212 | 0.3949 | 0.495 | 0.4759 | 10.3058 | 26.7038 | 5.1212 | 0.3949 | 10.3058
7 | 23 | PPSC | Top | -135.793 | 2.687 | 0.1528 | -0.0311 | -0.1955 | -2.0856 | 135.793 | 2.687 | 0.1528 | 2.0856
7 | 23 | PPSC | Bottom | -139.1617 | 2.687 | 0.1528 | -0.0311 | 0.1788 | 4.4976 | 139.1617 | 2.687 | 0.1528 | 4.4976
7 | 23 | C1 | Top | -148.1303 | 2.1795 | 0.1723 | -0.0341 | -0.218 | -1.2382 | 148.1303 | 2.1795 | 0.1723 | 1.2382
7 | 23 | C1 | Bottom | -152.8466 | 2.1795 | 0.1723 | -0.0341 | 0.2042 | 4.1017 | 152.8466 | 2.1795 | 0.1723 | 4.1017
7 | 23 | C2 | Top | -174.9458 | 3.6765 | 0.1952 | -0.0401 | -0.2505 | -2.9831 | 174.9458 | 3.6765 | 0.1952 | 2.9831
7 | 23 | C2 | Bottom | -178.9883 | 3.6765 | 0.1952 | -0.0401 | 0.2277 | 6.0243 | 178.9883 | 3.6765 | 0.1952 | 6.0243
7 | 23 | C3 Max | Top | 32.2737 | 10.771 | 0.9439 | 0.8299 | 0.838 | 9.2252 | 32.2737 | 10.771 | 0.9439 | 9.2252
7 | 23 | C3 Max | Bottom | 29.2418 | 10.771 | 0.9439 | 0.8299 | 1.2432 | 16.0152 | 29.2418 | 10.771 | 0.9439 | 16.0152
7 | 23 | C3 Min | Top | -222.727 | -7.9687 | -0.7223 | -0.8737 | -1.1183 | -10.8171 | 222.727 | 7.9687 | 0.7223 | 10.8171
7 | 23 | C3 Min | Bottom | -225.7589 | -7.9687 | -0.7223 | -0.8737 | -0.9807 | -10.7416 | 225.7589 | 7.9687 | 0.7223 | 10.7416
7 | 23 | C4 Max | Top | 32.2737 | 10.771 | 0.9439 | 0.8299 | 0.838 | 9.2252 | 32.2737 | 10.771 | 0.9439 | 9.2252
7 | 23 | C4 Max | Bottom | 29.2418 | 10.771 | 0.9439 | 0.8299 | 1.2432 | 16.0152 | 29.2418 | 10.771 | 0.9439 | 16.0152
7 | 23 | C4 Min | Top | -222.727 | -7.9687 | -0.7223 | -0.8737 | -1.1183 | -10.8171 | 222.727 | 7.9687 | 0.7223 | 10.8171
7 | 23 | C4 Min | Bottom | -225.7589 | -7.9687 | -0.7223 | -0.8737 | -0.9807 | -10.7416 | 225.7589 | 7.9687 | 0.7223 | 10.7416
7 | 23 | C5 Max | Top | -57.8413 | 8.5707 | 0.6636 | 0.6711 | 0.5491 | 8.7412 | 57.8413 | 8.5707 | 0.6636 | 8.7412
7 | 23 | C5 Max | Bottom | -60.8732 | 8.5707 | 0.6636 | 0.6711 | 0.7975 | 17.065 | 60.8732 | 8.5707 | 0.6636 | 17.065
7 | 23 | C5 Min | Top | -132.612 | -5.7685 | -0.442 | -0.7149 | -0.8294 | -10.3331 | 132.612 | 5.7685 | 0.442 | 10.3331
7 | 23 | C5 Min | Bottom | -135.6439 | -5.7685 | -0.442 | -0.7149 | -0.535 | -11.7914 | 135.6439 | 5.7685 | 0.442 | 11.7914
7 | 23 | C6 Max | Top | -57.8413 | 8.5707 | 0.6636 | 0.6711 | 0.5491 | 8.7412 | 57.8413 | 8.5707 | 0.6636 | 8.7412
7 | 23 | C6 Max | Bottom | -60.8732 | 8.5707 | 0.6636 | 0.6711 | 0.7975 | 17.065 | 60.8732 | 8.5707 | 0.6636 | 17.065
7 | 23 | C6 Min | Top | -132.612 | -5.7685 | -0.442 | -0.7149 | -0.8294 | -10.3331 | 132.612 | 5.7685 | 0.442 | 10.3331
7 | 23 | C6 Min | Bottom | -135.6439 | -5.7685 | -0.442 | -0.7149 | -0.535 | -11.7914 | 135.6439 | 5.7685 | 0.442 | 11.7914
7 | 23 | C7 Max | Top | -29.4541 | 12.3682 | 1.0105 | 0.8158 | 0.7515 | 7.7587 | 29.4541 | 12.3682 | 1.0105 | 7.7587
7 | 23 | C7 Max | Bottom | -33.4966 | 12.3682 | 1.0105 | 0.8158 | 1.3199 | 18.462 | 33.4966 | 12.3682 | 1.0105 | 18.462
7 | 23 | C7 Min | Top | -284.4548 | -6.3715 | -0.6557 | -0.8878 | -1.2048 | -12.2836 | 284.4548 | 6.3715 | 0.6557 | 12.2836
7 | 23 | C7 Min | Bottom | -288.4973 | -6.3715 | -0.6557 | -0.8878 | -0.904 | -8.2948 | 288.4973 | 6.3715 | 0.6557 | 8.2948
7 | 23 | C8 Max | Top | -29.4541 | 12.3682 | 1.0105 | 0.8158 | 0.7515 | 7.7587 | 29.4541 | 12.3682 | 1.0105 | 7.7587
7 | 23 | C8 Max | Bottom | -33.4966 | 12.3682 | 1.0105 | 0.8158 | 1.3199 | 18.462 | 33.4966 | 12.3682 | 1.0105 | 18.462
7 | 23 | C8 Min | Top | -284.4548 | -6.3715 | -0.6557 | -0.8878 | -1.2048 | -12.2836 | 284.4548 | 6.3715 | 0.6557 | 12.2836
7 | 23 | C8 Min | Bottom | -288.4973 | -6.3715 | -0.6557 | -0.8878 | -0.904 | -8.2948 | 288.4973 | 6.3715 | 0.6557 | 8.2948
7 | 23 | C9 Max | Top | -119.5691 | 10.168 | 0.7302 | 0.657 | 0.4626 | 7.2747 | 119.5691 | 10.168 | 0.7302 | 7.2747
7 | 23 | C9 Max | Bottom | -123.6116 | 10.168 | 0.7302 | 0.657 | 0.8741 | 19.5117 | 123.6116 | 10.168 | 0.7302 | 19.5117
7 | 23 | C9 Min | Top | -194.3398 | -4.1712 | -0.3754 | -0.729 | -0.9159 | -11.7996 | 194.3398 | 4.1712 | 0.3754 | 11.7996
7 | 23 | C9 Min | Bottom | -198.3823 | -4.1712 | -0.3754 | -0.729 | -0.4583 | -9.3446 | 198.3823 | 4.1712 | 0.3754 | 9.3446
7 | 23 | C10 Max | Top | -119.5691 | 10.168 | 0.7302 | 0.657 | 0.4626 | 7.2747 | 119.5691 | 10.168 | 0.7302 | 7.2747
7 | 23 | C10 Max | Bottom | -123.6116 | 10.168 | 0.7302 | 0.657 | 0.8741 | 19.5117 | 123.6116 | 10.168 | 0.7302 | 19.5117
7 | 23 | C10 Min | Top | -194.3398 | -4.1712 | -0.3754 | -0.729 | -0.9159 | -11.7996 | 194.3398 | 4.1712 | 0.3754 | 11.7996
7 | 23 | C10 Min | Bottom | -198.3823 | -4.1712 | -0.3754 | -0.729 | -0.4583 | -9.3446 | 198.3823 | 4.1712 | 0.3754 | 9.3446
7 | 23 | ENVC Max | Top | 32.2737 | 12.3682 | 1.0105 | 0.8299 | 0.838 | 9.2252 | 32.2737 | 12.3682 | 1.0105 | 9.2252
7 | 23 | ENVC Max | Bottom | 29.2418 | 12.3682 | 1.0105 | 0.8299 | 1.3199 | 19.5117 | 29.2418 | 12.3682 | 1.0105 | 19.5117
7 | 23 | ENVC Min | Top | -284.4548 | -7.9687 | -0.7223 | -0.8878 | -1.2048 | -12.2836 | 284.4548 | 7.9687 | 0.7223 | 12.2836
7 | 23 | ENVC Min | Bottom | -288.4973 | -7.9687 | -0.7223 | -0.8878 | -0.9807 | -11.7914 | 288.4973 | 7.9687 | 0.7223 | 11.7914
6 | 5 | PP | Top | -397.0925 | 8.2283 | -1.1435 | 1.3702 | 1.3792 | 21.5245 | 397.0925 | 8.2283 | 1.1435 | 21.5245
6 | 5 | PP | Bottom | -406.525 | 8.2283 | -1.1435 | 1.3702 | -1.4223 | 41.6839 | 406.525 | 8.2283 | 1.1435 | 41.6839
6 | 5 | SC | Top | -90.262 | 1.6073 | -0.4139 | 0.4028 | 0.5001 | 10.2568 | 90.262 | 1.6073 | 0.4139 | 10.2568
6 | 5 | SC | Bottom | -90.262 | 1.6073 | -0.4139 | 0.4028 | -0.5139 | 14.1946 | 90.262 | 1.6073 | 0.4139 | 14.1946
6 | 5 | SX Max | Top | 205.3868 | 70.7549 | 3.1147 | 7.6687 | 3.6598 | 218.1642 | 205.3868 | 70.7549 | 3.1147 | 218.1642
6 | 5 | SX Max | Bottom | 205.3868 | 70.7549 | 3.1147 | 7.6687 | 3.9716 | 300.1113 | 205.3868 | 70.7549 | 3.1147 | 300.1113
6 | 5 | SY Max | Top | 101.0977 | 35.7255 | 2.3261 | 5.1463 | 2.6954 | 80.0904 | 101.0977 | 35.7255 | 2.3261 | 80.0904
6 | 5 | SY Max | Bottom | 101.0977 | 35.7255 | 2.3261 | 5.1463 | 3.0151 | 102.4991 | 101.0977 | 35.7255 | 2.3261 | 102.4991
6 | 5 | PPSC | Top | -487.3545 | 9.8356 | -1.5574 | 1.773 | 1.8793 | 31.7813 | 487.3545 | 9.8356 | 1.5574 | 31.7813
6 | 5 | PPSC | Bottom | -496.787 | 9.8356 | -1.5574 | 1.773 | -1.9362 | 55.8785 | 496.787 | 9.8356 | 1.5574 | 55.8785
6 | 5 | C1 | Top | -555.9294 | 11.5197 | -1.6009 | 1.9183 | 1.9309 | 30.1343 | 555.9294 | 11.5197 | 1.6009 | 30.1343
6 | 5 | C1 | Bottom | -569.1349 | 11.5197 | -1.6009 | 1.9183 | -1.9912 | 58.3575 | 569.1349 | 11.5197 | 1.6009 | 58.3575
6 | 5 | C2 | Top | -620.9302 | 12.4457 | -2.0344 | 2.2887 | 2.4553 | 42.2403 | 620.9302 | 12.4457 | 2.0344 | 42.2403
6 | 5 | C2 | Bottom | -632.2492 | 12.4457 | -2.0344 | 2.2887 | -2.529 | 72.7321 | 632.2492 | 12.4457 | 2.0344 | 72.7321
6 | 5 | C3 Max | Top | -69.8417 | 106.4624 | 3.3314 | 11.9694 | 6.3651 | 324.8019 | 69.8417 | 106.4624 | 3.3314 | 324.8019
6 | 5 | C3 Max | Bottom | -78.331 | 106.4624 | 3.3314 | 11.9694 | 4.2802 | 457.6714 | 78.331 | 106.4624 | 3.3314 | 457.6714
6 | 5 | C3 Min | Top | -644.9247 | -91.6514 | -5.3896 | -9.503 | -3.8824 | -286.0578 | 644.9247 | 91.6514 | 5.3896 | 286.0578
6 | 5 | C3 Min | Bottom | -653.414 | -91.6514 | -5.3896 | -9.503 | -6.8404 | -382.6404 | 653.414 | 91.6514 | 5.3896 | 382.6404
6 | 5 | C4 Max | Top | -69.8417 | 106.4624 | 3.3314 | 11.9694 | 6.3651 | 324.8019 | 69.8417 | 106.4624 | 3.3314 | 324.8019
6 | 5 | C4 Max | Bottom | -78.331 | 106.4624 | 3.3314 | 11.9694 | 4.2802 | 457.6714 | 78.331 | 106.4624 | 3.3314 | 457.6714
6 | 5 | C4 Min | Top | -644.9247 | -91.6514 | -5.3896 | -9.503 | -3.8824 | -286.0578 | 644.9247 | 91.6514 | 5.3896 | 286.0578
6 | 5 | C4 Min | Bottom | -653.414 | -91.6514 | -5.3896 | -9.503 | -6.8404 | -382.6404 | 653.414 | 91.6514 | 5.3896 | 382.6404
6 | 5 | C5 Max | Top | -215.8464 | 57.4213 | 2.2274 | 8.438 | 5.0149 | 131.4986 | 215.8464 | 57.4213 | 2.2274 | 131.4986
6 | 5 | C5 Max | Bottom | -224.3357 | 57.4213 | 2.2274 | 8.438 | 2.9411 | 181.0143 | 224.3357 | 57.4213 | 2.2274 | 181.0143
6 | 5 | C5 Min | Top | -498.92 | -42.6103 | -4.2857 | -5.9716 | -2.5323 | -92.7545 | 498.92 | 42.6103 | 4.2857 | 92.7545
6 | 5 | C5 Min | Bottom | -507.4092 | -42.6103 | -4.2857 | -5.9716 | -5.5012 | -105.9832 | 507.4092 | 42.6103 | 4.2857 | 105.9832
6 | 5 | C6 Max | Top | -215.8464 | 57.4213 | 2.2274 | 8.438 | 5.0149 | 131.4986 | 215.8464 | 57.4213 | 2.2274 | 131.4986
6 | 5 | C6 Max | Bottom | -224.3357 | 57.4213 | 2.2274 | 8.438 | 2.9411 | 181.0143 | 224.3357 | 57.4213 | 2.2274 | 181.0143
6 | 5 | C6 Min | Top | -498.92 | -42.6103 | -4.2857 | -5.9716 | -2.5323 | -92.7545 | 498.92 | 42.6103 | 4.2857 | 92.7545
6 | 5 | C6 Min | Bottom | -507.4092 | -42.6103 | -4.2857 | -5.9716 | -5.5012 | -105.9832 | 507.4092 | 42.6103 | 4.2857 | 105.9832
6 | 5 | C7 Max | Top | -279.2315 | 110.5381 | 2.5745 | 12.7832 | 7.2789 | 341.5161 | 279.2315 | 110.5381 | 2.5745 | 341.5161
6 | 5 | C7 Max | Bottom | -290.5505 | 110.5381 | 2.5745 | 12.7832 | 3.3396 | 484.3712 | 290.5505 | 110.5381 | 2.5745 | 484.3712
6 | 5 | C7 Min | Top | -854.3145 | -87.5756 | -6.1466 | -8.6891 | -2.9686 | -269.3437 | 854.3145 | 87.5756 | 6.1466 | 269.3437
6 | 5 | C7 Min | Bottom | -865.6335 | -87.5756 | -6.1466 | -8.6891 | -7.7809 | -355.9405 | 865.6335 | 87.5756 | 6.1466 | 355.9405
6 | 5 | C8 Max | Top | -279.2315 | 110.5381 | 2.5745 | 12.7832 | 7.2789 | 341.5161 | 279.2315 | 110.5381 | 2.5745 | 341.5161
6 | 5 | C8 Max | Bottom | -290.5505 | 110.5381 | 2.5745 | 12.7832 | 3.3396 | 484.3712 | 290.5505 | 110.5381 | 2.5745 | 484.3712
6 | 5 | C8 Min | Top | -854.3145 | -87.5756 | -6.1466 | -8.6891 | -2.9686 | -269.3437 | 854.3145 | 87.5756 | 6.1466 | 269.3437
6 | 5 | C8 Min | Bottom | -865.6335 | -87.5756 | -6.1466 | -8.6891 | -7.7809 | -355.9405 | 865.6335 | 87.5756 | 6.1466 | 355.9405
6 | 5 | C9 Max | Top | -425.2362 | 61.497 | 1.4705 | 9.2518 | 5.9288 | 148.2128 | 425.2362 | 61.497 | 1.4705 | 148.2128
6 | 5 | C9 Max | Bottom | -436.5552 | 61.497 | 1.4705 | 9.2518 | 2.0005 | 207.7141 | 436.5552 | 61.497 | 1.4705 | 207.7141
6 | 5 | C9 Min | Top | -708.3098 | -38.5345 | -5.0426 | -5.1577 | -1.6184 | -76.0404 | 708.3098 | 38.5345 | 5.0426 | 76.0404
6 | 5 | C9 Min | Bottom | -719.6288 | -38.5345 | -5.0426 | -5.1577 | -6.4418 | -79.2834 | 719.6288 | 38.5345 | 5.0426 | 79.2834
6 | 5 | C10 Max | Top | -425.2362 | 61.497 | 1.4705 | 9.2518 | 5.9288 | 148.2128 | 425.2362 | 61.497 | 1.4705 | 148.2128
6 | 5 | C10 Max | Bottom | -436.5552 | 61.497 | 1.4705 | 9.2518 | 2.0005 | 207.7141 | 436.5552 | 61.497 | 1.4705 | 207.7141
6 | 5 | C10 Min | Top | -708.3098 | -38.5345 | -5.0426 | -5.1577 | -1.6184 | -76.0404 | 708.3098 | 38.5345 | 5.0426 | 76.0404
6 | 5 | C10 Min | Bottom | -719.6288 | -38.5345 | -5.0426 | -5.1577 | -6.4418 | -79.2834 | 719.6288 | 38.5345 | 5.0426 | 79.2834
6 | 5 | ENVC Max | Top | -69.8417 | 110.5381 | 3.3314 | 12.7832 | 7.2789 | 341.5161 | 69.8417 | 110.5381 | 3.3314 | 341.5161
6 | 5 | ENVC Max | Bottom | -78.331 | 110.5381 | 3.3314 | 12.7832 | 4.2802 | 484.3712 | 78.331 | 110.5381 | 3.3314 | 484.3712
6 | 5 | ENVC Min | Top | -854.3145 | -91.6514 | -6.1466 | -9.503 | -3.8824 | -286.0578 | 854.3145 | 91.6514 | 6.1466 | 286.0578
6 | 5 | ENVC Min | Bottom | -865.6335 | -91.6514 | -6.1466 | -9.503 | -7.7809 | -382.6404 | 865.6335 | 91.6514 | 6.1466 | 382.6404
6 | 8 | PP | Top | -398.3062 | 7.5355 | 0.3189 | -1.086 | -0.3765 | -17.1039 | 398.3062 | 7.5355 | 0.3189 | 17.1039
6 | 8 | PP | Bottom | -407.7387 | 7.5355 | 0.3189 | -1.086 | 0.4048 | 1.3581 | 407.7387 | 7.5355 | 0.3189 | 1.3581
6 | 8 | SC | Top | -89.3484 | 1.761 | 0.1346 | -0.364 | -0.1651 | 0.4031 | 89.3484 | 1.761 | 0.1346 | 0.4031
6 | 8 | SC | Bottom | -89.3484 | 1.761 | 0.1346 | -0.364 | 0.1648 | 4.7177 | 89.3484 | 1.761 | 0.1346 | 4.7177
6 | 8 | SX Max | Top | 236.0859 | 84.5446 | 2.4584 | 7.0181 | 2.9056 | 269.7188 | 236.0859 | 84.5446 | 2.4584 | 269.7188
6 | 8 | SX Max | Bottom | 236.0859 | 84.5446 | 2.4584 | 7.0181 | 3.1219 | 401.2536 | 236.0859 | 84.5446 | 2.4584 | 401.2536
6 | 8 | SY Max | Top | 104.2571 | 29.7078 | 2.4077 | 5.1441 | 2.8053 | 58.6968 | 104.2571 | 29.7078 | 2.4077 | 58.6968
6 | 8 | SY Max | Bottom | 104.2571 | 29.7078 | 2.4077 | 5.1441 | 3.1052 | 93.5982 | 104.2571 | 29.7078 | 2.4077 | 93.5982
6 | 8 | PPSC | Top | -487.6546 | 9.2965 | 0.4535 | -1.45 | -0.5415 | -16.7007 | 487.6546 | 9.2965 | 0.4535 | 16.7007
6 | 8 | PPSC | Bottom | -497.0871 | 9.2965 | 0.4535 | -1.45 | 0.5696 | 6.0758 | 497.0871 | 9.2965 | 0.4535 | 6.0758
6 | 8 | C1 | Top | -557.6287 | 10.5497 | 0.4464 | -1.5205 | -0.5271 | -23.9454 | 557.6287 | 10.5497 | 0.4464 | 23.9454
6 | 8 | C1 | Bottom | -570.8342 | 10.5497 | 0.4464 | -1.5205 | 0.5667 | 1.9013 | 570.8342 | 10.5497 | 0.4464 | 1.9013
6 | 8 | C2 | Top | -620.9249 | 11.8603 | 0.5981 | -1.8856 | -0.7159 | -19.8796 | 620.9249 | 11.8603 | 0.5981 | 19.8796
6 | 8 | C2 | Bottom | -632.2439 | 11.8603 | 0.5981 | -1.8856 | 0.7494 | 9.178 | 632.2439 | 11.8603 | 0.5981 | 9.178
6 | 8 | C3 Max | Top | -27.9553 | 125.1444 | 3.7288 | 8.8479 | 3.7291 | 362.2128 | 27.9553 | 125.1444 | 3.7288 | 362.2128
6 | 8 | C3 Max | Bottom | -36.4446 | 125.1444 | 3.7288 | 8.8479 | 4.735 | 562.9774 | 36.4446 | 125.1444 | 3.7288 | 562.9774
6 | 8 | C3 Min | Top | -688.9959 | -111.5805 | -3.1548 | -10.8028 | -4.4067 | -392.9998 | 688.9959 | 111.5805 | 3.1548 | 392.9998
6 | 8 | C3 Min | Bottom | -697.4851 | -111.5805 | -3.1548 | -10.8028 | -4.0064 | -560.5328 | 697.4851 | 111.5805 | 3.1548 | 560.5328
6 | 8 | C4 Max | Top | -27.9553 | 125.1444 | 3.7288 | 8.8479 | 3.7291 | 362.2128 | 27.9553 | 125.1444 | 3.7288 | 362.2128
6 | 8 | C4 Max | Bottom | -36.4446 | 125.1444 | 3.7288 | 8.8479 | 4.735 | 562.9774 | 36.4446 | 125.1444 | 3.7288 | 562.9774
6 | 8 | C4 Min | Top | -688.9959 | -111.5805 | -3.1548 | -10.8028 | -4.4067 | -392.9998 | 688.9959 | 111.5805 | 3.1548 | 392.9998
6 | 8 | C4 Min | Bottom | -697.4851 | -111.5805 | -3.1548 | -10.8028 | -4.0064 | -560.5328 | 697.4851 | 111.5805 | 3.1548 | 560.5328
6 | 8 | C5 Max | Top | -212.5156 | 48.3729 | 3.6578 | 6.2242 | 3.5886 | 66.7821 | 212.5156 | 48.3729 | 3.6578 | 66.7821
6 | 8 | C5 Max | Bottom | -221.0048 | 48.3729 | 3.6578 | 6.2242 | 4.7116 | 132.2597 | 221.0048 | 48.3729 | 3.6578 | 132.2597
6 | 8 | C5 Min | Top | -504.4356 | -34.809 | -3.0838 | -8.1791 | -4.2662 | -97.5691 | 504.4356 | 34.809 | 3.0838 | 97.5691
6 | 8 | C5 Min | Bottom | -512.9248 | -34.809 | -3.0838 | -8.1791 | -3.983 | -129.8151 | 512.9248 | 34.809 | 3.0838 | 129.8151
6 | 8 | C6 Max | Top | -212.5156 | 48.3729 | 3.6578 | 6.2242 | 3.5886 | 66.7821 | 212.5156 | 48.3729 | 3.6578 | 66.7821
6 | 8 | C6 Max | Bottom | -221.0048 | 48.3729 | 3.6578 | 6.2242 | 4.7116 | 132.2597 | 221.0048 | 48.3729 | 3.6578 | 132.2597
6 | 8 | C6 Min | Top | -504.4356 | -34.809 | -3.0838 | -8.1791 | -4.2662 | -97.5691 | 504.4356 | 34.809 | 3.0838 | 97.5691
6 | 8 | C6 Min | Bottom | -512.9248 | -34.809 | -3.0838 | -8.1791 | -3.983 | -129.8151 | 512.9248 | 34.809 | 3.0838 | 129.8151
6 | 8 | C7 Max | Top | -236.7956 | 129.1661 | 3.9591 | 8.1581 | 3.4511 | 357.4848 | 236.7956 | 129.1661 | 3.9591 | 357.4848
6 | 8 | C7 Max | Bottom | -248.1146 | 129.1661 | 3.9591 | 8.1581 | 5.0213 | 568.1025 | 248.1146 | 129.1661 | 3.9591 | 568.1025
6 | 8 | C7 Min | Top | -897.8361 | -107.5588 | -2.9245 | -11.4926 | -4.6847 | -397.7278 | 897.8361 | 107.5588 | 2.9245 | 397.7278
6 | 8 | C7 Min | Bottom | -909.1551 | -107.5588 | -2.9245 | -11.4926 | -3.7202 | -555.4077 | 909.1551 | 107.5588 | 2.9245 | 555.4077
6 | 8 | C8 Max | Top | -236.7956 | 129.1661 | 3.9591 | 8.1581 | 3.4511 | 357.4848 | 236.7956 | 129.1661 | 3.9591 | 357.4848
6 | 8 | C8 Max | Bottom | -248.1146 | 129.1661 | 3.9591 | 8.1581 | 5.0213 | 568.1025 | 248.1146 | 129.1661 | 3.9591 | 568.1025
6 | 8 | C8 Min | Top | -897.8361 | -107.5588 | -2.9245 | -11.4926 | -4.6847 | -397.7278 | 897.8361 | 107.5588 | 2.9245 | 397.7278
6 | 8 | C8 Min | Bottom | -909.1551 | -107.5588 | -2.9245 | -11.4926 | -3.7202 | -555.4077 | 909.1551 | 107.5588 | 2.9245 | 555.4077
6 | 8 | C9 Max | Top | -421.3558 | 52.3946 | 3.8881 | 5.5344 | 3.3106 | 62.0541 | 421.3558 | 52.3946 | 3.8881 | 62.0541
6 | 8 | C9 Max | Bottom | -432.6748 | 52.3946 | 3.8881 | 5.5344 | 4.9979 | 137.3848 | 432.6748 | 52.3946 | 3.8881 | 137.3848
6 | 8 | C9 Min | Top | -713.2759 | -30.7873 | -2.8535 | -8.8689 | -4.5442 | -102.2971 | 713.2759 | 30.7873 | 2.8535 | 102.2971
6 | 8 | C9 Min | Bottom | -724.5949 | -30.7873 | -2.8535 | -8.8689 | -3.6968 | -124.69 | 724.5949 | 30.7873 | 2.8535 | 124.69
6 | 8 | C10 Max | Top | -421.3558 | 52.3946 | 3.8881 | 5.5344 | 3.3106 | 62.0541 | 421.3558 | 52.3946 | 3.8881 | 62.0541
6 | 8 | C10 Max | Bottom | -432.6748 | 52.3946 | 3.8881 | 5.5344 | 4.9979 | 137.3848 | 432.6748 | 52.3946 | 3.8881 | 137.3848
6 | 8 | C10 Min | Top | -713.2759 | -30.7873 | -2.8535 | -8.8689 | -4.5442 | -102.2971 | 713.2759 | 30.7873 | 2.8535 | 102.2971
6 | 8 | C10 Min | Bottom | -724.5949 | -30.7873 | -2.8535 | -8.8689 | -3.6968 | -124.69 | 724.5949 | 30.7873 | 2.8535 | 124.69
6 | 8 | ENVC Max | Top | -27.9553 | 129.1661 | 3.9591 | 8.8479 | 3.7291 | 362.2128 | 27.9553 | 129.1661 | 3.9591 | 362.2128
6 | 8 | ENVC Max | Bottom | -36.4446 | 129.1661 | 3.9591 | 8.8479 | 5.0213 | 568.1025 | 36.4446 | 129.1661 | 3.9591 | 568.1025
6 | 8 | ENVC Min | Top | -897.8361 | -111.5805 | -3.1548 | -11.4926 | -4.6847 | -397.7278 | 897.8361 | 111.5805 | 3.1548 | 397.7278
6 | 8 | ENVC Min | Bottom | -909.1551 | -111.5805 | -3.1548 | -11.4926 | -4.0064 | -560.5328 | 909.1551 | 111.5805 | 3.1548 | 560.5328
6 | 11 | PP | Top | -224.1233 | -4.4651 | -0.3195 | -0.2167 | 0.4095 | 1.7677 | 224.1233 | 4.4651 | 0.3195 | 1.7677
6 | 11 | PP | Bottom | -229.4062 | -4.4651 | -0.3195 | -0.2167 | -0.3733 | -9.1717 | 229.4062 | 4.4651 | 0.3195 | 9.1717
6 | 11 | SC | Top | -54.9546 | -1.1788 | -0.0405 | -0.0538 | 0.052 | 1.3071 | 54.9546 | 1.1788 | 0.0405 | 1.3071
6 | 11 | SC | Bottom | -54.9546 | -1.1788 | -0.0405 | -0.0538 | -0.0473 | -1.581 | 54.9546 | 1.1788 | 0.0405 | 1.581
6 | 11 | SX Max | Top | 98.3762 | 17.6828 | 0.8343 | 1.117 | 1.0289 | 49.9158 | 98.3762 | 17.6828 | 0.8343 | 49.9158
6 | 11 | SX Max | Bottom | 98.3762 | 17.6828 | 0.8343 | 1.117 | 1.0156 | 81.108 | 98.3762 | 17.6828 | 0.8343 | 81.108
6 | 11 | SY Max | Top | 24.2638 | 8.7708 | 2.2915 | 1.2827 | 2.7353 | 13.7973 | 24.2638 | 8.7708 | 2.2915 | 13.7973
6 | 11 | SY Max | Bottom | 24.2638 | 8.7708 | 2.2915 | 1.2827 | 2.8812 | 25.6743 | 24.2638 | 8.7708 | 2.2915 | 25.6743
6 | 11 | PPSC | Top | -279.0779 | -5.6439 | -0.36 | -0.2705 | 0.4616 | 3.0748 | 279.0779 | 5.6439 | 0.36 | 3.0748
6 | 11 | PPSC | Bottom | -284.3608 | -5.6439 | -0.36 | -0.2705 | -0.4205 | -10.7527 | 284.3608 | 5.6439 | 0.36 | 10.7527
6 | 11 | C1 | Top | -313.7726 | -6.2511 | -0.4473 | -0.3034 | 0.5733 | 2.4748 | 313.7726 | 6.2511 | 0.4473 | 2.4748
6 | 11 | C1 | Bottom | -321.1687 | -6.2511 | -0.4473 | -0.3034 | -0.5226 | -12.8404 | 321.1687 | 6.2511 | 0.4473 | 12.8404
6 | 11 | C2 | Top | -356.8754 | -7.2442 | -0.4483 | -0.3461 | 0.5747 | 4.2126 | 356.8754 | 7.2442 | 0.4483 | 4.2126
6 | 11 | C2 | Bottom | -363.2148 | -7.2442 | -0.4483 | -0.3461 | -0.5235 | -13.5357 | 363.2148 | 7.2442 | 0.4483 | 13.5357
6 | 11 | C3 Max | Top | -63.9842 | 20.7374 | 0.8804 | 1.3688 | 1.8091 | 71.4731 | 63.9842 | 20.7374 | 0.8804 | 71.4731
6 | 11 | C3 Max | Bottom | -68.7388 | 20.7374 | 0.8804 | 1.3688 | 1.0858 | 105.2966 | 68.7388 | 20.7374 | 0.8804 | 105.2966
6 | 11 | C3 Min | Top | -339.4377 | -28.7745 | -1.4555 | -1.7588 | -1.0719 | -68.2913 | 339.4377 | 28.7745 | 1.4555 | 68.2913
6 | 11 | C3 Min | Bottom | -344.1923 | -28.7745 | -1.4555 | -1.7588 | -1.7577 | -121.8057 | 344.1923 | 28.7745 | 1.4555 | 121.8057
6 | 11 | C4 Max | Top | -63.9842 | 20.7374 | 0.8804 | 1.3688 | 1.8091 | 71.4731 | 63.9842 | 20.7374 | 0.8804 | 71.4731
6 | 11 | C4 Max | Bottom | -68.7388 | 20.7374 | 0.8804 | 1.3688 | 1.0858 | 105.2966 | 68.7388 | 20.7374 | 0.8804 | 105.2966
6 | 11 | C4 Min | Top | -339.4377 | -28.7745 | -1.4555 | -1.7588 | -1.0719 | -68.2913 | 339.4377 | 28.7745 | 1.4555 | 68.2913
6 | 11 | C4 Min | Bottom | -344.1923 | -28.7745 | -1.4555 | -1.7588 | -1.7577 | -121.8057 | 344.1923 | 28.7745 | 1.4555 | 121.8057
6 | 11 | C5 Max | Top | -167.7416 | 8.2605 | 2.9206 | 1.6008 | 4.198 | 20.9071 | 167.7416 | 8.2605 | 2.9206 | 20.9071
6 | 11 | C5 Max | Bottom | -172.4962 | 8.2605 | 2.9206 | 1.6008 | 3.6977 | 27.6895 | 172.4962 | 8.2605 | 2.9206 | 27.6895
6 | 11 | C5 Min | Top | -235.6803 | -16.2976 | -3.4957 | -1.9909 | -3.4609 | -17.7253 | 235.6803 | 16.2976 | 3.4957 | 17.7253
6 | 11 | C5 Min | Bottom | -240.4349 | -16.2976 | -3.4957 | -1.9909 | -4.3696 | -44.1985 | 240.4349 | 16.2976 | 3.4957 | 44.1985
6 | 11 | C6 Max | Top | -167.7416 | 8.2605 | 2.9206 | 1.6008 | 4.198 | 20.9071 | 167.7416 | 8.2605 | 2.9206 | 20.9071
6 | 11 | C6 Max | Bottom | -172.4962 | 8.2605 | 2.9206 | 1.6008 | 3.6977 | 27.6895 | 172.4962 | 8.2605 | 2.9206 | 27.6895
6 | 11 | C6 Min | Top | -235.6803 | -16.2976 | -3.4957 | -1.9909 | -3.4609 | -17.7253 | 235.6803 | 16.2976 | 3.4957 | 17.7253
6 | 11 | C6 Min | Bottom | -240.4349 | -16.2976 | -3.4957 | -1.9909 | -4.3696 | -44.1985 | 240.4349 | 16.2976 | 3.4957 | 44.1985
6 | 11 | C7 Max | Top | -186.1759 | 18.219 | 0.744 | 1.25 | 1.984 | 73.3105 | 186.1759 | 18.219 | 0.744 | 73.3105
6 | 11 | C7 Max | Bottom | -192.5153 | 18.219 | 0.744 | 1.25 | 0.9266 | 100.964 | 192.5153 | 18.219 | 0.744 | 100.964
6 | 11 | C7 Min | Top | -461.6294 | -31.2928 | -1.5919 | -1.8776 | -0.897 | -66.4539 | 461.6294 | 31.2928 | 1.5919 | 66.4539
6 | 11 | C7 Min | Bottom | -467.9688 | -31.2928 | -1.5919 | -1.8776 | -1.917 | -126.1382 | 467.9688 | 31.2928 | 1.5919 | 126.1382
6 | 11 | C8 Max | Top | -186.1759 | 18.219 | 0.744 | 1.25 | 1.984 | 73.3105 | 186.1759 | 18.219 | 0.744 | 73.3105
6 | 11 | C8 Max | Bottom | -192.5153 | 18.219 | 0.744 | 1.25 | 0.9266 | 100.964 | 192.5153 | 18.219 | 0.744 | 100.964
6 | 11 | C8 Min | Top | -461.6294 | -31.2928 | -1.5919 | -1.8776 | -0.897 | -66.4539 | 461.6294 | 31.2928 | 1.5919 | 66.4539
6 | 11 | C8 Min | Bottom | -467.9688 | -31.2928 | -1.5919 | -1.8776 | -1.917 | -126.1382 | 467.9688 | 31.2928 | 1.5919 | 126.1382
6 | 11 | C9 Max | Top | -289.9332 | 5.7422 | 2.7842 | 1.482 | 4.3729 | 22.7445 | 289.9332 | 5.7422 | 2.7842 | 22.7445
6 | 11 | C9 Max | Bottom | -296.2727 | 5.7422 | 2.7842 | 1.482 | 3.5384 | 23.3569 | 296.2727 | 5.7422 | 2.7842 | 23.3569
6 | 11 | C9 Min | Top | -357.872 | -18.816 | -3.6321 | -2.1096 | -3.286 | -15.8879 | 357.872 | 18.816 | 3.6321 | 15.8879
6 | 11 | C9 Min | Bottom | -364.2114 | -18.816 | -3.6321 | -2.1096 | -4.5288 | -48.5311 | 364.2114 | 18.816 | 3.6321 | 48.5311
6 | 11 | C10 Max | Top | -289.9332 | 5.7422 | 2.7842 | 1.482 | 4.3729 | 22.7445 | 289.9332 | 5.7422 | 2.7842 | 22.7445
6 | 11 | C10 Max | Bottom | -296.2727 | 5.7422 | 2.7842 | 1.482 | 3.5384 | 23.3569 | 296.2727 | 5.7422 | 2.7842 | 23.3569
6 | 11 | C10 Min | Top | -357.872 | -18.816 | -3.6321 | -2.1096 | -3.286 | -15.8879 | 357.872 | 18.816 | 3.6321 | 15.8879
6 | 11 | C10 Min | Bottom | -364.2114 | -18.816 | -3.6321 | -2.1096 | -4.5288 | -48.5311 | 364.2114 | 18.816 | 3.6321 | 48.5311
6 | 11 | ENVC Max | Top | -63.9842 | 20.7374 | 2.9206 | 1.6008 | 4.3729 | 73.3105 | 63.9842 | 20.7374 | 2.9206 | 73.3105
6 | 11 | ENVC Max | Bottom | -68.7388 | 20.7374 | 2.9206 | 1.6008 | 3.6977 | 105.2966 | 68.7388 | 20.7374 | 2.9206 | 105.2966
6 | 11 | ENVC Min | Top | -461.6294 | -31.2928 | -3.6321 | -2.1096 | -3.4609 | -68.2913 | 461.6294 | 31.2928 | 3.6321 | 68.2913
6 | 11 | ENVC Min | Bottom | -467.9688 | -31.2928 | -3.6321 | -2.1096 | -4.5288 | -126.1382 | 467.9688 | 31.2928 | 3.6321 | 126.1382
6 | 13 | PP | Top | -222.7422 | -1.72 | 0.206 | -0.0474 | -0.2432 | 5.1179 | 222.7422 | 1.72 | 0.206 | 5.1179
6 | 13 | PP | Bottom | -228.9438 | -1.72 | 0.206 | -0.0474 | 0.2615 | 0.904 | 228.9438 | 1.72 | 0.206 | 0.904
6 | 13 | SC | Top | -58.3092 | 0.0197 | 0.1541 | -0.0874 | -0.1919 | 0.2519 | 58.3092 | 0.0197 | 0.1541 | 0.2519
6 | 13 | SC | Bottom | -58.3092 | 0.0197 | 0.1541 | -0.0874 | 0.1857 | 0.3002 | 58.3092 | 0.0197 | 0.1541 | 0.3002
6 | 13 | SX Max | Top | 48.3036 | 16.0918 | 2.9897 | 2.0022 | 3.495 | 12.4279 | 48.3036 | 16.0918 | 2.9897 | 12.4279
6 | 13 | SX Max | Bottom | 48.3036 | 16.0918 | 2.9897 | 2.0022 | 3.8404 | 30.0431 | 48.3036 | 16.0918 | 2.9897 | 30.0431
6 | 13 | SY Max | Top | 14.7976 | 14.6508 | 0.4114 | 1.2896 | 0.498 | 31.7685 | 14.7976 | 14.6508 | 0.4114 | 31.7685
6 | 13 | SY Max | Bottom | 14.7976 | 14.6508 | 0.4114 | 1.2896 | 0.5121 | 53.0352 | 14.7976 | 14.6508 | 0.4114 | 53.0352
6 | 13 | PPSC | Top | -281.0514 | -1.7003 | 0.3601 | -0.1348 | -0.4351 | 5.3698 | 281.0514 | 1.7003 | 0.3601 | 5.3698
6 | 13 | PPSC | Bottom | -287.2529 | -1.7003 | 0.3601 | -0.1348 | 0.4472 | 1.2042 | 287.2529 | 1.7003 | 0.3601 | 1.2042
6 | 13 | C1 | Top | -311.8391 | -2.408 | 0.2884 | -0.0663 | -0.3405 | 7.1651 | 311.8391 | 2.408 | 0.2884 | 7.1651
6 | 13 | C1 | Bottom | -320.5213 | -2.408 | 0.2884 | -0.0663 | 0.3661 | 1.2656 | 320.5213 | 2.408 | 0.2884 | 1.2656
6 | 13 | C2 | Top | -360.5853 | -2.0324 | 0.4938 | -0.1967 | -0.5989 | 6.5445 | 360.5853 | 2.0324 | 0.4938 | 6.5445
6 | 13 | C2 | Bottom | -368.0272 | -2.0324 | 0.4938 | -0.1967 | 0.6109 | 1.5651 | 368.0272 | 2.0324 | 0.4938 | 1.5651
6 | 13 | C3 Max | Top | -132.843 | 20.9805 | 4.371 | 2.7604 | 4.6742 | 22.0053 | 132.843 | 20.9805 | 4.371 | 22.0053
6 | 13 | C3 Max | Bottom | -138.4244 | 20.9805 | 4.371 | 2.7604 | 5.6119 | 42.8739 | 138.4244 | 20.9805 | 4.371 | 42.8739
6 | 13 | C3 Min | Top | -268.093 | -24.0765 | -4.0002 | -2.8457 | -5.112 | -12.793 | 268.093 | 24.0765 | 4.0002 | 12.793
6 | 13 | C3 Min | Bottom | -273.6744 | -24.0765 | -4.0002 | -2.8457 | -5.1412 | -41.2467 | 273.6744 | 24.0765 | 4.0002 | 41.2467
6 | 13 | C4 Max | Top | -132.843 | 20.9805 | 4.371 | 2.7604 | 4.6742 | 22.0053 | 132.843 | 20.9805 | 4.371 | 22.0053
6 | 13 | C4 Max | Bottom | -138.4244 | 20.9805 | 4.371 | 2.7604 | 5.6119 | 42.8739 | 138.4244 | 20.9805 | 4.371 | 42.8739
6 | 13 | C4 Min | Top | -268.093 | -24.0765 | -4.0002 | -2.8457 | -5.112 | -12.793 | 268.093 | 24.0765 | 4.0002 | 12.793
6 | 13 | C4 Min | Bottom | -273.6744 | -24.0765 | -4.0002 | -2.8457 | -5.1412 | -41.2467 | 273.6744 | 24.0765 | 4.0002 | 41.2467
6 | 13 | C5 Max | Top | -179.7513 | 18.9632 | 0.7614 | 1.7627 | 0.4784 | 49.0821 | 179.7513 | 18.9632 | 0.7614 | 49.0821
6 | 13 | C5 Max | Bottom | -185.3327 | 18.9632 | 0.7614 | 1.7627 | 0.9523 | 75.0629 | 185.3327 | 18.9632 | 0.7614 | 75.0629
6 | 13 | C5 Min | Top | -221.1846 | -22.0592 | -0.3906 | -1.848 | -0.9161 | -39.8698 | 221.1846 | 22.0592 | 0.3906 | 39.8698
6 | 13 | C5 Min | Bottom | -226.766 | -22.0592 | -0.3906 | -1.848 | -0.4816 | -73.4358 | 226.766 | 22.0592 | 0.3906 | 73.4358
6 | 13 | C6 Max | Top | -179.7513 | 18.9632 | 0.7614 | 1.7627 | 0.4784 | 49.0821 | 179.7513 | 18.9632 | 0.7614 | 49.0821
6 | 13 | C6 Max | Bottom | -185.3327 | 18.9632 | 0.7614 | 1.7627 | 0.9523 | 75.0629 | 185.3327 | 18.9632 | 0.7614 | 75.0629
6 | 13 | C6 Min | Top | -221.1846 | -22.0592 | -0.3906 | -1.848 | -0.9161 | -39.8698 | 221.1846 | 22.0592 | 0.3906 | 39.8698
6 | 13 | C6 Min | Bottom | -226.766 | -22.0592 | -0.3906 | -1.848 | -0.4816 | -73.4358 | 226.766 | 22.0592 | 0.3906 | 73.4358
6 | 13 | C7 Max | Top | -257.9748 | 20.4842 | 4.5869 | 2.6588 | 4.4093 | 23.7925 | 257.9748 | 20.4842 | 4.5869 | 23.7925
6 | 13 | C7 Max | Bottom | -265.4167 | 20.4842 | 4.5869 | 2.6588 | 5.876 | 43.4453 | 265.4167 | 20.4842 | 4.5869 | 43.4453
6 | 13 | C7 Min | Top | -393.2248 | -24.5728 | -3.7843 | -2.9473 | -5.3768 | -11.0057 | 393.2248 | 24.5728 | 3.7843 | 11.0057
6 | 13 | C7 Min | Bottom | -400.6667 | -24.5728 | -3.7843 | -2.9473 | -4.877 | -40.6753 | 400.6667 | 24.5728 | 3.7843 | 40.6753
6 | 13 | C8 Max | Top | -257.9748 | 20.4842 | 4.5869 | 2.6588 | 4.4093 | 23.7925 | 257.9748 | 20.4842 | 4.5869 | 23.7925
6 | 13 | C8 Max | Bottom | -265.4167 | 20.4842 | 4.5869 | 2.6588 | 5.876 | 43.4453 | 265.4167 | 20.4842 | 4.5869 | 43.4453
6 | 13 | C8 Min | Top | -393.2248 | -24.5728 | -3.7843 | -2.9473 | -5.3768 | -11.0057 | 393.2248 | 24.5728 | 3.7843 | 11.0057
6 | 13 | C8 Min | Bottom | -400.6667 | -24.5728 | -3.7843 | -2.9473 | -4.877 | -40.6753 | 400.6667 | 24.5728 | 3.7843 | 40.6753
6 | 13 | C9 Max | Top | -304.8831 | 18.4669 | 0.9773 | 1.6611 | 0.2135 | 50.8693 | 304.8831 | 18.4669 | 0.9773 | 50.8693
6 | 13 | C9 Max | Bottom | -312.325 | 18.4669 | 0.9773 | 1.6611 | 1.2164 | 75.6343 | 312.325 | 18.4669 | 0.9773 | 75.6343
6 | 13 | C9 Min | Top | -346.3165 | -22.5554 | -0.1747 | -1.9496 | -1.181 | -38.0825 | 346.3165 | 22.5554 | 0.1747 | 38.0825
6 | 13 | C9 Min | Bottom | -353.7583 | -22.5554 | -0.1747 | -1.9496 | -0.2174 | -72.8644 | 353.7583 | 22.5554 | 0.1747 | 72.8644
6 | 13 | C10 Max | Top | -304.8831 | 18.4669 | 0.9773 | 1.6611 | 0.2135 | 50.8693 | 304.8831 | 18.4669 | 0.9773 | 50.8693
6 | 13 | C10 Max | Bottom | -312.325 | 18.4669 | 0.9773 | 1.6611 | 1.2164 | 75.6343 | 312.325 | 18.4669 | 0.9773 | 75.6343
6 | 13 | C10 Min | Top | -346.3165 | -22.5554 | -0.1747 | -1.9496 | -1.181 | -38.0825 | 346.3165 | 22.5554 | 0.1747 | 38.0825
6 | 13 | C10 Min | Bottom | -353.7583 | -22.5554 | -0.1747 | -1.9496 | -0.2174 | -72.8644 | 353.7583 | 22.5554 | 0.1747 | 72.8644
6 | 13 | ENVC Max | Top | -132.843 | 20.9805 | 4.5869 | 2.7604 | 4.6742 | 50.8693 | 132.843 | 20.9805 | 4.5869 | 50.8693
6 | 13 | ENVC Max | Bottom | -138.4244 | 20.9805 | 4.5869 | 2.7604 | 5.876 | 75.6343 | 138.4244 | 20.9805 | 4.5869 | 75.6343
6 | 13 | ENVC Min | Top | -393.2248 | -24.5728 | -4.0002 | -2.9473 | -5.3768 | -39.8698 | 393.2248 | 24.5728 | 4.0002 | 39.8698
6 | 13 | ENVC Min | Bottom | -400.6667 | -24.5728 | -4.0002 | -2.9473 | -5.1412 | -73.4358 | 400.6667 | 24.5728 | 4.0002 | 73.4358
6 | 14 | PP | Top | -42.8653 | -1.0471 | 0.1183 | 0.0091 | -0.1425 | 1.3141 | 42.8653 | 1.0471 | 0.1183 | 1.3141
6 | 14 | PP | Bottom | -44.0137 | -1.0471 | 0.1183 | 0.0091 | 0.1473 | -1.2513 | 44.0137 | 1.0471 | 0.1183 | 1.2513
6 | 14 | SC | Top | -10.3918 | 0.001 | 0.038 | 0.0021 | -0.0467 | 0.0032 | 10.3918 | 0.001 | 0.038 | 0.0032
6 | 14 | SC | Bottom | -10.3918 | 0.001 | 0.038 | 0.0021 | 0.0464 | 0.0057 | 10.3918 | 0.001 | 0.038 | 0.0057
6 | 14 | SX Max | Top | 20.7149 | 7.3541 | 0.6916 | 0.1943 | 0.8093 | 9.0425 | 20.7149 | 7.3541 | 0.6916 | 9.0425
6 | 14 | SX Max | Bottom | 20.7149 | 7.3541 | 0.6916 | 0.1943 | 0.8868 | 8.9756 | 20.7149 | 7.3541 | 0.6916 | 8.9756
6 | 14 | SY Max | Top | 12.79 | 14.8805 | 0.2393 | 0.1358 | 0.2866 | 18.1049 | 12.79 | 14.8805 | 0.2393 | 18.1049
6 | 14 | SY Max | Bottom | 12.79 | 14.8805 | 0.2393 | 0.1358 | 0.2997 | 18.3537 | 12.79 | 14.8805 | 0.2393 | 18.3537
6 | 14 | PPSC | Top | -53.2571 | -1.0461 | 0.1563 | 0.0112 | -0.1892 | 1.3174 | 53.2571 | 1.0461 | 0.1563 | 1.3174
6 | 14 | PPSC | Bottom | -54.4055 | -1.0461 | 0.1563 | 0.0112 | 0.1937 | -1.2456 | 54.4055 | 1.0461 | 0.1563 | 1.2456
6 | 14 | C1 | Top | -60.0114 | -1.466 | 0.1656 | 0.0128 | -0.1995 | 1.8398 | 60.0114 | 1.466 | 0.1656 | 1.8398
6 | 14 | C1 | Bottom | -61.6192 | -1.466 | 0.1656 | 0.0128 | 0.2062 | -1.7518 | 61.6192 | 1.466 | 0.1656 | 1.7518
6 | 14 | C2 | Top | -68.0652 | -1.2549 | 0.2027 | 0.0142 | -0.2457 | 1.5821 | 68.0652 | 1.2549 | 0.2027 | 1.5821
6 | 14 | C2 | Bottom | -69.4433 | -1.2549 | 0.2027 | 0.0142 | 0.251 | -1.4924 | 69.4433 | 1.2549 | 0.2027 | 1.4924
6 | 14 | C3 Max | Top | -9.5779 | 9.3534 | 1.0747 | 0.2803 | 1.0047 | 13.8422 | 9.5779 | 9.3534 | 1.0747 | 13.8422
6 | 14 | C3 Max | Bottom | -10.6115 | 9.3534 | 1.0747 | 0.2803 | 1.3741 | 11.4397 | 10.6115 | 9.3534 | 1.0747 | 11.4397
6 | 14 | C3 Min | Top | -67.5795 | -11.2382 | -0.8617 | -0.2639 | -1.2613 | -11.4767 | 67.5795 | 11.2382 | 0.8617 | 11.4767
6 | 14 | C3 Min | Bottom | -68.6131 | -11.2382 | -0.8617 | -0.2639 | -1.109 | -13.692 | 68.6131 | 11.2382 | 0.8617 | 13.692
6 | 14 | C4 Max | Top | -9.5779 | 9.3534 | 1.0747 | 0.2803 | 1.0047 | 13.8422 | 9.5779 | 9.3534 | 1.0747 | 13.8422
6 | 14 | C4 Max | Bottom | -10.6115 | 9.3534 | 1.0747 | 0.2803 | 1.3741 | 11.4397 | 10.6115 | 9.3534 | 1.0747 | 11.4397
6 | 14 | C4 Min | Top | -67.5795 | -11.2382 | -0.8617 | -0.2639 | -1.2613 | -11.4767 | 67.5795 | 11.2382 | 0.8617 | 11.4767
6 | 14 | C4 Min | Bottom | -68.6131 | -11.2382 | -0.8617 | -0.2639 | -1.109 | -13.692 | 68.6131 | 11.2382 | 0.8617 | 13.692
6 | 14 | C5 Max | Top | -20.6728 | 19.8904 | 0.4414 | 0.1983 | 0.2729 | 26.5296 | 20.6728 | 19.8904 | 0.4414 | 26.5296
6 | 14 | C5 Max | Bottom | -21.7063 | 19.8904 | 0.4414 | 0.1983 | 0.5521 | 24.569 | 21.7063 | 19.8904 | 0.4414 | 24.569
6 | 14 | C5 Min | Top | -56.4847 | -21.7752 | -0.2285 | -0.1818 | -0.5295 | -24.1642 | 56.4847 | 21.7752 | 0.2285 | 24.1642
6 | 14 | C5 Min | Bottom | -57.5183 | -21.7752 | -0.2285 | -0.1818 | -0.287 | -26.8213 | 57.5183 | 21.7752 | 0.2285 | 26.8213
6 | 14 | C6 Max | Top | -20.6728 | 19.8904 | 0.4414 | 0.1983 | 0.2729 | 26.5296 | 20.6728 | 19.8904 | 0.4414 | 26.5296
6 | 14 | C6 Max | Bottom | -21.7063 | 19.8904 | 0.4414 | 0.1983 | 0.5521 | 24.569 | 21.7063 | 19.8904 | 0.4414 | 24.569
6 | 14 | C6 Min | Top | -56.4847 | -21.7752 | -0.2285 | -0.1818 | -0.5295 | -24.1642 | 56.4847 | 21.7752 | 0.2285 | 24.1642
6 | 14 | C6 Min | Bottom | -57.5183 | -21.7752 | -0.2285 | -0.1818 | -0.287 | -26.8213 | 57.5183 | 21.7752 | 0.2285 | 26.8213
6 | 14 | C7 Max | Top | -32.8293 | 9.0403 | 1.1481 | 0.2851 | 0.9153 | 14.2396 | 32.8293 | 9.0403 | 1.1481 | 14.2396
6 | 14 | C7 Max | Bottom | -34.2074 | 9.0403 | 1.1481 | 0.2851 | 1.4646 | 11.0701 | 34.2074 | 9.0403 | 1.1481 | 11.0701
6 | 14 | C7 Min | Top | -90.8309 | -11.5513 | -0.7883 | -0.2591 | -1.3507 | -11.0793 | 90.8309 | 11.5513 | 0.7883 | 11.0793
6 | 14 | C7 Min | Bottom | -92.209 | -11.5513 | -0.7883 | -0.2591 | -1.0184 | -14.0617 | 92.209 | 11.5513 | 0.7883 | 14.0617
6 | 14 | C8 Max | Top | -32.8293 | 9.0403 | 1.1481 | 0.2851 | 0.9153 | 14.2396 | 32.8293 | 9.0403 | 1.1481 | 14.2396
6 | 14 | C8 Max | Bottom | -34.2074 | 9.0403 | 1.1481 | 0.2851 | 1.4646 | 11.0701 | 34.2074 | 9.0403 | 1.1481 | 11.0701
6 | 14 | C8 Min | Top | -90.8309 | -11.5513 | -0.7883 | -0.2591 | -1.3507 | -11.0793 | 90.8309 | 11.5513 | 0.7883 | 11.0793
6 | 14 | C8 Min | Bottom | -92.209 | -11.5513 | -0.7883 | -0.2591 | -1.0184 | -14.0617 | 92.209 | 11.5513 | 0.7883 | 14.0617
6 | 14 | C9 Max | Top | -43.9241 | 19.5773 | 0.5149 | 0.2031 | 0.1835 | 26.9271 | 43.9241 | 19.5773 | 0.5149 | 26.9271
6 | 14 | C9 Max | Bottom | -45.3023 | 19.5773 | 0.5149 | 0.2031 | 0.6427 | 24.1993 | 45.3023 | 19.5773 | 0.5149 | 24.1993
6 | 14 | C9 Min | Top | -79.7361 | -22.0883 | -0.155 | -0.177 | -0.6189 | -23.7667 | 79.7361 | 22.0883 | 0.155 | 23.7667
6 | 14 | C9 Min | Bottom | -81.1142 | -22.0883 | -0.155 | -0.177 | -0.1964 | -27.191 | 81.1142 | 22.0883 | 0.155 | 27.191
6 | 14 | C10 Max | Top | -43.9241 | 19.5773 | 0.5149 | 0.2031 | 0.1835 | 26.9271 | 43.9241 | 19.5773 | 0.5149 | 26.9271
6 | 14 | C10 Max | Bottom | -45.3023 | 19.5773 | 0.5149 | 0.2031 | 0.6427 | 24.1993 | 45.3023 | 19.5773 | 0.5149 | 24.1993
6 | 14 | C10 Min | Top | -79.7361 | -22.0883 | -0.155 | -0.177 | -0.6189 | -23.7667 | 79.7361 | 22.0883 | 0.155 | 23.7667
6 | 14 | C10 Min | Bottom | -81.1142 | -22.0883 | -0.155 | -0.177 | -0.1964 | -27.191 | 81.1142 | 22.0883 | 0.155 | 27.191
6 | 14 | ENVC Max | Top | -9.5779 | 19.8904 | 1.1481 | 0.2851 | 1.0047 | 26.9271 | 9.5779 | 19.8904 | 1.1481 | 26.9271
6 | 14 | ENVC Max | Bottom | -10.6115 | 19.8904 | 1.1481 | 0.2851 | 1.4646 | 24.569 | 10.6115 | 19.8904 | 1.1481 | 24.569
6 | 14 | ENVC Min | Top | -90.8309 | -22.0883 | -0.8617 | -0.2639 | -1.3507 | -24.1642 | 90.8309 | 22.0883 | 0.8617 | 24.1642
6 | 14 | ENVC Min | Bottom | -92.209 | -22.0883 | -0.8617 | -0.2639 | -1.109 | -27.191 | 92.209 | 22.0883 | 0.8617 | 27.191
6 | 19 | PP | Top | -278.75 | -4.7222 | 0.9325 | -0.6609 | -1.1223 | 8.0364 | 278.75 | 4.7222 | 0.9325 | 8.0364
6 | 19 | PP | Bottom | -285.6406 | -4.7222 | 0.9325 | -0.6609 | 1.1624 | -3.533 | 285.6406 | 4.7222 | 0.9325 | 3.533
6 | 19 | SC | Top | -63.3844 | -0.0928 | 0.2505 | -0.1774 | -0.3069 | -0.0027 | 63.3844 | 0.0928 | 0.2505 | 0.0027
6 | 19 | SC | Bottom | -63.3844 | -0.0928 | 0.2505 | -0.1774 | 0.3069 | -0.2301 | 63.3844 | 0.0928 | 0.2505 | 0.2301
6 | 19 | SX Max | Top | 45.699 | 15.4658 | 5.4638 | 2.843 | 6.4244 | 22.223 | 45.699 | 15.4658 | 5.4638 | 22.223
6 | 19 | SX Max | Bottom | 45.699 | 15.4658 | 5.4638 | 2.843 | 6.9686 | 31.2239 | 45.699 | 15.4658 | 5.4638 | 31.2239
6 | 19 | SY Max | Top | 27.3018 | 93.1493 | 1.5149 | 1.6028 | 1.8082 | 81.2527 | 27.3018 | 93.1493 | 1.5149 | 81.2527
6 | 19 | SY Max | Bottom | 27.3018 | 93.1493 | 1.5149 | 1.6028 | 1.9069 | 160.4233 | 27.3018 | 93.1493 | 1.5149 | 160.4233
6 | 19 | PPSC | Top | -342.1344 | -4.8151 | 1.183 | -0.8383 | -1.4291 | 8.0337 | 342.1344 | 4.8151 | 1.183 | 8.0337
6 | 19 | PPSC | Bottom | -349.025 | -4.8151 | 1.183 | -0.8383 | 1.4693 | -3.7632 | 349.025 | 4.8151 | 1.183 | 3.7632
6 | 19 | C1 | Top | -390.25 | -6.6111 | 1.3055 | -0.9252 | -1.5712 | 11.2509 | 390.25 | 6.6111 | 1.3055 | 11.2509
6 | 19 | C1 | Bottom | -399.8968 | -6.6111 | 1.3055 | -0.9252 | 1.6273 | -4.9463 | 399.8968 | 6.6111 | 1.3055 | 4.9463
6 | 19 | C2 | Top | -435.915 | -5.8152 | 1.5199 | -1.0769 | -1.8377 | 9.6394 | 435.915 | 5.8152 | 1.5199 | 9.6394
6 | 19 | C2 | Bottom | -444.1837 | -5.8152 | 1.5199 | -1.0769 | 1.8859 | -4.6079 | 444.1837 | 5.8152 | 1.5199 | 4.6079
6 | 19 | C3 Max | Top | -186.8964 | 17.4021 | 8.4885 | 3.3854 | 7.9841 | 38.345 | 186.8964 | 17.4021 | 8.4885 | 38.345
6 | 19 | C3 Max | Bottom | -193.098 | 17.4021 | 8.4885 | 3.3854 | 10.8022 | 40.5337 | 193.098 | 17.4021 | 8.4885 | 40.5337
6 | 19 | C3 Min | Top | -314.8535 | -25.9021 | -6.81 | -4.575 | -10.0042 | -23.8795 | 314.8535 | 25.9021 | 6.81 | 23.8795
6 | 19 | C3 Min | Bottom | -321.0551 | -25.9021 | -6.81 | -4.575 | -8.7099 | -46.8932 | 321.0551 | 25.9021 | 6.81 | 46.8932
6 | 19 | C4 Max | Top | -186.8964 | 17.4021 | 8.4885 | 3.3854 | 7.9841 | 38.345 | 186.8964 | 17.4021 | 8.4885 | 38.345
6 | 19 | C4 Max | Bottom | -193.098 | 17.4021 | 8.4885 | 3.3854 | 10.8022 | 40.5337 | 193.098 | 17.4021 | 8.4885 | 40.5337
6 | 19 | C4 Min | Top | -314.8535 | -25.9021 | -6.81 | -4.575 | -10.0042 | -23.8795 | 314.8535 | 25.9021 | 6.81 | 23.8795
6 | 19 | C4 Min | Bottom | -321.0551 | -25.9021 | -6.81 | -4.575 | -8.7099 | -46.8932 | 321.0551 | 25.9021 | 6.81 | 46.8932
6 | 19 | C5 Max | Top | -212.6524 | 126.159 | 2.9601 | 1.6491 | 1.5214 | 120.9865 | 212.6524 | 126.159 | 2.9601 | 120.9865
6 | 19 | C5 Max | Bottom | -218.854 | 126.159 | 2.9601 | 1.6491 | 3.7159 | 221.4129 | 218.854 | 126.159 | 2.9601 | 221.4129
6 | 19 | C5 Min | Top | -289.0975 | -134.659 | -1.2816 | -2.8387 | -3.5415 | -106.521 | 289.0975 | 134.659 | 1.2816 | 106.521
6 | 19 | C5 Min | Bottom | -295.2991 | -134.659 | -1.2816 | -2.8387 | -1.6236 | -227.7724 | 295.2991 | 134.659 | 1.2816 | 227.7724
6 | 19 | C6 Max | Top | -212.6524 | 126.159 | 2.9601 | 1.6491 | 1.5214 | 120.9865 | 212.6524 | 126.159 | 2.9601 | 120.9865
6 | 19 | C6 Max | Bottom | -218.854 | 126.159 | 2.9601 | 1.6491 | 3.7159 | 221.4129 | 218.854 | 126.159 | 2.9601 | 221.4129
6 | 19 | C6 Min | Top | -289.0975 | -134.659 | -1.2816 | -2.8387 | -3.5415 | -106.521 | 289.0975 | 134.659 | 1.2816 | 106.521
6 | 19 | C6 Min | Bottom | -295.2991 | -134.659 | -1.2816 | -2.8387 | -1.6236 | -227.7724 | 295.2991 | 134.659 | 1.2816 | 227.7724
6 | 19 | C7 Max | Top | -333.9058 | 15.8926 | 9.0188 | 3.0098 | 7.3405 | 40.7533 | 333.9058 | 15.8926 | 9.0188 | 40.7533
6 | 19 | C7 Max | Bottom | -342.1746 | 15.8926 | 9.0188 | 3.0098 | 11.4578 | 39.2437 | 342.1746 | 15.8926 | 9.0188 | 39.2437
6 | 19 | C7 Min | Top | -461.8629 | -27.4116 | -6.2797 | -4.9506 | -10.6477 | -21.4713 | 461.8629 | 27.4116 | 6.2797 | 21.4713
6 | 19 | C7 Min | Bottom | -470.1316 | -27.4116 | -6.2797 | -4.9506 | -8.0542 | -48.1832 | 470.1316 | 27.4116 | 6.2797 | 48.1832
6 | 19 | C8 Max | Top | -333.9058 | 15.8926 | 9.0188 | 3.0098 | 7.3405 | 40.7533 | 333.9058 | 15.8926 | 9.0188 | 40.7533
6 | 19 | C8 Max | Bottom | -342.1746 | 15.8926 | 9.0188 | 3.0098 | 11.4578 | 39.2437 | 342.1746 | 15.8926 | 9.0188 | 39.2437
6 | 19 | C8 Min | Top | -461.8629 | -27.4116 | -6.2797 | -4.9506 | -10.6477 | -21.4713 | 461.8629 | 27.4116 | 6.2797 | 21.4713
6 | 19 | C8 Min | Bottom | -470.1316 | -27.4116 | -6.2797 | -4.9506 | -8.0542 | -48.1832 | 470.1316 | 27.4116 | 6.2797 | 48.1832
6 | 19 | C9 Max | Top | -359.6618 | 124.6495 | 3.4904 | 1.2735 | 0.8778 | 123.3948 | 359.6618 | 124.6495 | 3.4904 | 123.3948
6 | 19 | C9 Max | Bottom | -367.9305 | 124.6495 | 3.4904 | 1.2735 | 4.3715 | 220.1228 | 367.9305 | 124.6495 | 3.4904 | 220.1228
6 | 19 | C9 Min | Top | -436.1069 | -136.1685 | -0.7513 | -3.2143 | -4.185 | -104.1128 | 436.1069 | 136.1685 | 0.7513 | 104.1128
6 | 19 | C9 Min | Bottom | -444.3757 | -136.1685 | -0.7513 | -3.2143 | -0.9679 | -229.0624 | 444.3757 | 136.1685 | 0.7513 | 229.0624
6 | 19 | C10 Max | Top | -359.6618 | 124.6495 | 3.4904 | 1.2735 | 0.8778 | 123.3948 | 359.6618 | 124.6495 | 3.4904 | 123.3948
6 | 19 | C10 Max | Bottom | -367.9305 | 124.6495 | 3.4904 | 1.2735 | 4.3715 | 220.1228 | 367.9305 | 124.6495 | 3.4904 | 220.1228
6 | 19 | C10 Min | Top | -436.1069 | -136.1685 | -0.7513 | -3.2143 | -4.185 | -104.1128 | 436.1069 | 136.1685 | 0.7513 | 104.1128
6 | 19 | C10 Min | Bottom | -444.3757 | -136.1685 | -0.7513 | -3.2143 | -0.9679 | -229.0624 | 444.3757 | 136.1685 | 0.7513 | 229.0624
6 | 19 | ENVC Max | Top | -186.8964 | 126.159 | 9.0188 | 3.3854 | 7.9841 | 123.3948 | 186.8964 | 126.159 | 9.0188 | 123.3948
6 | 19 | ENVC Max | Bottom | -193.098 | 126.159 | 9.0188 | 3.3854 | 11.4578 | 221.4129 | 193.098 | 126.159 | 9.0188 | 221.4129
6 | 19 | ENVC Min | Top | -461.8629 | -136.1685 | -6.81 | -4.9506 | -10.6477 | -106.521 | 461.8629 | 136.1685 | 6.81 | 106.521
6 | 19 | ENVC Min | Bottom | -470.1316 | -136.1685 | -6.81 | -4.9506 | -8.7099 | -229.0624 | 470.1316 | 136.1685 | 6.81 | 229.0624
6 | 21 | PP | Top | -316.6269 | 1.9193 | 0.8633 | 0.8079 | -1.0956 | -0.3717 | 316.6269 | 1.9193 | 0.8633 | 0.3717
6 | 21 | PP | Bottom | -323.5176 | 1.9193 | 0.8633 | 0.8079 | 1.0195 | 4.3305 | 323.5176 | 1.9193 | 0.8633 | 4.3305
6 | 21 | SC | Top | -73.0486 | -0.9077 | 0.228 | 0.1888 | -0.2937 | 1.2732 | 73.0486 | 0.9077 | 0.228 | 1.2732
6 | 21 | SC | Bottom | -73.0486 | -0.9077 | 0.228 | 0.1888 | 0.2648 | -0.9507 | 73.0486 | 0.9077 | 0.228 | 0.9507
6 | 21 | SX Max | Top | 23.1273 | 28.7658 | 4.5497 | 2.2279 | 5.4056 | 34.5576 | 23.1273 | 28.7658 | 4.5497 | 34.5576
6 | 21 | SX Max | Bottom | 23.1273 | 28.7658 | 4.5497 | 2.2279 | 5.7499 | 44.9777 | 23.1273 | 28.7658 | 4.5497 | 44.9777
6 | 21 | SY Max | Top | 30.4563 | 72.6763 | 2.1347 | 1.6193 | 2.5532 | 69.1412 | 30.4563 | 72.6763 | 2.1347 | 69.1412
6 | 21 | SY Max | Bottom | 30.4563 | 72.6763 | 2.1347 | 1.6193 | 2.6794 | 127.1596 | 30.4563 | 72.6763 | 2.1347 | 127.1596
6 | 21 | PPSC | Top | -389.6755 | 1.0116 | 1.0912 | 0.9967 | -1.3893 | 0.9015 | 389.6755 | 1.0116 | 1.0912 | 0.9015
6 | 21 | PPSC | Bottom | -396.5661 | 1.0116 | 1.0912 | 0.9967 | 1.2843 | 3.3799 | 396.5661 | 1.0116 | 1.0912 | 3.3799
6 | 21 | C1 | Top | -443.2777 | 2.687 | 1.2086 | 1.1311 | -1.5338 | -0.5204 | 443.2777 | 2.687 | 1.2086 | 0.5204
6 | 21 | C1 | Bottom | -452.9246 | 2.687 | 1.2086 | 1.1311 | 1.4273 | 6.0627 | 452.9246 | 2.687 | 1.2086 | 6.0627
6 | 21 | C2 | Top | -496.83 | 0.8508 | 1.4007 | 1.2716 | -1.7846 | 1.5911 | 496.83 | 0.8508 | 1.4007 | 1.5911
6 | 21 | C2 | Bottom | -505.0988 | 0.8508 | 1.4007 | 1.2716 | 1.6471 | 3.6756 | 505.0988 | 0.8508 | 1.4007 | 3.6756
6 | 21 | C3 Max | Top | -252.5861 | 41.9994 | 7.1465 | 3.8463 | 6.5818 | 48.0461 | 252.5861 | 41.9994 | 7.1465 | 48.0461
6 | 21 | C3 Max | Bottom | -258.7876 | 41.9994 | 7.1465 | 3.8463 | 8.9674 | 66.8663 | 258.7876 | 41.9994 | 7.1465 | 66.8663
6 | 21 | C3 Min | Top | -317.3424 | -38.5447 | -5.5926 | -2.392 | -8.5538 | -48.7152 | 317.3424 | 38.5447 | 5.5926 | 48.7152
6 | 21 | C3 Min | Bottom | -323.544 | -38.5447 | -5.5926 | -2.392 | -7.1323 | -59.0714 | 323.544 | 38.5447 | 5.5926 | 59.0714
6 | 21 | C4 Max | Top | -252.5861 | 41.9994 | 7.1465 | 3.8463 | 6.5818 | 48.0461 | 252.5861 | 41.9994 | 7.1465 | 48.0461
6 | 21 | C4 Max | Bottom | -258.7876 | 41.9994 | 7.1465 | 3.8463 | 8.9674 | 66.8663 | 258.7876 | 41.9994 | 7.1465 | 66.8663
6 | 21 | C4 Min | Top | -317.3424 | -38.5447 | -5.5926 | -2.392 | -8.5538 | -48.7152 | 317.3424 | 38.5447 | 5.5926 | 48.7152
6 | 21 | C4 Min | Bottom | -323.544 | -38.5447 | -5.5926 | -2.392 | -7.1323 | -59.0714 | 323.544 | 38.5447 | 5.5926 | 59.0714
6 | 21 | C5 Max | Top | -242.3254 | 103.4742 | 3.7656 | 2.9942 | 2.5885 | 96.4631 | 242.3254 | 103.4742 | 3.7656 | 96.4631
6 | 21 | C5 Max | Bottom | -248.527 | 103.4742 | 3.7656 | 2.9942 | 4.6687 | 181.9209 | 248.527 | 103.4742 | 3.7656 | 181.9209
6 | 21 | C5 Min | Top | -327.6031 | -100.0195 | -2.2116 | -1.5399 | -4.5605 | -97.1322 | 327.6031 | 100.0195 | 2.2116 | 97.1322
6 | 21 | C5 Min | Bottom | -333.8047 | -100.0195 | -2.2116 | -1.5399 | -2.8336 | -174.126 | 333.8047 | 100.0195 | 2.2116 | 174.126
6 | 21 | C6 Max | Top | -242.3254 | 103.4742 | 3.7656 | 2.9942 | 2.5885 | 96.4631 | 242.3254 | 103.4742 | 3.7656 | 96.4631
6 | 21 | C6 Max | Bottom | -248.527 | 103.4742 | 3.7656 | 2.9942 | 4.6687 | 181.9209 | 248.527 | 103.4742 | 3.7656 | 181.9209
6 | 21 | C6 Min | Top | -327.6031 | -100.0195 | -2.2116 | -1.5399 | -4.5605 | -97.1322 | 327.6031 | 100.0195 | 2.2116 | 97.1322
6 | 21 | C6 Min | Bottom | -333.8047 | -100.0195 | -2.2116 | -1.5399 | -2.8336 | -174.126 | 333.8047 | 100.0195 | 2.2116 | 174.126
6 | 21 | C7 Max | Top | -420.6227 | 41.6675 | 7.6335 | 4.2774 | 5.9594 | 49.2078 | 420.6227 | 41.6675 | 7.6335 | 49.2078
6 | 21 | C7 Max | Bottom | -428.8915 | 41.6675 | 7.6335 | 4.2774 | 9.538 | 67.2148 | 428.8915 | 41.6675 | 7.6335 | 67.2148
6 | 21 | C7 Min | Top | -485.3791 | -38.8766 | -5.1057 | -1.9608 | -9.1762 | -47.5535 | 485.3791 | 38.8766 | 5.1057 | 47.5535
6 | 21 | C7 Min | Bottom | -493.6479 | -38.8766 | -5.1057 | -1.9608 | -6.5616 | -58.7229 | 493.6479 | 38.8766 | 5.1057 | 58.7229
6 | 21 | C8 Max | Top | -420.6227 | 41.6675 | 7.6335 | 4.2774 | 5.9594 | 49.2078 | 420.6227 | 41.6675 | 7.6335 | 49.2078
6 | 21 | C8 Max | Bottom | -428.8915 | 41.6675 | 7.6335 | 4.2774 | 9.538 | 67.2148 | 428.8915 | 41.6675 | 7.6335 | 67.2148
6 | 21 | C8 Min | Top | -485.3791 | -38.8766 | -5.1057 | -1.9608 | -9.1762 | -47.5535 | 485.3791 | 38.8766 | 5.1057 | 47.5535
6 | 21 | C8 Min | Bottom | -493.6479 | -38.8766 | -5.1057 | -1.9608 | -6.5616 | -58.7229 | 493.6479 | 38.8766 | 5.1057 | 58.7229
6 | 21 | C9 Max | Top | -410.362 | 103.1423 | 4.2525 | 3.4254 | 1.9661 | 97.6248 | 410.362 | 103.1423 | 4.2525 | 97.6248
6 | 21 | C9 Max | Bottom | -418.6308 | 103.1423 | 4.2525 | 3.4254 | 5.2393 | 182.2694 | 418.6308 | 103.1423 | 4.2525 | 182.2694
6 | 21 | C9 Min | Top | -495.6398 | -100.3514 | -1.7247 | -1.1087 | -5.1828 | -95.9706 | 495.6398 | 100.3514 | 1.7247 | 95.9706
6 | 21 | C9 Min | Bottom | -503.9085 | -100.3514 | -1.7247 | -1.1087 | -2.2629 | -173.7775 | 503.9085 | 100.3514 | 1.7247 | 173.7775
6 | 21 | C10 Max | Top | -410.362 | 103.1423 | 4.2525 | 3.4254 | 1.9661 | 97.6248 | 410.362 | 103.1423 | 4.2525 | 97.6248
6 | 21 | C10 Max | Bottom | -418.6308 | 103.1423 | 4.2525 | 3.4254 | 5.2393 | 182.2694 | 418.6308 | 103.1423 | 4.2525 | 182.2694
6 | 21 | C10 Min | Top | -495.6398 | -100.3514 | -1.7247 | -1.1087 | -5.1828 | -95.9706 | 495.6398 | 100.3514 | 1.7247 | 95.9706
6 | 21 | C10 Min | Bottom | -503.9085 | -100.3514 | -1.7247 | -1.1087 | -2.2629 | -173.7775 | 503.9085 | 100.3514 | 1.7247 | 173.7775
6 | 21 | ENVC Max | Top | -242.3254 | 103.4742 | 7.6335 | 4.2774 | 6.5818 | 97.6248 | 242.3254 | 103.4742 | 7.6335 | 97.6248
6 | 21 | ENVC Max | Bottom | -248.527 | 103.4742 | 7.6335 | 4.2774 | 9.538 | 182.2694 | 248.527 | 103.4742 | 7.6335 | 182.2694
6 | 21 | ENVC Min | Top | -496.83 | -100.3514 | -5.5926 | -2.392 | -9.1762 | -97.1322 | 496.83 | 100.3514 | 5.5926 | 97.1322
6 | 21 | ENVC Min | Bottom | -505.0988 | -100.3514 | -5.5926 | -2.392 | -7.1323 | -174.126 | 505.0988 | 100.3514 | 5.5926 | 174.126
6 | 22 | PP | Top | -40.1178 | -1.7498 | 0.1295 | -0.0058 | -0.1613 | 2.1885 | 40.1178 | 1.7498 | 0.1295 | 2.1885
6 | 22 | PP | Bottom | -41.2662 | -1.7498 | 0.1295 | -0.0058 | 0.156 | -2.0984 | 41.2662 | 1.7498 | 0.1295 | 2.0984
6 | 22 | SC | Top | -9.7963 | -0.744 | 0.0319 | -0.0008 | -0.0406 | 0.9212 | 9.7963 | 0.744 | 0.0319 | 0.9212
6 | 22 | SC | Bottom | -9.7963 | -0.744 | 0.0319 | -0.0008 | 0.0375 | -0.9015 | 9.7963 | 0.744 | 0.0319 | 0.9015
6 | 22 | SX Max | Top | 12.7611 | 8.9324 | 0.6131 | 0.1722 | 0.7209 | 10.9581 | 12.7611 | 8.9324 | 0.6131 | 10.9581
6 | 22 | SX Max | Bottom | 12.7611 | 8.9324 | 0.6131 | 0.1722 | 0.7834 | 10.9266 | 12.7611 | 8.9324 | 0.6131 | 10.9266
6 | 22 | SY Max | Top | 8.063 | 10.2688 | 0.2821 | 0.1378 | 0.3401 | 12.4748 | 8.063 | 10.2688 | 0.2821 | 12.4748
6 | 22 | SY Max | Bottom | 8.063 | 10.2688 | 0.2821 | 0.1378 | 0.3512 | 12.6861 | 8.063 | 10.2688 | 0.2821 | 12.6861
6 | 22 | PPSC | Top | -49.9141 | -2.4937 | 0.1614 | -0.0065 | -0.2019 | 3.1097 | 49.9141 | 2.4937 | 0.1614 | 3.1097
6 | 22 | PPSC | Bottom | -51.0625 | -2.4937 | 0.1614 | -0.0065 | 0.1935 | -2.9999 | 51.0625 | 2.4937 | 0.1614 | 2.9999
6 | 22 | C1 | Top | -56.1649 | -2.4497 | 0.1813 | -0.0081 | -0.2258 | 3.064 | 56.1649 | 2.4497 | 0.1813 | 3.064
6 | 22 | C1 | Bottom | -57.7727 | -2.4497 | 0.1813 | -0.0081 | 0.2184 | -2.9377 | 57.7727 | 2.4497 | 0.1813 | 2.9377
6 | 22 | C2 | Top | -63.8154 | -3.29 | 0.2064 | -0.0081 | -0.2585 | 4.1001 | 63.8154 | 3.29 | 0.2064 | 4.1001
6 | 22 | C2 | Bottom | -65.1935 | -3.29 | 0.2064 | -0.0081 | 0.2472 | -3.9605 | 65.1935 | 3.29 | 0.2064 | 3.9605
6 | 22 | C3 Max | Top | -18.2405 | 10.9306 | 0.9749 | 0.2359 | 0.8641 | 17.3111 | 18.2405 | 10.9306 | 0.9749 | 17.3111
6 | 22 | C3 Max | Bottom | -19.2741 | 10.9306 | 0.9749 | 0.2359 | 1.2371 | 13.4087 | 19.2741 | 10.9306 | 0.9749 | 13.4087
6 | 22 | C3 Min | Top | -53.9715 | -14.0802 | -0.7418 | -0.2463 | -1.1544 | -13.3717 | 53.9715 | 14.0802 | 0.7418 | 13.3717
6 | 22 | C3 Min | Bottom | -55.0051 | -14.0802 | -0.7418 | -0.2463 | -0.9564 | -17.1858 | 55.0051 | 14.0802 | 0.7418 | 17.1858
6 | 22 | C4 Max | Top | -18.2405 | 10.9306 | 0.9749 | 0.2359 | 0.8641 | 17.3111 | 18.2405 | 10.9306 | 0.9749 | 17.3111
6 | 22 | C4 Max | Bottom | -19.2741 | 10.9306 | 0.9749 | 0.2359 | 1.2371 | 13.4087 | 19.2741 | 10.9306 | 0.9749 | 13.4087
6 | 22 | C4 Min | Top | -53.9715 | -14.0802 | -0.7418 | -0.2463 | -1.1544 | -13.3717 | 53.9715 | 14.0802 | 0.7418 | 13.3717
6 | 22 | C4 Min | Bottom | -55.0051 | -14.0802 | -0.7418 | -0.2463 | -0.9564 | -17.1858 | 55.0051 | 14.0802 | 0.7418 | 17.1858
6 | 22 | C5 Max | Top | -24.8179 | 12.8016 | 0.5114 | 0.1878 | 0.331 | 19.4344 | 24.8179 | 12.8016 | 0.5114 | 19.4344
6 | 22 | C5 Max | Bottom | -25.8515 | 12.8016 | 0.5114 | 0.1878 | 0.632 | 15.872 | 25.8515 | 12.8016 | 0.5114 | 15.872
6 | 22 | C5 Min | Top | -47.3942 | -15.9512 | -0.2784 | -0.1981 | -0.6213 | -15.495 | 47.3942 | 15.9512 | 0.2784 | 15.495
6 | 22 | C5 Min | Bottom | -48.4278 | -15.9512 | -0.2784 | -0.1981 | -0.3513 | -19.649 | 48.4278 | 15.9512 | 0.2784 | 19.649
6 | 22 | C6 Max | Top | -24.8179 | 12.8016 | 0.5114 | 0.1878 | 0.331 | 19.4344 | 24.8179 | 12.8016 | 0.5114 | 19.4344
6 | 22 | C6 Max | Bottom | -25.8515 | 12.8016 | 0.5114 | 0.1878 | 0.632 | 15.872 | 25.8515 | 12.8016 | 0.5114 | 15.872
6 | 22 | C6 Min | Top | -47.3942 | -15.9512 | -0.2784 | -0.1981 | -0.6213 | -15.495 | 47.3942 | 15.9512 | 0.2784 | 15.495
6 | 22 | C6 Min | Bottom | -48.4278 | -15.9512 | -0.2784 | -0.1981 | -0.3513 | -19.649 | 48.4278 | 15.9512 | 0.2784 | 19.649
6 | 22 | C7 Max | Top | -40.0722 | 9.6617 | 1.0457 | 0.2334 | 0.775 | 18.8888 | 40.0722 | 9.6617 | 1.0457 | 18.8888
6 | 22 | C7 Max | Bottom | -41.4503 | 9.6617 | 1.0457 | 0.2334 | 1.3215 | 11.8777 | 41.4503 | 9.6617 | 1.0457 | 11.8777
6 | 22 | C7 Min | Top | -75.8031 | -15.3491 | -0.6711 | -0.2488 | -1.2434 | -11.794 | 75.8031 | 15.3491 | 0.6711 | 11.794
6 | 22 | C7 Min | Bottom | -77.1812 | -15.3491 | -0.6711 | -0.2488 | -0.8721 | -18.7168 | 77.1812 | 15.3491 | 0.6711 | 18.7168
6 | 22 | C8 Max | Top | -40.0722 | 9.6617 | 1.0457 | 0.2334 | 0.775 | 18.8888 | 40.0722 | 9.6617 | 1.0457 | 18.8888
6 | 22 | C8 Max | Bottom | -41.4503 | 9.6617 | 1.0457 | 0.2334 | 1.3215 | 11.8777 | 41.4503 | 9.6617 | 1.0457 | 11.8777
6 | 22 | C8 Min | Top | -75.8031 | -15.3491 | -0.6711 | -0.2488 | -1.2434 | -11.794 | 75.8031 | 15.3491 | 0.6711 | 11.794
6 | 22 | C8 Min | Bottom | -77.1812 | -15.3491 | -0.6711 | -0.2488 | -0.8721 | -18.7168 | 77.1812 | 15.3491 | 0.6711 | 18.7168
6 | 22 | C9 Max | Top | -46.6495 | 11.5327 | 0.5822 | 0.1853 | 0.242 | 21.0122 | 46.6495 | 11.5327 | 0.5822 | 21.0122
6 | 22 | C9 Max | Bottom | -48.0276 | 11.5327 | 0.5822 | 0.1853 | 0.7164 | 14.3409 | 48.0276 | 11.5327 | 0.5822 | 14.3409
6 | 22 | C9 Min | Top | -69.2258 | -17.2201 | -0.2076 | -0.2006 | -0.7103 | -13.9173 | 69.2258 | 17.2201 | 0.2076 | 13.9173
6 | 22 | C9 Min | Bottom | -70.6039 | -17.2201 | -0.2076 | -0.2006 | -0.2669 | -21.1801 | 70.6039 | 17.2201 | 0.2076 | 21.1801
6 | 22 | C10 Max | Top | -46.6495 | 11.5327 | 0.5822 | 0.1853 | 0.242 | 21.0122 | 46.6495 | 11.5327 | 0.5822 | 21.0122
6 | 22 | C10 Max | Bottom | -48.0276 | 11.5327 | 0.5822 | 0.1853 | 0.7164 | 14.3409 | 48.0276 | 11.5327 | 0.5822 | 14.3409
6 | 22 | C10 Min | Top | -69.2258 | -17.2201 | -0.2076 | -0.2006 | -0.7103 | -13.9173 | 69.2258 | 17.2201 | 0.2076 | 13.9173
6 | 22 | C10 Min | Bottom | -70.6039 | -17.2201 | -0.2076 | -0.2006 | -0.2669 | -21.1801 | 70.6039 | 17.2201 | 0.2076 | 21.1801
6 | 22 | ENVC Max | Top | -18.2405 | 12.8016 | 1.0457 | 0.2359 | 0.8641 | 21.0122 | 18.2405 | 12.8016 | 1.0457 | 21.0122
6 | 22 | ENVC Max | Bottom | -19.2741 | 12.8016 | 1.0457 | 0.2359 | 1.3215 | 15.872 | 19.2741 | 12.8016 | 1.0457 | 15.872
6 | 22 | ENVC Min | Top | -75.8031 | -17.2201 | -0.7418 | -0.2488 | -1.2434 | -15.495 | 75.8031 | 17.2201 | 0.7418 | 15.495
6 | 22 | ENVC Min | Bottom | -77.1812 | -17.2201 | -0.7418 | -0.2488 | -0.9564 | -21.1801 | 77.1812 | 17.2201 | 0.7418 | 21.1801
6 | 23 | PP | Top | -111.2095 | 1.7462 | 0.1326 | -0.0323 | -0.1694 | -0.8463 | 111.2095 | 1.7462 | 0.1326 | 0.8463
6 | 23 | PP | Bottom | -114.5782 | 1.7462 | 0.1326 | -0.0323 | 0.1554 | 3.4319 | 114.5782 | 1.7462 | 0.1326 | 3.4319
6 | 23 | SC | Top | -31.5135 | 1.1656 | 0.0341 | -0.0095 | -0.0459 | -1.1817 | 31.5135 | 1.1656 | 0.0341 | 1.1817
6 | 23 | SC | Bottom | -31.5135 | 1.1656 | 0.0341 | -0.0095 | 0.0378 | 1.674 | 31.5135 | 1.1656 | 0.0341 | 1.674
6 | 23 | SX Max | Top | 99.9538 | 7.5434 | 0.6162 | 0.5724 | 0.7019 | 7.8149 | 99.9538 | 7.5434 | 0.6162 | 7.8149
6 | 23 | SX Max | Bottom | 99.9538 | 7.5434 | 0.6162 | 0.5724 | 0.8404 | 10.9079 | 99.9538 | 7.5434 | 0.6162 | 10.9079
6 | 23 | SY Max | Top | 29.56 | 5.8422 | 0.3764 | 0.4748 | 0.4663 | 6.5919 | 29.56 | 5.8422 | 0.3764 | 6.5919
6 | 23 | SY Max | Bottom | 29.56 | 5.8422 | 0.3764 | 0.4748 | 0.457 | 11.8818 | 29.56 | 5.8422 | 0.3764 | 11.8818
6 | 23 | PPSC | Top | -142.723 | 2.9118 | 0.1667 | -0.0418 | -0.2153 | -2.028 | 142.723 | 2.9118 | 0.1667 | 2.028
6 | 23 | PPSC | Bottom | -146.0917 | 2.9118 | 0.1667 | -0.0418 | 0.1932 | 5.1059 | 146.0917 | 2.9118 | 0.1667 | 5.1059
6 | 23 | C1 | Top | -155.6932 | 2.4447 | 0.1856 | -0.0452 | -0.2372 | -1.1849 | 155.6932 | 2.4447 | 0.1856 | 1.1849
6 | 23 | C1 | Bottom | -160.4095 | 2.4447 | 0.1856 | -0.0452 | 0.2176 | 4.8046 | 160.4095 | 2.4447 | 0.1856 | 4.8046
6 | 23 | C2 | Top | -183.873 | 3.9604 | 0.2137 | -0.0539 | -0.2767 | -2.9063 | 183.873 | 3.9604 | 0.2137 | 2.9063
6 | 23 | C2 | Bottom | -187.9155 | 3.9604 | 0.2137 | -0.0539 | 0.247 | 6.7967 | 187.9155 | 3.9604 | 0.2137 | 6.7967
6 | 23 | C3 Max | Top | 39.8468 | 12.1323 | 0.982 | 0.7723 | 0.8302 | 10.1791 | 39.8468 | 12.1323 | 0.982 | 10.1791
6 | 23 | C3 Max | Bottom | 36.8149 | 12.1323 | 0.982 | 0.7723 | 1.3165 | 18.3597 | 36.8149 | 12.1323 | 0.982 | 18.3597
6 | 23 | C3 Min | Top | -240.0238 | -8.9892 | -0.7433 | -0.8305 | -1.1352 | -11.7025 | 240.0238 | 8.9892 | 0.7433 | 11.7025
6 | 23 | C3 Min | Bottom | -243.0557 | -8.9892 | -0.7433 | -0.8305 | -1.0367 | -12.1823 | 243.0557 | 8.9892 | 0.7433 | 12.1823
6 | 23 | C4 Max | Top | 39.8468 | 12.1323 | 0.982 | 0.7723 | 0.8302 | 10.1791 | 39.8468 | 12.1323 | 0.982 | 10.1791
6 | 23 | C4 Max | Bottom | 36.8149 | 12.1323 | 0.982 | 0.7723 | 1.3165 | 18.3597 | 36.8149 | 12.1323 | 0.982 | 18.3597
6 | 23 | C4 Min | Top | -240.0238 | -8.9892 | -0.7433 | -0.8305 | -1.1352 | -11.7025 | 240.0238 | 8.9892 | 0.7433 | 11.7025
6 | 23 | C4 Min | Bottom | -243.0557 | -8.9892 | -0.7433 | -0.8305 | -1.0367 | -12.1823 | 243.0557 | 8.9892 | 0.7433 | 12.1823
6 | 23 | C5 Max | Top | -58.7046 | 9.7507 | 0.6463 | 0.6356 | 0.5003 | 8.467 | 58.7046 | 9.7507 | 0.6463 | 8.467
6 | 23 | C5 Max | Bottom | -61.7365 | 9.7507 | 0.6463 | 0.6356 | 0.7796 | 19.7232 | 61.7365 | 9.7507 | 0.6463 | 19.7232
6 | 23 | C5 Min | Top | -141.4724 | -6.6075 | -0.4077 | -0.6937 | -0.8052 | -9.9903 | 141.4724 | 6.6075 | 0.4077 | 9.9903
6 | 23 | C5 Min | Bottom | -144.5043 | -6.6075 | -0.4077 | -0.6937 | -0.4999 | -13.5458 | 144.5043 | 6.6075 | 0.4077 | 13.5458
6 | 23 | C6 Max | Top | -58.7046 | 9.7507 | 0.6463 | 0.6356 | 0.5003 | 8.467 | 58.7046 | 9.7507 | 0.6463 | 8.467
6 | 23 | C6 Max | Bottom | -61.7365 | 9.7507 | 0.6463 | 0.6356 | 0.7796 | 19.7232 | 61.7365 | 9.7507 | 0.6463 | 19.7232
6 | 23 | C6 Min | Top | -141.4724 | -6.6075 | -0.4077 | -0.6937 | -0.8052 | -9.9903 | 141.4724 | 6.6075 | 0.4077 | 9.9903
6 | 23 | C6 Min | Bottom | -144.5043 | -6.6075 | -0.4077 | -0.6937 | -0.4999 | -13.5458 | 144.5043 | 6.6075 | 0.4077 | 13.5458
6 | 23 | C7 Max | Top | -25.0296 | 13.8218 | 1.0559 | 0.7532 | 0.7335 | 8.7435 | 25.0296 | 13.8218 | 1.0559 | 8.7435
6 | 23 | C7 Max | Bottom | -29.0721 | 13.8218 | 1.0559 | 0.7532 | 1.4009 | 21.0633 | 29.0721 | 13.8218 | 1.0559 | 21.0633
6 | 23 | C7 Min | Top | -304.9002 | -7.2997 | -0.6694 | -0.8496 | -1.2318 | -13.1381 | 304.9002 | 7.2997 | 0.6694 | 13.1381
6 | 23 | C7 Min | Bottom | -308.9427 | -7.2997 | -0.6694 | -0.8496 | -0.9523 | -9.4787 | 308.9427 | 7.2997 | 0.6694 | 9.4787
6 | 23 | C8 Max | Top | -25.0296 | 13.8218 | 1.0559 | 0.7532 | 0.7335 | 8.7435 | 25.0296 | 13.8218 | 1.0559 | 8.7435
6 | 23 | C8 Max | Bottom | -29.0721 | 13.8218 | 1.0559 | 0.7532 | 1.4009 | 21.0633 | 29.0721 | 13.8218 | 1.0559 | 21.0633
6 | 23 | C8 Min | Top | -304.9002 | -7.2997 | -0.6694 | -0.8496 | -1.2318 | -13.1381 | 304.9002 | 7.2997 | 0.6694 | 13.1381
6 | 23 | C8 Min | Bottom | -308.9427 | -7.2997 | -0.6694 | -0.8496 | -0.9523 | -9.4787 | 308.9427 | 7.2997 | 0.6694 | 9.4787
6 | 23 | C9 Max | Top | -123.5809 | 11.4401 | 0.7203 | 0.6165 | 0.4036 | 7.0314 | 123.5809 | 11.4401 | 0.7203 | 7.0314
6 | 23 | C9 Max | Bottom | -127.6234 | 11.4401 | 0.7203 | 0.6165 | 0.864 | 22.4268 | 127.6234 | 11.4401 | 0.7203 | 22.4268
6 | 23 | C9 Min | Top | -206.3488 | -4.918 | -0.3338 | -0.7129 | -0.9019 | -11.4259 | 206.3488 | 4.918 | 0.3338 | 11.4259
6 | 23 | C9 Min | Bottom | -210.3913 | -4.918 | -0.3338 | -0.7129 | -0.4155 | -10.8422 | 210.3913 | 4.918 | 0.3338 | 10.8422
6 | 23 | C10 Max | Top | -123.5809 | 11.4401 | 0.7203 | 0.6165 | 0.4036 | 7.0314 | 123.5809 | 11.4401 | 0.7203 | 7.0314
6 | 23 | C10 Max | Bottom | -127.6234 | 11.4401 | 0.7203 | 0.6165 | 0.864 | 22.4268 | 127.6234 | 11.4401 | 0.7203 | 22.4268
6 | 23 | C10 Min | Top | -206.3488 | -4.918 | -0.3338 | -0.7129 | -0.9019 | -11.4259 | 206.3488 | 4.918 | 0.3338 | 11.4259
6 | 23 | C10 Min | Bottom | -210.3913 | -4.918 | -0.3338 | -0.7129 | -0.4155 | -10.8422 | 210.3913 | 4.918 | 0.3338 | 10.8422
6 | 23 | ENVC Max | Top | 39.8468 | 13.8218 | 1.0559 | 0.7723 | 0.8302 | 10.1791 | 39.8468 | 13.8218 | 1.0559 | 10.1791
6 | 23 | ENVC Max | Bottom | 36.8149 | 13.8218 | 1.0559 | 0.7723 | 1.4009 | 22.4268 | 36.8149 | 13.8218 | 1.0559 | 22.4268
6 | 23 | ENVC Min | Top | -304.9002 | -8.9892 | -0.7433 | -0.8496 | -1.2318 | -13.1381 | 304.9002 | 8.9892 | 0.7433 | 13.1381
6 | 23 | ENVC Min | Bottom | -308.9427 | -8.9892 | -0.7433 | -0.8496 | -1.0367 | -13.5458 | 308.9427 | 8.9892 | 0.7433 | 13.5458
5 | 5 | PP | Top | -417.6671 | 9.5515 | -1.2556 | 1.3699 | 1.4923 | 36.7082 | 417.6671 | 9.5515 | 1.2556 | 36.7082
5 | 5 | PP | Bottom | -427.0996 | 9.5515 | -1.2556 | 1.3699 | -1.5839 | 60.1095 | 427.0996 | 9.5515 | 1.2556 | 60.1095
5 | 5 | SC | Top | -94.7265 | 1.8236 | -0.4337 | 0.395 | 0.5192 | 13.8852 | 94.7265 | 1.8236 | 0.4337 | 13.8852
5 | 5 | SC | Bottom | -94.7265 | 1.8236 | -0.4337 | 0.395 | -0.5434 | 18.3531 | 94.7265 | 1.8236 | 0.4337 | 18.3531
5 | 5 | SX Max | Top | 215.2338 | 75.8182 | 2.9391 | 6.9892 | 3.3844 | 230.0777 | 215.2338 | 75.8182 | 2.9391 | 230.0777
5 | 5 | SX Max | Bottom | 215.2338 | 75.8182 | 2.9391 | 6.9892 | 3.8169 | 325.7981 | 215.2338 | 75.8182 | 2.9391 | 325.7981
5 | 5 | SY Max | Top | 109.5573 | 38.121 | 2.2306 | 4.7641 | 2.5201 | 85.9548 | 109.5573 | 38.121 | 2.2306 | 85.9548
5 | 5 | SY Max | Bottom | 109.5573 | 38.121 | 2.2306 | 4.7641 | 2.9561 | 121.7757 | 109.5573 | 38.121 | 2.2306 | 121.7757
5 | 5 | PPSC | Top | -512.3936 | 11.3752 | -1.6893 | 1.7649 | 2.0115 | 50.5934 | 512.3936 | 11.3752 | 1.6893 | 50.5934
5 | 5 | PPSC | Bottom | -521.8261 | 11.3752 | -1.6893 | 1.7649 | -2.1272 | 78.4626 | 521.8261 | 11.3752 | 1.6893 | 78.4626
5 | 5 | C1 | Top | -584.7339 | 13.3722 | -1.7578 | 1.9179 | 2.0892 | 51.3915 | 584.7339 | 13.3722 | 1.7578 | 51.3915
5 | 5 | C1 | Bottom | -597.9394 | 13.3722 | -1.7578 | 1.9179 | -2.2174 | 84.1532 | 597.9394 | 13.3722 | 1.7578 | 84.1532
5 | 5 | C2 | Top | -652.7629 | 14.3797 | -2.2006 | 2.2758 | 2.6214 | 66.2662 | 652.7629 | 14.3797 | 2.2006 | 66.2662
5 | 5 | C2 | Bottom | -664.0819 | 14.3797 | -2.2006 | 2.2758 | -2.77 | 101.4964 | 664.0819 | 14.3797 | 2.2006 | 101.4964
5 | 5 | C3 Max | Top | -74.5731 | 114.7419 | 2.9848 | 11.0178 | 6.0812 | 355.1461 | 74.5731 | 114.7419 | 2.9848 | 355.1461
5 | 5 | C3 Max | Bottom | -83.0623 | 114.7419 | 2.9848 | 11.0178 | 3.9182 | 510.2159 | 83.0623 | 114.7419 | 2.9848 | 510.2159
5 | 5 | C3 Min | Top | -677.2277 | -97.5491 | -5.2448 | -8.552 | -3.3951 | -289.0714 | 677.2277 | 97.5491 | 5.2448 | 289.0714
5 | 5 | C3 Min | Bottom | -685.717 | -97.5491 | -5.2448 | -8.552 | -6.7692 | -402.0189 | 685.717 | 97.5491 | 5.2448 | 402.0189
5 | 5 | C4 Max | Top | -74.5731 | 114.7419 | 2.9848 | 11.0178 | 6.0812 | 355.1461 | 74.5731 | 114.7419 | 2.9848 | 355.1461
5 | 5 | C4 Max | Bottom | -83.0623 | 114.7419 | 2.9848 | 11.0178 | 3.9182 | 510.2159 | 83.0623 | 114.7419 | 2.9848 | 510.2159
5 | 5 | C4 Min | Top | -677.2277 | -97.5491 | -5.2448 | -8.552 | -3.3951 | -289.0714 | 677.2277 | 97.5491 | 5.2448 | 289.0714
5 | 5 | C4 Min | Bottom | -685.717 | -97.5491 | -5.2448 | -8.552 | -6.7692 | -402.0189 | 685.717 | 97.5491 | 5.2448 | 402.0189
5 | 5 | C5 Max | Top | -222.5202 | 61.9658 | 1.9929 | 7.9027 | 4.8712 | 153.374 | 222.5202 | 61.9658 | 1.9929 | 153.374
5 | 5 | C5 Max | Bottom | -231.0095 | 61.9658 | 1.9929 | 7.9027 | 2.7131 | 224.5844 | 231.0095 | 61.9658 | 1.9929 | 224.5844
5 | 5 | C5 Min | Top | -529.2806 | -44.773 | -4.2529 | -5.4369 | -2.1851 | -87.2993 | 529.2806 | 44.773 | 4.2529 | 87.2993
5 | 5 | C5 Min | Bottom | -537.7698 | -44.773 | -4.2529 | -5.4369 | -5.564 | -116.3874 | 537.7698 | 44.773 | 4.2529 | 116.3874
5 | 5 | C6 Max | Top | -222.5202 | 61.9658 | 1.9929 | 7.9027 | 4.8712 | 153.374 | 222.5202 | 61.9658 | 1.9929 | 153.374
5 | 5 | C6 Max | Bottom | -231.0095 | 61.9658 | 1.9929 | 7.9027 | 2.7131 | 224.5844 | 231.0095 | 61.9658 | 1.9929 | 224.5844
5 | 5 | C6 Min | Top | -529.2806 | -44.773 | -4.2529 | -5.4369 | -2.1851 | -87.2993 | 529.2806 | 44.773 | 4.2529 | 87.2993
5 | 5 | C6 Min | Bottom | -537.7698 | -44.773 | -4.2529 | -5.4369 | -5.564 | -116.3874 | 537.7698 | 44.773 | 4.2529 | 116.3874
5 | 5 | C7 Max | Top | -294.5997 | 119.431 | 2.1744 | 11.8237 | 7.0481 | 380.0438 | 294.5997 | 119.431 | 2.1744 | 380.0438
5 | 5 | C7 Max | Bottom | -305.9187 | 119.431 | 2.1744 | 11.8237 | 2.8997 | 546.6018 | 305.9187 | 119.431 | 2.1744 | 546.6018
5 | 5 | C7 Min | Top | -897.2543 | -92.86 | -6.0552 | -7.746 | -2.4283 | -264.1737 | 897.2543 | 92.86 | 6.0552 | 264.1737
5 | 5 | C7 Min | Bottom | -908.5733 | -92.86 | -6.0552 | -7.746 | -7.7877 | -365.6329 | 908.5733 | 92.86 | 6.0552 | 365.6329
5 | 5 | C8 Max | Top | -294.5997 | 119.431 | 2.1744 | 11.8237 | 7.0481 | 380.0438 | 294.5997 | 119.431 | 2.1744 | 380.0438
5 | 5 | C8 Max | Bottom | -305.9187 | 119.431 | 2.1744 | 11.8237 | 2.8997 | 546.6018 | 305.9187 | 119.431 | 2.1744 | 546.6018
5 | 5 | C8 Min | Top | -897.2543 | -92.86 | -6.0552 | -7.746 | -2.4283 | -264.1737 | 897.2543 | 92.86 | 6.0552 | 264.1737
5 | 5 | C8 Min | Bottom | -908.5733 | -92.86 | -6.0552 | -7.746 | -7.7877 | -365.6329 | 908.5733 | 92.86 | 6.0552 | 365.6329
5 | 5 | C9 Max | Top | -442.5468 | 66.6549 | 1.1825 | 8.7086 | 5.8381 | 178.2717 | 442.5468 | 66.6549 | 1.1825 | 178.2717
5 | 5 | C9 Max | Bottom | -453.8658 | 66.6549 | 1.1825 | 8.7086 | 1.6945 | 260.9704 | 453.8658 | 66.6549 | 1.1825 | 260.9704
5 | 5 | C9 Min | Top | -749.3072 | -40.084 | -5.0633 | -4.6309 | -1.2183 | -62.4016 | 749.3072 | 40.084 | 5.0633 | 62.4016
5 | 5 | C9 Min | Bottom | -760.6262 | -40.084 | -5.0633 | -4.6309 | -6.5826 | -80.0015 | 760.6262 | 40.084 | 5.0633 | 80.0015
5 | 5 | C10 Max | Top | -442.5468 | 66.6549 | 1.1825 | 8.7086 | 5.8381 | 178.2717 | 442.5468 | 66.6549 | 1.1825 | 178.2717
5 | 5 | C10 Max | Bottom | -453.8658 | 66.6549 | 1.1825 | 8.7086 | 1.6945 | 260.9704 | 453.8658 | 66.6549 | 1.1825 | 260.9704
5 | 5 | C10 Min | Top | -749.3072 | -40.084 | -5.0633 | -4.6309 | -1.2183 | -62.4016 | 749.3072 | 40.084 | 5.0633 | 62.4016
5 | 5 | C10 Min | Bottom | -760.6262 | -40.084 | -5.0633 | -4.6309 | -6.5826 | -80.0015 | 760.6262 | 40.084 | 5.0633 | 80.0015
5 | 5 | ENVC Max | Top | -74.5731 | 119.431 | 2.9848 | 11.8237 | 7.0481 | 380.0438 | 74.5731 | 119.431 | 2.9848 | 380.0438
5 | 5 | ENVC Max | Bottom | -83.0623 | 119.431 | 2.9848 | 11.8237 | 3.9182 | 546.6018 | 83.0623 | 119.431 | 2.9848 | 546.6018
5 | 5 | ENVC Min | Top | -897.2543 | -97.5491 | -6.0552 | -8.552 | -3.3951 | -289.0714 | 897.2543 | 97.5491 | 6.0552 | 289.0714
5 | 5 | ENVC Min | Bottom | -908.5733 | -97.5491 | -6.0552 | -8.552 | -7.7877 | -402.0189 | 908.5733 | 97.5491 | 6.0552 | 402.0189
5 | 8 | PP | Top | -419.4502 | 9.527 | 0.4307 | -1.2438 | -0.5177 | -13.0022 | 419.4502 | 9.527 | 0.4307 | 13.0022
5 | 8 | PP | Bottom | -428.8827 | 9.527 | 0.4307 | -1.2438 | 0.5375 | 10.3389 | 428.8827 | 9.527 | 0.4307 | 10.3389
5 | 8 | SC | Top | -93.9288 | 2.2406 | 0.1572 | -0.3998 | -0.1941 | 1.5371 | 93.9288 | 2.2406 | 0.1572 | 1.5371
5 | 8 | SC | Bottom | -93.9288 | 2.2406 | 0.1572 | -0.3998 | 0.1911 | 7.0265 | 93.9288 | 2.2406 | 0.1572 | 7.0265
5 | 8 | SX Max | Top | 249.7435 | 89.5385 | 2.3644 | 6.4017 | 2.7665 | 305.2279 | 249.7435 | 89.5385 | 2.3644 | 305.2279
5 | 8 | SX Max | Bottom | 249.7435 | 89.5385 | 2.3644 | 6.4017 | 3.0364 | 462.1263 | 249.7435 | 89.5385 | 2.3644 | 462.1263
5 | 8 | SY Max | Top | 111.4662 | 29.9496 | 2.33 | 4.7661 | 2.6448 | 68.9249 | 111.4662 | 29.9496 | 2.33 | 68.9249
5 | 8 | SY Max | Bottom | 111.4662 | 29.9496 | 2.33 | 4.7661 | 3.0754 | 109.639 | 111.4662 | 29.9496 | 2.33 | 109.639
5 | 8 | PPSC | Top | -513.379 | 11.7676 | 0.5879 | -1.6436 | -0.7118 | -11.4651 | 513.379 | 11.7676 | 0.5879 | 11.4651
5 | 8 | PPSC | Bottom | -522.8115 | 11.7676 | 0.5879 | -1.6436 | 0.7286 | 17.3654 | 522.8115 | 11.7676 | 0.5879 | 17.3654
5 | 8 | C1 | Top | -587.2303 | 13.3378 | 0.603 | -1.7414 | -0.7247 | -18.2031 | 587.2303 | 13.3378 | 0.603 | 18.2031
5 | 8 | C1 | Bottom | -600.4358 | 13.3378 | 0.603 | -1.7414 | 0.7525 | 14.4744 | 600.4358 | 13.3378 | 0.603 | 14.4744
5 | 8 | C2 | Top | -653.6263 | 15.0173 | 0.7684 | -2.1323 | -0.9318 | -13.1433 | 653.6263 | 15.0173 | 0.7684 | 13.1433
5 | 8 | C2 | Bottom | -664.9453 | 15.0173 | 0.7684 | -2.1323 | 0.9507 | 23.6491 | 664.9453 | 15.0173 | 0.7684 | 23.6491
5 | 8 | C3 Max | Top | -27.8642 | 133.9281 | 3.6978 | 7.8429 | 3.4071 | 415.6171 | 27.8642 | 133.9281 | 3.6978 | 415.6171
5 | 8 | C3 Max | Bottom | -36.3535 | 133.9281 | 3.6978 | 7.8429 | 4.7347 | 656.2818 | 36.3535 | 133.9281 | 3.6978 | 656.2818
5 | 8 | C3 Min | Top | -727.1462 | -116.7796 | -2.9225 | -10.0818 | -4.3389 | -439.021 | 727.1462 | 116.7796 | 2.9225 | 439.021
5 | 8 | C3 Min | Bottom | -735.6354 | -116.7796 | -2.9225 | -10.0818 | -3.7672 | -637.6718 | 735.6354 | 116.7796 | 2.9225 | 637.6718
5 | 8 | C4 Max | Top | -27.8642 | 133.9281 | 3.6978 | 7.8429 | 3.4071 | 415.6171 | 27.8642 | 133.9281 | 3.6978 | 415.6171
5 | 8 | C4 Max | Bottom | -36.3535 | 133.9281 | 3.6978 | 7.8429 | 4.7347 | 656.2818 | 36.3535 | 133.9281 | 3.6978 | 656.2818
5 | 8 | C4 Min | Top | -727.1462 | -116.7796 | -2.9225 | -10.0818 | -4.3389 | -439.021 | 727.1462 | 116.7796 | 2.9225 | 439.021
5 | 8 | C4 Min | Bottom | -735.6354 | -116.7796 | -2.9225 | -10.0818 | -3.7672 | -637.6718 | 735.6354 | 116.7796 | 2.9225 | 637.6718
5 | 8 | C5 Max | Top | -221.4525 | 50.5037 | 3.6497 | 5.5531 | 3.2369 | 84.7929 | 221.4525 | 50.5037 | 3.6497 | 84.7929
5 | 8 | C5 Max | Bottom | -229.9418 | 50.5037 | 3.6497 | 5.5531 | 4.7893 | 162.7996 | 229.9418 | 50.5037 | 3.6497 | 162.7996
5 | 8 | C5 Min | Top | -533.5579 | -33.3551 | -2.8744 | -7.792 | -4.1687 | -108.1968 | 533.5579 | 33.3551 | 2.8744 | 108.1968
5 | 8 | C5 Min | Bottom | -542.0471 | -33.3551 | -2.8744 | -7.792 | -3.8218 | -144.1896 | 542.0471 | 33.3551 | 2.8744 | 144.1896
5 | 8 | C6 Max | Top | -221.4525 | 50.5037 | 3.6497 | 5.5531 | 3.2369 | 84.7929 | 221.4525 | 50.5037 | 3.6497 | 84.7929
5 | 8 | C6 Max | Bottom | -229.9418 | 50.5037 | 3.6497 | 5.5531 | 4.7893 | 162.7996 | 229.9418 | 50.5037 | 3.6497 | 162.7996
5 | 8 | C6 Min | Top | -533.5579 | -33.3551 | -2.8744 | -7.792 | -4.1687 | -108.1968 | 533.5579 | 33.3551 | 2.8744 | 108.1968
5 | 8 | C6 Min | Bottom | -542.0471 | -33.3551 | -2.8744 | -7.792 | -3.8218 | -144.1896 | 542.0471 | 33.3551 | 2.8744 | 144.1896
5 | 8 | C7 Max | Top | -247.6281 | 139.0268 | 3.9842 | 7.07 | 3.0577 | 413.2535 | 247.6281 | 139.0268 | 3.9842 | 413.2535
5 | 8 | C7 Max | Bottom | -258.9471 | 139.0268 | 3.9842 | 7.07 | 5.087 | 666.41 | 258.9471 | 139.0268 | 3.9842 | 666.41
5 | 8 | C7 Min | Top | -946.91 | -111.6809 | -2.6361 | -10.8548 | -4.6884 | -441.3846 | 946.91 | 111.6809 | 2.6361 | 441.3846
5 | 8 | C7 Min | Bottom | -958.229 | -111.6809 | -2.6361 | -10.8548 | -3.4148 | -627.5436 | 958.229 | 111.6809 | 2.6361 | 627.5436
5 | 8 | C8 Max | Top | -247.6281 | 139.0268 | 3.9842 | 7.07 | 3.0577 | 413.2535 | 247.6281 | 139.0268 | 3.9842 | 413.2535
5 | 8 | C8 Max | Bottom | -258.9471 | 139.0268 | 3.9842 | 7.07 | 5.087 | 666.41 | 258.9471 | 139.0268 | 3.9842 | 666.41
5 | 8 | C8 Min | Top | -946.91 | -111.6809 | -2.6361 | -10.8548 | -4.6884 | -441.3846 | 946.91 | 111.6809 | 2.6361 | 441.3846
5 | 8 | C8 Min | Bottom | -958.229 | -111.6809 | -2.6361 | -10.8548 | -3.4148 | -627.5436 | 958.229 | 111.6809 | 2.6361 | 627.5436
5 | 8 | C9 Max | Top | -441.2164 | 55.6024 | 3.9361 | 4.7801 | 2.8874 | 82.4293 | 441.2164 | 55.6024 | 3.9361 | 82.4293
5 | 8 | C9 Max | Bottom | -452.5354 | 55.6024 | 3.9361 | 4.7801 | 5.1416 | 172.9278 | 452.5354 | 55.6024 | 3.9361 | 172.9278
5 | 8 | C9 Min | Top | -753.3217 | -28.2564 | -2.588 | -8.565 | -4.5181 | -110.5604 | 753.3217 | 28.2564 | 2.588 | 110.5604
5 | 8 | C9 Min | Bottom | -764.6407 | -28.2564 | -2.588 | -8.565 | -3.4694 | -134.0614 | 764.6407 | 28.2564 | 2.588 | 134.0614
5 | 8 | C10 Max | Top | -441.2164 | 55.6024 | 3.9361 | 4.7801 | 2.8874 | 82.4293 | 441.2164 | 55.6024 | 3.9361 | 82.4293
5 | 8 | C10 Max | Bottom | -452.5354 | 55.6024 | 3.9361 | 4.7801 | 5.1416 | 172.9278 | 452.5354 | 55.6024 | 3.9361 | 172.9278
5 | 8 | C10 Min | Top | -753.3217 | -28.2564 | -2.588 | -8.565 | -4.5181 | -110.5604 | 753.3217 | 28.2564 | 2.588 | 110.5604
5 | 8 | C10 Min | Bottom | -764.6407 | -28.2564 | -2.588 | -8.565 | -3.4694 | -134.0614 | 764.6407 | 28.2564 | 2.588 | 134.0614
5 | 8 | ENVC Max | Top | -27.8642 | 139.0268 | 3.9842 | 7.8429 | 3.4071 | 415.6171 | 27.8642 | 139.0268 | 3.9842 | 415.6171
5 | 8 | ENVC Max | Bottom | -36.3535 | 139.0268 | 3.9842 | 7.8429 | 5.1416 | 666.41 | 36.3535 | 139.0268 | 3.9842 | 666.41
5 | 8 | ENVC Min | Top | -946.91 | -116.7796 | -2.9225 | -10.8548 | -4.6884 | -441.3846 | 946.91 | 116.7796 | 2.9225 | 441.3846
5 | 8 | ENVC Min | Bottom | -958.229 | -116.7796 | -2.9225 | -10.8548 | -3.8218 | -637.6718 | 958.229 | 116.7796 | 2.9225 | 637.6718
5 | 11 | PP | Top | -238.4291 | -4.3076 | -0.3437 | -0.2304 | 0.4407 | 1.4378 | 238.4291 | 4.3076 | 0.3437 | 1.4378
5 | 11 | PP | Bottom | -243.712 | -4.3076 | -0.3437 | -0.2304 | -0.4013 | -9.1159 | 243.712 | 4.3076 | 0.3437 | 9.1159
5 | 11 | SC | Top | -58.3599 | -1.1184 | -0.0495 | -0.0577 | 0.0633 | 1.2605 | 58.3599 | 1.1184 | 0.0495 | 1.2605
5 | 11 | SC | Bottom | -58.3599 | -1.1184 | -0.0495 | -0.0577 | -0.058 | -1.4795 | 58.3599 | 1.1184 | 0.0495 | 1.4795
5 | 11 | SX Max | Top | 104.7582 | 19.0459 | 0.7734 | 1.0263 | 0.9546 | 59.1224 | 104.7582 | 19.0459 | 0.7734 | 59.1224
5 | 11 | SX Max | Bottom | 104.7582 | 19.0459 | 0.7734 | 1.0263 | 0.941 | 97.0414 | 104.7582 | 19.0459 | 0.7734 | 97.0414
5 | 11 | SY Max | Top | 25.2077 | 9.4127 | 2.1959 | 1.1939 | 2.5937 | 15.6964 | 25.2077 | 9.4127 | 2.1959 | 15.6964
5 | 11 | SY Max | Bottom | 25.2077 | 9.4127 | 2.1959 | 1.1939 | 2.7881 | 32.2682 | 25.2077 | 9.4127 | 2.1959 | 32.2682
5 | 11 | PPSC | Top | -296.7891 | -5.426 | -0.3932 | -0.2881 | 0.504 | 2.6983 | 296.7891 | 5.426 | 0.3932 | 2.6983
5 | 11 | PPSC | Bottom | -302.0719 | -5.426 | -0.3932 | -0.2881 | -0.4593 | -10.5954 | 302.0719 | 5.426 | 0.3932 | 10.5954
5 | 11 | C1 | Top | -333.8008 | -6.0307 | -0.4811 | -0.3225 | 0.617 | 2.0129 | 333.8008 | 6.0307 | 0.4811 | 2.0129
5 | 11 | C1 | Bottom | -341.1968 | -6.0307 | -0.4811 | -0.3225 | -0.5618 | -12.7622 | 341.1968 | 6.0307 | 0.4811 | 12.7622
5 | 11 | C2 | Top | -379.4909 | -6.9585 | -0.4917 | -0.3688 | 0.6301 | 3.7421 | 379.4909 | 6.9585 | 0.4917 | 3.7421
5 | 11 | C2 | Bottom | -385.8303 | -6.9585 | -0.4917 | -0.3688 | -0.5744 | -13.3062 | 385.8303 | 6.9585 | 0.4917 | 13.3062
5 | 11 | C3 Max | Top | -67.9247 | 22.7874 | 0.7735 | 1.2295 | 1.7331 | 84.0653 | 67.9247 | 22.7874 | 0.7735 | 84.0653
5 | 11 | C3 Max | Bottom | -72.6793 | 22.7874 | 0.7735 | 1.2295 | 0.9562 | 127.6537 | 72.6793 | 22.7874 | 0.7735 | 127.6537
5 | 11 | C3 Min | Top | -361.2477 | -30.5411 | -1.3921 | -1.6442 | -0.9398 | -81.4773 | 361.2477 | 30.5411 | 1.3921 | 81.4773
5 | 11 | C3 Min | Bottom | -366.0023 | -30.5411 | -1.3921 | -1.6442 | -1.6785 | -144.0622 | 366.0023 | 30.5411 | 1.3921 | 144.0622
5 | 11 | C4 Max | Top | -67.9247 | 22.7874 | 0.7735 | 1.2295 | 1.7331 | 84.0653 | 67.9247 | 22.7874 | 0.7735 | 84.0653
5 | 11 | C4 Max | Bottom | -72.6793 | 22.7874 | 0.7735 | 1.2295 | 0.9562 | 127.6537 | 72.6793 | 22.7874 | 0.7735 | 127.6537
5 | 11 | C4 Min | Top | -361.2477 | -30.5411 | -1.3921 | -1.6442 | -0.9398 | -81.4773 | 361.2477 | 30.5411 | 1.3921 | 81.4773
5 | 11 | C4 Min | Bottom | -366.0023 | -30.5411 | -1.3921 | -1.6442 | -1.6785 | -144.0622 | 366.0023 | 30.5411 | 1.3921 | 144.0622
5 | 11 | C5 Max | Top | -179.2954 | 9.3009 | 2.7649 | 1.4642 | 4.0278 | 23.269 | 179.2954 | 9.3009 | 2.7649 | 23.269
5 | 11 | C5 Max | Bottom | -184.05 | 9.3009 | 2.7649 | 1.4642 | 3.5422 | 36.9712 | 184.05 | 9.3009 | 2.7649 | 36.9712
5 | 11 | C5 Min | Top | -249.877 | -17.0546 | -3.3835 | -1.8789 | -3.2345 | -20.6809 | 249.877 | 17.0546 | 3.3835 | 20.6809
5 | 11 | C5 Min | Bottom | -254.6316 | -17.0546 | -3.3835 | -1.8789 | -4.2645 | -53.3797 | 254.6316 | 17.0546 | 3.3835 | 53.3797
5 | 11 | C6 Max | Top | -179.2954 | 9.3009 | 2.7649 | 1.4642 | 4.0278 | 23.269 | 179.2954 | 9.3009 | 2.7649 | 23.269
5 | 11 | C6 Max | Bottom | -184.05 | 9.3009 | 2.7649 | 1.4642 | 3.5422 | 36.9712 | 184.05 | 9.3009 | 2.7649 | 36.9712
5 | 11 | C6 Min | Top | -249.877 | -17.0546 | -3.3835 | -1.8789 | -3.2345 | -20.6809 | 249.877 | 17.0546 | 3.3835 | 20.6809
5 | 11 | C6 Min | Bottom | -254.6316 | -17.0546 | -3.3835 | -1.8789 | -4.2645 | -53.3797 | 254.6316 | 17.0546 | 3.3835 | 53.3797
5 | 11 | C7 Max | Top | -197.8134 | 20.3768 | 0.6209 | 1.1027 | 1.9286 | 85.7572 | 197.8134 | 20.3768 | 0.6209 | 85.7572
5 | 11 | C7 Max | Bottom | -204.1528 | 20.3768 | 0.6209 | 1.1027 | 0.7778 | 123.4394 | 204.1528 | 20.3768 | 0.6209 | 123.4394
5 | 11 | C7 Min | Top | -491.1364 | -32.9518 | -1.5447 | -1.7711 | -0.7442 | -79.7855 | 491.1364 | 32.9518 | 1.5447 | 79.7855
5 | 11 | C7 Min | Bottom | -497.4759 | -32.9518 | -1.5447 | -1.7711 | -1.8569 | -148.2765 | 497.4759 | 32.9518 | 1.5447 | 148.2765
5 | 11 | C8 Max | Top | -197.8134 | 20.3768 | 0.6209 | 1.1027 | 1.9286 | 85.7572 | 197.8134 | 20.3768 | 0.6209 | 85.7572
5 | 11 | C8 Max | Bottom | -204.1528 | 20.3768 | 0.6209 | 1.1027 | 0.7778 | 123.4394 | 204.1528 | 20.3768 | 0.6209 | 123.4394
5 | 11 | C8 Min | Top | -491.1364 | -32.9518 | -1.5447 | -1.7711 | -0.7442 | -79.7855 | 491.1364 | 32.9518 | 1.5447 | 79.7855
5 | 11 | C8 Min | Bottom | -497.4759 | -32.9518 | -1.5447 | -1.7711 | -1.8569 | -148.2765 | 497.4759 | 32.9518 | 1.5447 | 148.2765
5 | 11 | C9 Max | Top | -309.1841 | 6.8902 | 2.6123 | 1.3374 | 4.2233 | 24.9608 | 309.1841 | 6.8902 | 2.6123 | 24.9608
5 | 11 | C9 Max | Bottom | -315.5236 | 6.8902 | 2.6123 | 1.3374 | 3.3637 | 32.7569 | 315.5236 | 6.8902 | 2.6123 | 32.7569
5 | 11 | C9 Min | Top | -379.7657 | -19.4653 | -3.5362 | -2.0057 | -3.039 | -18.9891 | 379.7657 | 19.4653 | 3.5362 | 18.9891
5 | 11 | C9 Min | Bottom | -386.1051 | -19.4653 | -3.5362 | -2.0057 | -4.4429 | -57.594 | 386.1051 | 19.4653 | 3.5362 | 57.594
5 | 11 | C10 Max | Top | -309.1841 | 6.8902 | 2.6123 | 1.3374 | 4.2233 | 24.9608 | 309.1841 | 6.8902 | 2.6123 | 24.9608
5 | 11 | C10 Max | Bottom | -315.5236 | 6.8902 | 2.6123 | 1.3374 | 3.3637 | 32.7569 | 315.5236 | 6.8902 | 2.6123 | 32.7569
5 | 11 | C10 Min | Top | -379.7657 | -19.4653 | -3.5362 | -2.0057 | -3.039 | -18.9891 | 379.7657 | 19.4653 | 3.5362 | 18.9891
5 | 11 | C10 Min | Bottom | -386.1051 | -19.4653 | -3.5362 | -2.0057 | -4.4429 | -57.594 | 386.1051 | 19.4653 | 3.5362 | 57.594
5 | 11 | ENVC Max | Top | -67.9247 | 22.7874 | 2.7649 | 1.4642 | 4.2233 | 85.7572 | 67.9247 | 22.7874 | 2.7649 | 85.7572
5 | 11 | ENVC Max | Bottom | -72.6793 | 22.7874 | 2.7649 | 1.4642 | 3.5422 | 127.6537 | 72.6793 | 22.7874 | 2.7649 | 127.6537
5 | 11 | ENVC Min | Top | -491.1364 | -32.9518 | -3.5362 | -2.0057 | -3.2345 | -81.4773 | 491.1364 | 32.9518 | 3.5362 | 81.4773
5 | 11 | ENVC Min | Bottom | -497.4759 | -32.9518 | -3.5362 | -2.0057 | -4.4429 | -148.2765 | 497.4759 | 32.9518 | 3.5362 | 148.2765
5 | 13 | PP | Top | -237.1607 | -2.0278 | 0.2798 | -0.0863 | -0.345 | 5.3293 | 237.1607 | 2.0278 | 0.2798 | 5.3293
5 | 13 | PP | Bottom | -243.3623 | -2.0278 | 0.2798 | -0.0863 | 0.3404 | 0.3611 | 243.3623 | 2.0278 | 0.2798 | 0.3611
5 | 13 | SC | Top | -62.0959 | -0.0612 | 0.1693 | -0.0951 | -0.2138 | 0.2934 | 62.0959 | 0.0612 | 0.1693 | 0.2934
5 | 13 | SC | Bottom | -62.0959 | -0.0612 | 0.1693 | -0.0951 | 0.2009 | 0.1436 | 62.0959 | 0.0612 | 0.1693 | 0.1436
5 | 13 | SX Max | Top | 60.9647 | 15.7161 | 2.984 | 1.9172 | 3.4516 | 10.7153 | 60.9647 | 15.7161 | 2.984 | 10.7153
5 | 13 | SX Max | Bottom | 60.9647 | 15.7161 | 2.984 | 1.9172 | 3.8695 | 33.694 | 60.9647 | 15.7161 | 2.984 | 33.694
5 | 13 | SY Max | Top | 16.5173 | 16.1179 | 0.408 | 1.2178 | 0.4913 | 33.9867 | 16.5173 | 16.1179 | 0.408 | 33.9867
5 | 13 | SY Max | Bottom | 16.5173 | 16.1179 | 0.408 | 1.2178 | 0.5107 | 63.2041 | 16.5173 | 16.1179 | 0.408 | 63.2041
5 | 13 | PPSC | Top | -299.2566 | -2.089 | 0.449 | -0.1813 | -0.5588 | 5.6227 | 299.2566 | 2.089 | 0.449 | 5.6227
5 | 13 | PPSC | Bottom | -305.4582 | -2.089 | 0.449 | -0.1813 | 0.5413 | 0.5047 | 305.4582 | 2.089 | 0.449 | 0.5047
5 | 13 | C1 | Top | -332.025 | -2.839 | 0.3917 | -0.1208 | -0.483 | 7.461 | 332.025 | 2.839 | 0.3917 | 7.461
5 | 13 | C1 | Bottom | -340.7072 | -2.839 | 0.3917 | -0.1208 | 0.4766 | 0.5056 | 340.7072 | 2.839 | 0.3917 | 0.5056
5 | 13 | C2 | Top | -383.9463 | -2.5312 | 0.6065 | -0.2556 | -0.7561 | 6.8646 | 383.9463 | 2.5312 | 0.6065 | 6.8646
5 | 13 | C2 | Bottom | -391.3881 | -2.5312 | 0.6065 | -0.2556 | 0.7299 | 0.6631 | 391.3881 | 2.5312 | 0.6065 | 0.6631
5 | 13 | C3 Max | Top | -128.094 | 20.1775 | 4.4294 | 2.6064 | 4.5217 | 19.7978 | 128.094 | 20.1775 | 4.4294 | 19.7978
5 | 13 | C3 Max | Bottom | -133.6755 | 20.1775 | 4.4294 | 2.6064 | 5.7237 | 47.4966 | 133.6755 | 20.1775 | 4.4294 | 47.4966
5 | 13 | C3 Min | Top | -298.7953 | -23.8276 | -3.9258 | -2.7616 | -5.1427 | -10.205 | 298.7953 | 23.8276 | 3.9258 | 10.205
5 | 13 | C3 Min | Bottom | -304.3767 | -23.8276 | -3.9258 | -2.7616 | -5.111 | -46.8465 | 304.3767 | 23.8276 | 3.9258 | 46.8465
5 | 13 | C4 Max | Top | -128.094 | 20.1775 | 4.4294 | 2.6064 | 4.5217 | 19.7978 | 128.094 | 20.1775 | 4.4294 | 19.7978
5 | 13 | C4 Max | Bottom | -133.6755 | 20.1775 | 4.4294 | 2.6064 | 5.7237 | 47.4966 | 133.6755 | 20.1775 | 4.4294 | 47.4966
5 | 13 | C4 Min | Top | -298.7953 | -23.8276 | -3.9258 | -2.7616 | -5.1427 | -10.205 | 298.7953 | 23.8276 | 3.9258 | 10.205
5 | 13 | C4 Min | Bottom | -304.3767 | -23.8276 | -3.9258 | -2.7616 | -5.111 | -46.8465 | 304.3767 | 23.8276 | 3.9258 | 46.8465
5 | 13 | C5 Max | Top | -190.3205 | 20.74 | 0.823 | 1.6273 | 0.3773 | 52.3778 | 190.3205 | 20.74 | 0.823 | 52.3778
5 | 13 | C5 Max | Bottom | -195.9019 | 20.74 | 0.823 | 1.6273 | 1.0214 | 88.8108 | 195.9019 | 20.74 | 0.823 | 88.8108
5 | 13 | C5 Min | Top | -236.5688 | -24.3901 | -0.3194 | -1.7825 | -0.9983 | -42.785 | 236.5688 | 24.3901 | 0.3194 | 42.785
5 | 13 | C5 Min | Bottom | -242.1502 | -24.3901 | -0.3194 | -1.7825 | -0.4087 | -88.1608 | 242.1502 | 24.3901 | 0.3194 | 88.1608
5 | 13 | C6 Max | Top | -190.3205 | 20.74 | 0.823 | 1.6273 | 0.3773 | 52.3778 | 190.3205 | 20.74 | 0.823 | 52.3778
5 | 13 | C6 Max | Bottom | -195.9019 | 20.74 | 0.823 | 1.6273 | 1.0214 | 88.8108 | 195.9019 | 20.74 | 0.823 | 88.8108
5 | 13 | C6 Min | Top | -236.5688 | -24.3901 | -0.3194 | -1.7825 | -0.9983 | -42.785 | 236.5688 | 24.3901 | 0.3194 | 42.785
5 | 13 | C6 Min | Bottom | -242.1502 | -24.3901 | -0.3194 | -1.7825 | -0.4087 | -88.1608 | 242.1502 | 24.3901 | 0.3194 | 88.1608
5 | 13 | C7 Max | Top | -261.3381 | 19.508 | 4.6826 | 2.4854 | 4.2044 | 21.69 | 261.3381 | 19.508 | 4.6826 | 21.69
5 | 13 | C7 Max | Bottom | -268.78 | 19.508 | 4.6826 | 2.4854 | 6.0267 | 47.7485 | 268.78 | 19.508 | 4.6826 | 47.7485
5 | 13 | C7 Min | Top | -432.0394 | -24.4971 | -3.6726 | -2.8826 | -5.46 | -8.3128 | 432.0394 | 24.4971 | 3.6726 | 8.3128
5 | 13 | C7 Min | Bottom | -439.4813 | -24.4971 | -3.6726 | -2.8826 | -4.808 | -46.5946 | 439.4813 | 24.4971 | 3.6726 | 46.5946
5 | 13 | C8 Max | Top | -261.3381 | 19.508 | 4.6826 | 2.4854 | 4.2044 | 21.69 | 261.3381 | 19.508 | 4.6826 | 21.69
5 | 13 | C8 Max | Bottom | -268.78 | 19.508 | 4.6826 | 2.4854 | 6.0267 | 47.7485 | 268.78 | 19.508 | 4.6826 | 47.7485
5 | 13 | C8 Min | Top | -432.0394 | -24.4971 | -3.6726 | -2.8826 | -5.46 | -8.3128 | 432.0394 | 24.4971 | 3.6726 | 8.3128
5 | 13 | C8 Min | Bottom | -439.4813 | -24.4971 | -3.6726 | -2.8826 | -4.808 | -46.5946 | 439.4813 | 24.4971 | 3.6726 | 46.5946
5 | 13 | C9 Max | Top | -323.5646 | 20.0705 | 1.0762 | 1.5063 | 0.06 | 54.27 | 323.5646 | 20.0705 | 1.0762 | 54.27
5 | 13 | C9 Max | Bottom | -331.0065 | 20.0705 | 1.0762 | 1.5063 | 1.3244 | 89.0627 | 331.0065 | 20.0705 | 1.0762 | 89.0627
5 | 13 | C9 Min | Top | -369.8129 | -25.0596 | -0.0662 | -1.9035 | -1.3156 | -40.8929 | 369.8129 | 25.0596 | 0.0662 | 40.8929
5 | 13 | C9 Min | Bottom | -377.2548 | -25.0596 | -0.0662 | -1.9035 | -0.1056 | -87.9089 | 377.2548 | 25.0596 | 0.0662 | 87.9089
5 | 13 | C10 Max | Top | -323.5646 | 20.0705 | 1.0762 | 1.5063 | 0.06 | 54.27 | 323.5646 | 20.0705 | 1.0762 | 54.27
5 | 13 | C10 Max | Bottom | -331.0065 | 20.0705 | 1.0762 | 1.5063 | 1.3244 | 89.0627 | 331.0065 | 20.0705 | 1.0762 | 89.0627
5 | 13 | C10 Min | Top | -369.8129 | -25.0596 | -0.0662 | -1.9035 | -1.3156 | -40.8929 | 369.8129 | 25.0596 | 0.0662 | 40.8929
5 | 13 | C10 Min | Bottom | -377.2548 | -25.0596 | -0.0662 | -1.9035 | -0.1056 | -87.9089 | 377.2548 | 25.0596 | 0.0662 | 87.9089
5 | 13 | ENVC Max | Top | -128.094 | 20.74 | 4.6826 | 2.6064 | 4.5217 | 54.27 | 128.094 | 20.74 | 4.6826 | 54.27
5 | 13 | ENVC Max | Bottom | -133.6755 | 20.74 | 4.6826 | 2.6064 | 6.0267 | 89.0627 | 133.6755 | 20.74 | 4.6826 | 89.0627
5 | 13 | ENVC Min | Top | -432.0394 | -25.0596 | -3.9258 | -2.8826 | -5.46 | -42.785 | 432.0394 | 25.0596 | 3.9258 | 42.785
5 | 13 | ENVC Min | Bottom | -439.4813 | -25.0596 | -3.9258 | -2.8826 | -5.111 | -88.1608 | 439.4813 | 25.0596 | 3.9258 | 88.1608
5 | 14 | PP | Top | -45.6656 | -1.0055 | 0.127 | 0.0059 | -0.153 | 1.2459 | 45.6656 | 1.0055 | 0.127 | 1.2459
5 | 14 | PP | Bottom | -46.814 | -1.0055 | 0.127 | 0.0059 | 0.1583 | -1.2176 | 46.814 | 1.0055 | 0.127 | 1.2176
5 | 14 | SC | Top | -11.036 | -0.0084 | 0.0402 | 0.0013 | -0.0497 | 0.0096 | 11.036 | 0.0084 | 0.0402 | 0.0096
5 | 14 | SC | Bottom | -11.036 | -0.0084 | 0.0402 | 0.0013 | 0.0489 | -0.0109 | 11.036 | 0.0084 | 0.0402 | 0.0109
5 | 14 | SX Max | Top | 26.5354 | 7.4266 | 0.6577 | 0.1747 | 0.7587 | 9.1586 | 26.5354 | 7.4266 | 0.6577 | 9.1586
5 | 14 | SX Max | Bottom | 26.5354 | 7.4266 | 0.6577 | 0.1747 | 0.8544 | 9.0372 | 26.5354 | 7.4266 | 0.6577 | 9.0372
5 | 14 | SY Max | Top | 15.2722 | 14.1147 | 0.2287 | 0.1261 | 0.2726 | 17.1387 | 15.2722 | 14.1147 | 0.2287 | 17.1387
5 | 14 | SY Max | Bottom | 15.2722 | 14.1147 | 0.2287 | 0.1261 | 0.2878 | 17.4435 | 15.2722 | 14.1147 | 0.2287 | 17.4435
5 | 14 | PPSC | Top | -56.7016 | -1.0139 | 0.1673 | 0.0072 | -0.2027 | 1.2554 | 56.7016 | 1.0139 | 0.1673 | 1.2554
5 | 14 | PPSC | Bottom | -57.85 | -1.0139 | 0.1673 | 0.0072 | 0.2071 | -1.2285 | 57.85 | 1.0139 | 0.1673 | 1.2285
5 | 14 | C1 | Top | -63.9318 | -1.4077 | 0.1778 | 0.0083 | -0.2141 | 1.7442 | 63.9318 | 1.4077 | 0.1778 | 1.7442
5 | 14 | C1 | Bottom | -65.5396 | -1.4077 | 0.1778 | 0.0083 | 0.2216 | -1.7047 | 65.5396 | 1.4077 | 0.1778 | 1.7047
5 | 14 | C2 | Top | -72.4563 | -1.22 | 0.2168 | 0.0092 | -0.2631 | 1.5104 | 72.4563 | 1.22 | 0.2168 | 1.5104
5 | 14 | C2 | Bottom | -73.8344 | -1.22 | 0.2168 | 0.0092 | 0.2681 | -1.4786 | 73.8344 | 1.22 | 0.2168 | 1.4786
5 | 14 | C3 Max | Top | -3.9495 | 9.4923 | 1.0351 | 0.25 | 0.9246 | 13.9433 | 3.9495 | 9.4923 | 1.0351 | 13.9433
5 | 14 | C3 Max | Bottom | -4.9831 | 9.4923 | 1.0351 | 0.25 | 1.3385 | 11.5562 | 4.9831 | 9.4923 | 1.0351 | 11.5562
5 | 14 | C3 Min | Top | -78.2485 | -11.3022 | -0.8064 | -0.2393 | -1.1999 | -11.7008 | 78.2485 | 11.3022 | 0.8064 | 11.7008
5 | 14 | C3 Min | Bottom | -79.2821 | -11.3022 | -0.8064 | -0.2393 | -1.0537 | -13.7479 | 79.2821 | 11.3022 | 0.8064 | 13.7479
5 | 14 | C4 Max | Top | -3.9495 | 9.4923 | 1.0351 | 0.25 | 0.9246 | 13.9433 | 3.9495 | 9.4923 | 1.0351 | 13.9433
5 | 14 | C4 Max | Bottom | -4.9831 | 9.4923 | 1.0351 | 0.25 | 1.3385 | 11.5562 | 4.9831 | 9.4923 | 1.0351 | 11.5562
5 | 14 | C4 Min | Top | -78.2485 | -11.3022 | -0.8064 | -0.2393 | -1.1999 | -11.7008 | 78.2485 | 11.3022 | 0.8064 | 11.7008
5 | 14 | C4 Min | Bottom | -79.2821 | -11.3022 | -0.8064 | -0.2393 | -1.0537 | -13.7479 | 79.2821 | 11.3022 | 0.8064 | 13.7479
5 | 14 | C5 Max | Top | -19.718 | 18.8556 | 0.4345 | 0.182 | 0.244 | 25.1154 | 19.718 | 18.8556 | 0.4345 | 25.1154
5 | 14 | C5 Max | Bottom | -20.7515 | 18.8556 | 0.4345 | 0.182 | 0.5453 | 23.3251 | 20.7515 | 18.8556 | 0.4345 | 23.3251
5 | 14 | C5 Min | Top | -62.4801 | -20.6656 | -0.2058 | -0.1712 | -0.5193 | -22.8729 | 62.4801 | 20.6656 | 0.2058 | 22.8729
5 | 14 | C5 Min | Bottom | -63.5137 | -20.6656 | -0.2058 | -0.1712 | -0.2604 | -25.5168 | 63.5137 | 20.6656 | 0.2058 | 25.5168
5 | 14 | C6 Max | Top | -19.718 | 18.8556 | 0.4345 | 0.182 | 0.244 | 25.1154 | 19.718 | 18.8556 | 0.4345 | 25.1154
5 | 14 | C6 Max | Bottom | -20.7515 | 18.8556 | 0.4345 | 0.182 | 0.5453 | 23.3251 | 20.7515 | 18.8556 | 0.4345 | 23.3251
5 | 14 | C6 Min | Top | -62.4801 | -20.6656 | -0.2058 | -0.1712 | -0.5193 | -22.8729 | 62.4801 | 20.6656 | 0.2058 | 22.8729
5 | 14 | C6 Min | Bottom | -63.5137 | -20.6656 | -0.2058 | -0.1712 | -0.2604 | -25.5168 | 63.5137 | 20.6656 | 0.2058 | 25.5168
5 | 14 | C7 Max | Top | -28.6852 | 9.1823 | 1.1134 | 0.2531 | 0.829 | 14.3267 | 28.6852 | 9.1823 | 1.1134 | 14.3267
5 | 14 | C7 Max | Bottom | -30.0633 | 9.1823 | 1.1134 | 0.2531 | 1.4349 | 11.18 | 30.0633 | 9.1823 | 1.1134 | 11.18
5 | 14 | C7 Min | Top | -102.9842 | -11.6123 | -0.7281 | -0.2362 | -1.2955 | -11.3174 | 102.9842 | 11.6123 | 0.7281 | 11.3174
5 | 14 | C7 Min | Bottom | -104.3623 | -11.6123 | -0.7281 | -0.2362 | -0.9573 | -14.1241 | 104.3623 | 11.6123 | 0.7281 | 14.1241
5 | 14 | C8 Max | Top | -28.6852 | 9.1823 | 1.1134 | 0.2531 | 0.829 | 14.3267 | 28.6852 | 9.1823 | 1.1134 | 14.3267
5 | 14 | C8 Max | Bottom | -30.0633 | 9.1823 | 1.1134 | 0.2531 | 1.4349 | 11.18 | 30.0633 | 9.1823 | 1.1134 | 11.18
5 | 14 | C8 Min | Top | -102.9842 | -11.6123 | -0.7281 | -0.2362 | -1.2955 | -11.3174 | 102.9842 | 11.6123 | 0.7281 | 11.3174
5 | 14 | C8 Min | Bottom | -104.3623 | -11.6123 | -0.7281 | -0.2362 | -0.9573 | -14.1241 | 104.3623 | 11.6123 | 0.7281 | 14.1241
5 | 14 | C9 Max | Top | -44.4536 | 18.5456 | 0.5128 | 0.185 | 0.1484 | 25.4988 | 44.4536 | 18.5456 | 0.5128 | 25.4988
5 | 14 | C9 Max | Bottom | -45.8318 | 18.5456 | 0.5128 | 0.185 | 0.6416 | 22.9489 | 45.8318 | 18.5456 | 0.5128 | 22.9489
5 | 14 | C9 Min | Top | -87.2158 | -20.9756 | -0.1275 | -0.1682 | -0.6149 | -22.4895 | 87.2158 | 20.9756 | 0.1275 | 22.4895
5 | 14 | C9 Min | Bottom | -88.5939 | -20.9756 | -0.1275 | -0.1682 | -0.1641 | -25.893 | 88.5939 | 20.9756 | 0.1275 | 25.893
5 | 14 | C10 Max | Top | -44.4536 | 18.5456 | 0.5128 | 0.185 | 0.1484 | 25.4988 | 44.4536 | 18.5456 | 0.5128 | 25.4988
5 | 14 | C10 Max | Bottom | -45.8318 | 18.5456 | 0.5128 | 0.185 | 0.6416 | 22.9489 | 45.8318 | 18.5456 | 0.5128 | 22.9489
5 | 14 | C10 Min | Top | -87.2158 | -20.9756 | -0.1275 | -0.1682 | -0.6149 | -22.4895 | 87.2158 | 20.9756 | 0.1275 | 22.4895
5 | 14 | C10 Min | Bottom | -88.5939 | -20.9756 | -0.1275 | -0.1682 | -0.1641 | -25.893 | 88.5939 | 20.9756 | 0.1275 | 25.893
5 | 14 | ENVC Max | Top | -3.9495 | 18.8556 | 1.1134 | 0.2531 | 0.9246 | 25.4988 | 3.9495 | 18.8556 | 1.1134 | 25.4988
5 | 14 | ENVC Max | Bottom | -4.9831 | 18.8556 | 1.1134 | 0.2531 | 1.4349 | 23.3251 | 4.9831 | 18.8556 | 1.1134 | 23.3251
5 | 14 | ENVC Min | Top | -102.9842 | -20.9756 | -0.8064 | -0.2393 | -1.2955 | -22.8729 | 102.9842 | 20.9756 | 0.8064 | 22.8729
5 | 14 | ENVC Min | Bottom | -104.3623 | -20.9756 | -0.8064 | -0.2393 | -1.0537 | -25.893 | 104.3623 | 20.9756 | 0.8064 | 25.893
5 | 19 | PP | Top | -298.654 | -6.894 | 0.9206 | -0.7201 | -1.1081 | 8.5483 | 298.654 | 6.894 | 0.9206 | 8.5483
5 | 19 | PP | Bottom | -305.5446 | -6.894 | 0.9206 | -0.7201 | 1.1475 | -8.3421 | 305.5446 | 6.894 | 0.9206 | 8.3421
5 | 19 | SC | Top | -67.6325 | -0.6234 | 0.2475 | -0.1944 | -0.3045 | 0.1918 | 67.6325 | 0.6234 | 0.2475 | 0.1918
5 | 19 | SC | Bottom | -67.6325 | -0.6234 | 0.2475 | -0.1944 | 0.3019 | -1.3356 | 67.6325 | 0.6234 | 0.2475 | 1.3356
5 | 19 | SX Max | Top | 56.0331 | 14.563 | 5.0478 | 2.6186 | 5.8425 | 27.1184 | 56.0331 | 14.563 | 5.0478 | 27.1184
5 | 19 | SX Max | Bottom | 56.0331 | 14.563 | 5.0478 | 2.6186 | 6.531 | 38.4638 | 56.0331 | 14.563 | 5.0478 | 38.4638
5 | 19 | SY Max | Top | 40.6584 | 99.593 | 1.3722 | 1.5991 | 1.6035 | 73.9427 | 40.6584 | 99.593 | 1.3722 | 73.9427
5 | 19 | SY Max | Bottom | 40.6584 | 99.593 | 1.3722 | 1.5991 | 1.7617 | 184.9069 | 40.6584 | 99.593 | 1.3722 | 184.9069
5 | 19 | PPSC | Top | -366.2865 | -7.5174 | 1.1682 | -0.9145 | -1.4126 | 8.74 | 366.2865 | 7.5174 | 1.1682 | 8.74
5 | 19 | PPSC | Bottom | -373.1771 | -7.5174 | 1.1682 | -0.9145 | 1.4494 | -9.6777 | 373.1771 | 7.5174 | 1.1682 | 9.6777
5 | 19 | C1 | Top | -418.1156 | -9.6516 | 1.2889 | -1.0081 | -1.5513 | 11.9676 | 418.1156 | 9.6516 | 1.2889 | 11.9676
5 | 19 | C1 | Bottom | -427.7625 | -9.6516 | 1.2889 | -1.0081 | 1.6065 | -11.6789 | 427.7625 | 9.6516 | 1.2889 | 11.6789
5 | 19 | C2 | Top | -466.5968 | -9.2703 | 1.5008 | -1.1751 | -1.8169 | 10.5648 | 466.5968 | 9.2703 | 1.5008 | 10.5648
5 | 19 | C2 | Bottom | -474.8656 | -9.2703 | 1.5008 | -1.1751 | 1.86 | -12.1474 | 474.8656 | 9.2703 | 1.5008 | 12.1474
5 | 19 | C3 Max | Top | -190.3423 | 14.1836 | 7.8955 | 3.018 | 7.1822 | 45.6592 | 190.3423 | 14.1836 | 7.8955 | 45.6592
5 | 19 | C3 Max | Bottom | -196.5438 | 14.1836 | 7.8955 | 3.018 | 10.1762 | 46.3415 | 196.5438 | 14.1836 | 7.8955 | 46.3415
5 | 19 | C3 Min | Top | -347.2349 | -26.5928 | -6.2383 | -4.3141 | -9.1767 | -30.2724 | 347.2349 | 26.5928 | 6.2383 | 30.2724
5 | 19 | C3 Min | Bottom | -353.4365 | -26.5928 | -6.2383 | -4.3141 | -8.1107 | -61.3573 | 353.4365 | 26.5928 | 6.2383 | 61.3573
5 | 19 | C4 Max | Top | -190.3423 | 14.1836 | 7.8955 | 3.018 | 7.1822 | 45.6592 | 190.3423 | 14.1836 | 7.8955 | 45.6592
5 | 19 | C4 Max | Bottom | -196.5438 | 14.1836 | 7.8955 | 3.018 | 10.1762 | 46.3415 | 196.5438 | 14.1836 | 7.8955 | 46.3415
5 | 19 | C4 Min | Top | -347.2349 | -26.5928 | -6.2383 | -4.3141 | -9.1767 | -30.2724 | 347.2349 | 26.5928 | 6.2383 | 30.2724
5 | 19 | C4 Min | Bottom | -353.4365 | -26.5928 | -6.2383 | -4.3141 | -8.1107 | -61.3573 | 353.4365 | 26.5928 | 6.2383 | 61.3573
5 | 19 | C5 Max | Top | -211.8668 | 133.2255 | 2.7496 | 1.5906 | 1.2476 | 111.2133 | 211.8668 | 133.2255 | 2.7496 | 111.2133
5 | 19 | C5 Max | Bottom | -218.0684 | 133.2255 | 2.7496 | 1.5906 | 3.4991 | 251.3618 | 218.0684 | 133.2255 | 2.7496 | 251.3618
5 | 19 | C5 Min | Top | -325.7104 | -145.6348 | -1.0924 | -2.8868 | -3.2422 | -95.8264 | 325.7104 | 145.6348 | 1.0924 | 95.8264
5 | 19 | C5 Min | Bottom | -331.9119 | -145.6348 | -1.0924 | -2.8868 | -1.4336 | -266.3776 | 331.9119 | 145.6348 | 1.0924 | 266.3776
5 | 19 | C6 Max | Top | -211.8668 | 133.2255 | 2.7496 | 1.5906 | 1.2476 | 111.2133 | 211.8668 | 133.2255 | 2.7496 | 111.2133
5 | 19 | C6 Max | Bottom | -218.0684 | 133.2255 | 2.7496 | 1.5906 | 3.4991 | 251.3618 | 218.0684 | 133.2255 | 2.7496 | 251.3618
5 | 19 | C6 Min | Top | -325.7104 | -145.6348 | -1.0924 | -2.8868 | -3.2422 | -95.8264 | 325.7104 | 145.6348 | 1.0924 | 95.8264
5 | 19 | C6 Min | Bottom | -331.9119 | -145.6348 | -1.0924 | -2.8868 | -1.4336 | -266.3776 | 331.9119 | 145.6348 | 1.0924 | 266.3776
5 | 19 | C7 Max | Top | -347.571 | 11.492 | 8.4192 | 2.6076 | 6.5453 | 48.4155 | 347.571 | 11.492 | 8.4192 | 48.4155
5 | 19 | C7 Max | Bottom | -355.8397 | 11.492 | 8.4192 | 2.6076 | 10.8223 | 42.5033 | 355.8397 | 11.492 | 8.4192 | 42.5033
5 | 19 | C7 Min | Top | -504.4636 | -29.2845 | -5.7146 | -4.7245 | -9.8137 | -27.5161 | 504.4636 | 29.2845 | 5.7146 | 27.5161
5 | 19 | C7 Min | Bottom | -512.7324 | -29.2845 | -5.7146 | -4.7245 | -7.4645 | -65.1955 | 512.7324 | 29.2845 | 5.7146 | 65.1955
5 | 19 | C8 Max | Top | -347.571 | 11.492 | 8.4192 | 2.6076 | 6.5453 | 48.4155 | 347.571 | 11.492 | 8.4192 | 48.4155
5 | 19 | C8 Max | Bottom | -355.8397 | 11.492 | 8.4192 | 2.6076 | 10.8223 | 42.5033 | 355.8397 | 11.492 | 8.4192 | 42.5033
5 | 19 | C8 Min | Top | -504.4636 | -29.2845 | -5.7146 | -4.7245 | -9.8137 | -27.5161 | 504.4636 | 29.2845 | 5.7146 | 27.5161
5 | 19 | C8 Min | Bottom | -512.7324 | -29.2845 | -5.7146 | -4.7245 | -7.4645 | -65.1955 | 512.7324 | 29.2845 | 5.7146 | 65.1955
5 | 19 | C9 Max | Top | -369.0955 | 130.5339 | 3.2733 | 1.1802 | 0.6107 | 113.9695 | 369.0955 | 130.5339 | 3.2733 | 113.9695
5 | 19 | C9 Max | Bottom | -377.3643 | 130.5339 | 3.2733 | 1.1802 | 4.1452 | 247.5236 | 377.3643 | 130.5339 | 3.2733 | 247.5236
5 | 19 | C9 Min | Top | -482.9391 | -148.3264 | -0.5687 | -3.2972 | -3.8791 | -93.0701 | 482.9391 | 148.3264 | 0.5687 | 93.0701
5 | 19 | C9 Min | Bottom | -491.2078 | -148.3264 | -0.5687 | -3.2972 | -0.7874 | -270.2158 | 491.2078 | 148.3264 | 0.5687 | 270.2158
5 | 19 | C10 Max | Top | -369.0955 | 130.5339 | 3.2733 | 1.1802 | 0.6107 | 113.9695 | 369.0955 | 130.5339 | 3.2733 | 113.9695
5 | 19 | C10 Max | Bottom | -377.3643 | 130.5339 | 3.2733 | 1.1802 | 4.1452 | 247.5236 | 377.3643 | 130.5339 | 3.2733 | 247.5236
5 | 19 | C10 Min | Top | -482.9391 | -148.3264 | -0.5687 | -3.2972 | -3.8791 | -93.0701 | 482.9391 | 148.3264 | 0.5687 | 93.0701
5 | 19 | C10 Min | Bottom | -491.2078 | -148.3264 | -0.5687 | -3.2972 | -0.7874 | -270.2158 | 491.2078 | 148.3264 | 0.5687 | 270.2158
5 | 19 | ENVC Max | Top | -190.3423 | 133.2255 | 8.4192 | 3.018 | 7.1822 | 113.9695 | 190.3423 | 133.2255 | 8.4192 | 113.9695
5 | 19 | ENVC Max | Bottom | -196.5438 | 133.2255 | 8.4192 | 3.018 | 10.8223 | 251.3618 | 196.5438 | 133.2255 | 8.4192 | 251.3618
5 | 19 | ENVC Min | Top | -504.4636 | -148.3264 | -6.2383 | -4.7245 | -9.8137 | -95.8264 | 504.4636 | 148.3264 | 6.2383 | 95.8264
5 | 19 | ENVC Min | Bottom | -512.7324 | -148.3264 | -6.2383 | -4.7245 | -8.1107 | -270.2158 | 512.7324 | 148.3264 | 6.2383 | 270.2158
5 | 21 | PP | Top | -342.5243 | -0.7972 | 0.9133 | 0.8363 | -1.1672 | -0.8734 | 342.5243 | 0.7972 | 0.9133 | 0.8734
5 | 21 | PP | Bottom | -349.415 | -0.7972 | 0.9133 | 0.8363 | 1.0705 | -2.8266 | 349.415 | 0.7972 | 0.9133 | 2.8266
5 | 21 | SC | Top | -78.6527 | -1.3572 | 0.2429 | 0.2005 | -0.3145 | 0.9572 | 78.6527 | 1.3572 | 0.2429 | 0.9572
5 | 21 | SC | Bottom | -78.6527 | -1.3572 | 0.2429 | 0.2005 | 0.2805 | -2.368 | 78.6527 | 1.3572 | 0.2429 | 2.368
5 | 21 | SX Max | Top | 22.6165 | 29.35 | 4.4518 | 2.1226 | 5.2499 | 35.7783 | 22.6165 | 29.35 | 4.4518 | 35.7783
5 | 21 | SX Max | Bottom | 22.6165 | 29.35 | 4.4518 | 2.1226 | 5.6655 | 48.8317 | 22.6165 | 29.35 | 4.4518 | 48.8317
5 | 21 | SY Max | Top | 25.656 | 75.0834 | 1.9995 | 1.5319 | 2.363 | 61.9483 | 25.656 | 75.0834 | 1.9995 | 61.9483
5 | 21 | SY Max | Bottom | 25.656 | 75.0834 | 1.9995 | 1.5319 | 2.5384 | 143.2063 | 25.656 | 75.0834 | 1.9995 | 143.2063
5 | 21 | PPSC | Top | -421.177 | -2.1544 | 1.1562 | 1.0368 | -1.4817 | 0.0838 | 421.177 | 2.1544 | 1.1562 | 0.0838
5 | 21 | PPSC | Bottom | -428.0676 | -2.1544 | 1.1562 | 1.0368 | 1.351 | -5.1946 | 428.0676 | 2.1544 | 1.1562 | 5.1946
5 | 21 | C1 | Top | -479.5341 | -1.1161 | 1.2787 | 1.1708 | -1.6341 | -1.2227 | 479.5341 | 1.1161 | 1.2787 | 1.2227
5 | 21 | C1 | Bottom | -489.181 | -1.1161 | 1.2787 | 1.1708 | 1.4987 | -3.9572 | 489.181 | 1.1161 | 1.2787 | 3.9572
5 | 21 | C2 | Top | -536.8735 | -3.1282 | 1.4846 | 1.3243 | -1.9039 | 0.4834 | 536.8735 | 3.1282 | 1.4846 | 0.4834
5 | 21 | C2 | Bottom | -545.1422 | -3.1282 | 1.4846 | 1.3243 | 1.7334 | -7.1808 | 545.1422 | 3.1282 | 1.4846 | 7.1808
5 | 21 | C3 Max | Top | -276.6089 | 40.3724 | 7.0546 | 3.7243 | 6.2994 | 49.3036 | 276.6089 | 40.3724 | 7.0546 | 49.3036
5 | 21 | C3 Max | Bottom | -282.8104 | 40.3724 | 7.0546 | 3.7243 | 8.8951 | 65.8205 | 282.8104 | 40.3724 | 7.0546 | 65.8205
5 | 21 | C3 Min | Top | -339.9349 | -41.8074 | -5.4106 | -2.219 | -8.4004 | -50.8757 | 339.9349 | 41.8074 | 5.4106 | 50.8757
5 | 21 | C3 Min | Bottom | -346.1365 | -41.8074 | -5.4106 | -2.219 | -6.9683 | -70.9083 | 346.1365 | 41.8074 | 5.4106 | 70.9083
5 | 21 | C4 Max | Top | -276.6089 | 40.3724 | 7.0546 | 3.7243 | 6.2994 | 49.3036 | 276.6089 | 40.3724 | 7.0546 | 49.3036
5 | 21 | C4 Max | Bottom | -282.8104 | 40.3724 | 7.0546 | 3.7243 | 8.8951 | 65.8205 | 282.8104 | 40.3724 | 7.0546 | 65.8205
5 | 21 | C4 Min | Top | -339.9349 | -41.8074 | -5.4106 | -2.219 | -8.4004 | -50.8757 | 339.9349 | 41.8074 | 5.4106 | 50.8757
5 | 21 | C4 Min | Bottom | -346.1365 | -41.8074 | -5.4106 | -2.219 | -6.9683 | -70.9083 | 346.1365 | 41.8074 | 5.4106 | 70.9083
5 | 21 | C5 Max | Top | -272.3535 | 104.3993 | 3.6213 | 2.8973 | 2.2577 | 85.9416 | 272.3535 | 104.3993 | 3.6213 | 85.9416
5 | 21 | C5 Max | Bottom | -278.5551 | 104.3993 | 3.6213 | 2.8973 | 4.5172 | 197.9449 | 278.5551 | 104.3993 | 3.6213 | 197.9449
5 | 21 | C5 Min | Top | -344.1903 | -105.8342 | -1.9773 | -1.392 | -4.3586 | -87.5137 | 344.1903 | 105.8342 | 1.9773 | 87.5137
5 | 21 | C5 Min | Bottom | -350.3919 | -105.8342 | -1.9773 | -1.392 | -2.5903 | -203.0327 | 350.3919 | 105.8342 | 1.9773 | 203.0327
5 | 21 | C6 Max | Top | -272.3535 | 104.3993 | 3.6213 | 2.8973 | 2.2577 | 85.9416 | 272.3535 | 104.3993 | 3.6213 | 85.9416
5 | 21 | C6 Max | Bottom | -278.5551 | 104.3993 | 3.6213 | 2.8973 | 4.5172 | 197.9449 | 278.5551 | 104.3993 | 3.6213 | 197.9449
5 | 21 | C6 Min | Top | -344.1903 | -105.8342 | -1.9773 | -1.392 | -4.3586 | -87.5137 | 344.1903 | 105.8342 | 1.9773 | 87.5137
5 | 21 | C6 Min | Bottom | -350.3919 | -105.8342 | -1.9773 | -1.392 | -2.5903 | -203.0327 | 350.3919 | 105.8342 | 1.9773 | 203.0327
5 | 21 | C7 Max | Top | -458.0189 | 38.7761 | 7.5715 | 4.1757 | 5.6347 | 49.9988 | 458.0189 | 38.7761 | 7.5715 | 49.9988
5 | 21 | C7 Max | Bottom | -466.2876 | 38.7761 | 7.5715 | 4.1757 | 9.4968 | 62.6045 | 466.2876 | 38.7761 | 7.5715 | 62.6045
5 | 21 | C7 Min | Top | -521.3449 | -43.4038 | -4.8937 | -1.7676 | -9.0651 | -50.1806 | 521.3449 | 43.4038 | 4.8937 | 50.1806
5 | 21 | C7 Min | Bottom | -529.6137 | -43.4038 | -4.8937 | -1.7676 | -6.3666 | -74.1243 | 529.6137 | 43.4038 | 4.8937 | 74.1243
5 | 21 | C8 Max | Top | -458.0189 | 38.7761 | 7.5715 | 4.1757 | 5.6347 | 49.9988 | 458.0189 | 38.7761 | 7.5715 | 49.9988
5 | 21 | C8 Max | Bottom | -466.2876 | 38.7761 | 7.5715 | 4.1757 | 9.4968 | 62.6045 | 466.2876 | 38.7761 | 7.5715 | 62.6045
5 | 21 | C8 Min | Top | -521.3449 | -43.4038 | -4.8937 | -1.7676 | -9.0651 | -50.1806 | 521.3449 | 43.4038 | 4.8937 | 50.1806
5 | 21 | C8 Min | Bottom | -529.6137 | -43.4038 | -4.8937 | -1.7676 | -6.3666 | -74.1243 | 529.6137 | 43.4038 | 4.8937 | 74.1243
5 | 21 | C9 Max | Top | -453.7635 | 102.8029 | 4.1382 | 3.3486 | 1.593 | 86.6367 | 453.7635 | 102.8029 | 4.1382 | 86.6367
5 | 21 | C9 Max | Bottom | -462.0322 | 102.8029 | 4.1382 | 3.3486 | 5.1189 | 194.7288 | 462.0322 | 102.8029 | 4.1382 | 194.7288
5 | 21 | C9 Min | Top | -525.6003 | -107.4306 | -1.4604 | -0.9406 | -5.0233 | -86.8185 | 525.6003 | 107.4306 | 1.4604 | 86.8185
5 | 21 | C9 Min | Bottom | -533.869 | -107.4306 | -1.4604 | -0.9406 | -1.9887 | -206.2487 | 533.869 | 107.4306 | 1.4604 | 206.2487
5 | 21 | C10 Max | Top | -453.7635 | 102.8029 | 4.1382 | 3.3486 | 1.593 | 86.6367 | 453.7635 | 102.8029 | 4.1382 | 86.6367
5 | 21 | C10 Max | Bottom | -462.0322 | 102.8029 | 4.1382 | 3.3486 | 5.1189 | 194.7288 | 462.0322 | 102.8029 | 4.1382 | 194.7288
5 | 21 | C10 Min | Top | -525.6003 | -107.4306 | -1.4604 | -0.9406 | -5.0233 | -86.8185 | 525.6003 | 107.4306 | 1.4604 | 86.8185
5 | 21 | C10 Min | Bottom | -533.869 | -107.4306 | -1.4604 | -0.9406 | -1.9887 | -206.2487 | 533.869 | 107.4306 | 1.4604 | 206.2487
5 | 21 | ENVC Max | Top | -272.3535 | 104.3993 | 7.5715 | 4.1757 | 6.2994 | 86.6367 | 272.3535 | 104.3993 | 7.5715 | 86.6367
5 | 21 | ENVC Max | Bottom | -278.5551 | 104.3993 | 7.5715 | 4.1757 | 9.4968 | 197.9449 | 278.5551 | 104.3993 | 7.5715 | 197.9449
5 | 21 | ENVC Min | Top | -536.8735 | -107.4306 | -5.4106 | -2.219 | -9.0651 | -87.5137 | 536.8735 | 107.4306 | 5.4106 | 87.5137
5 | 21 | ENVC Min | Bottom | -545.1422 | -107.4306 | -5.4106 | -2.219 | -6.9683 | -206.2487 | 545.1422 | 107.4306 | 5.4106 | 206.2487
5 | 22 | PP | Top | -40.1861 | -2.6074 | 0.1304 | -0.0099 | -0.1686 | 3.1199 | 40.1861 | 2.6074 | 0.1304 | 3.1199
5 | 22 | PP | Bottom | -41.3346 | -2.6074 | 0.1304 | -0.0099 | 0.151 | -3.2684 | 41.3346 | 2.6074 | 0.1304 | 3.2684
5 | 22 | SC | Top | -9.7838 | -0.9371 | 0.0322 | -0.0019 | -0.0426 | 1.1267 | 9.7838 | 0.9371 | 0.0322 | 1.1267
5 | 22 | SC | Bottom | -9.7838 | -0.9371 | 0.0322 | -0.0019 | 0.0363 | -1.1693 | 9.7838 | 0.9371 | 0.0322 | 1.1693
5 | 22 | SX Max | Top | 11.9686 | 10.0039 | 0.6134 | 0.1574 | 0.7167 | 12.1375 | 11.9686 | 10.0039 | 0.6134 | 12.1375
5 | 22 | SX Max | Bottom | 11.9686 | 10.0039 | 0.6134 | 0.1574 | 0.7883 | 12.3721 | 11.9686 | 10.0039 | 0.6134 | 12.3721
5 | 22 | SY Max | Top | 9.4443 | 10.5183 | 0.27 | 0.1287 | 0.3258 | 12.6295 | 9.4443 | 10.5183 | 0.27 | 12.6295
5 | 22 | SY Max | Bottom | 9.4443 | 10.5183 | 0.27 | 0.1287 | 0.3361 | 13.1418 | 9.4443 | 10.5183 | 0.27 | 13.1418
5 | 22 | PPSC | Top | -49.97 | -3.5446 | 0.1626 | -0.0118 | -0.2111 | 4.2465 | 49.97 | 3.5446 | 0.1626 | 4.2465
5 | 22 | PPSC | Bottom | -51.1184 | -3.5446 | 0.1626 | -0.0118 | 0.1873 | -4.4377 | 51.1184 | 3.5446 | 0.1626 | 4.4377
5 | 22 | C1 | Top | -56.2606 | -3.6504 | 0.1826 | -0.0139 | -0.236 | 4.3678 | 56.2606 | 3.6504 | 0.1826 | 4.3678
5 | 22 | C1 | Bottom | -57.8684 | -3.6504 | 0.1826 | -0.0139 | 0.2114 | -4.5757 | 57.8684 | 3.6504 | 0.1826 | 4.5757
5 | 22 | C2 | Top | -63.8775 | -4.6284 | 0.208 | -0.0149 | -0.2704 | 5.5465 | 63.8775 | 4.6284 | 0.208 | 5.5465
5 | 22 | C2 | Bottom | -65.2556 | -4.6284 | 0.208 | -0.0149 | 0.2393 | -5.793 | 65.2556 | 4.6284 | 0.208 | 5.793
5 | 22 | C3 Max | Top | -19.4115 | 11.6588 | 0.9762 | 0.2115 | 0.8516 | 19.8004 | 19.4115 | 11.6588 | 0.9762 | 19.8004
5 | 22 | C3 Max | Bottom | -20.4451 | 11.6588 | 0.9762 | 0.2115 | 1.2395 | 14.3794 | 20.4451 | 11.6588 | 0.9762 | 14.3794
5 | 22 | C3 Min | Top | -52.9235 | -16.3522 | -0.7414 | -0.2294 | -1.155 | -14.1847 | 52.9235 | 16.3522 | 0.7414 | 14.1847
5 | 22 | C3 Min | Bottom | -53.9571 | -16.3522 | -0.7414 | -0.2294 | -0.9677 | -20.2625 | 53.9571 | 16.3522 | 0.7414 | 20.2625
5 | 22 | C4 Max | Top | -19.4115 | 11.6588 | 0.9762 | 0.2115 | 0.8516 | 19.8004 | 19.4115 | 11.6588 | 0.9762 | 19.8004
5 | 22 | C4 Max | Bottom | -20.4451 | 11.6588 | 0.9762 | 0.2115 | 1.2395 | 14.3794 | 20.4451 | 11.6588 | 0.9762 | 14.3794
5 | 22 | C4 Min | Top | -52.9235 | -16.3522 | -0.7414 | -0.2294 | -1.155 | -14.1847 | 52.9235 | 16.3522 | 0.7414 | 14.1847
5 | 22 | C4 Min | Bottom | -53.9571 | -16.3522 | -0.7414 | -0.2294 | -0.9677 | -20.2625 | 53.9571 | 16.3522 | 0.7414 | 20.2625
5 | 22 | C5 Max | Top | -22.9455 | 12.3789 | 0.4954 | 0.1713 | 0.3044 | 20.4891 | 22.9455 | 12.3789 | 0.4954 | 20.4891
5 | 22 | C5 Max | Bottom | -23.9791 | 12.3789 | 0.4954 | 0.1713 | 0.6064 | 15.457 | 23.9791 | 12.3789 | 0.4954 | 15.457
5 | 22 | C5 Min | Top | -49.3896 | -17.0723 | -0.2607 | -0.1892 | -0.6079 | -14.8734 | 49.3896 | 17.0723 | 0.2607 | 14.8734
5 | 22 | C5 Min | Bottom | -50.4232 | -17.0723 | -0.2607 | -0.1892 | -0.3346 | -21.3401 | 50.4232 | 17.0723 | 0.2607 | 21.3401
5 | 22 | C6 Max | Top | -22.9455 | 12.3789 | 0.4954 | 0.1713 | 0.3044 | 20.4891 | 22.9455 | 12.3789 | 0.4954 | 20.4891
5 | 22 | C6 Max | Bottom | -23.9791 | 12.3789 | 0.4954 | 0.1713 | 0.6064 | 15.457 | 23.9791 | 12.3789 | 0.4954 | 15.457
5 | 22 | C6 Min | Top | -49.3896 | -17.0723 | -0.2607 | -0.1892 | -0.6079 | -14.8734 | 49.3896 | 17.0723 | 0.2607 | 14.8734
5 | 22 | C6 Min | Bottom | -50.4232 | -17.0723 | -0.2607 | -0.1892 | -0.3346 | -21.3401 | 50.4232 | 17.0723 | 0.2607 | 21.3401
5 | 22 | C7 Max | Top | -41.2512 | 9.9394 | 1.0475 | 0.2066 | 0.7585 | 21.8631 | 41.2512 | 9.9394 | 1.0475 | 21.8631
5 | 22 | C7 Max | Bottom | -42.6293 | 9.9394 | 1.0475 | 0.2066 | 1.3211 | 12.2295 | 42.6293 | 9.9394 | 1.0475 | 12.2295
5 | 22 | C7 Min | Top | -74.7632 | -18.0715 | -0.6701 | -0.2342 | -1.2482 | -12.1221 | 74.7632 | 18.0715 | 0.6701 | 12.1221
5 | 22 | C7 Min | Bottom | -76.1413 | -18.0715 | -0.6701 | -0.2342 | -0.8861 | -22.4123 | 76.1413 | 18.0715 | 0.6701 | 22.4123
5 | 22 | C8 Max | Top | -41.2512 | 9.9394 | 1.0475 | 0.2066 | 0.7585 | 21.8631 | 41.2512 | 9.9394 | 1.0475 | 21.8631
5 | 22 | C8 Max | Bottom | -42.6293 | 9.9394 | 1.0475 | 0.2066 | 1.3211 | 12.2295 | 42.6293 | 9.9394 | 1.0475 | 12.2295
5 | 22 | C8 Min | Top | -74.7632 | -18.0715 | -0.6701 | -0.2342 | -1.2482 | -12.1221 | 74.7632 | 18.0715 | 0.6701 | 12.1221
5 | 22 | C8 Min | Bottom | -76.1413 | -18.0715 | -0.6701 | -0.2342 | -0.8861 | -22.4123 | 76.1413 | 18.0715 | 0.6701 | 22.4123
5 | 22 | C9 Max | Top | -44.7851 | 10.6595 | 0.5668 | 0.1664 | 0.2113 | 22.5518 | 44.7851 | 10.6595 | 0.5668 | 22.5518
5 | 22 | C9 Max | Bottom | -46.1633 | 10.6595 | 0.5668 | 0.1664 | 0.688 | 13.3071 | 46.1633 | 10.6595 | 0.5668 | 13.3071
5 | 22 | C9 Min | Top | -71.2292 | -18.7917 | -0.1893 | -0.194 | -0.701 | -12.8108 | 71.2292 | 18.7917 | 0.1893 | 12.8108
5 | 22 | C9 Min | Bottom | -72.6074 | -18.7917 | -0.1893 | -0.194 | -0.253 | -23.4899 | 72.6074 | 18.7917 | 0.1893 | 23.4899
5 | 22 | C10 Max | Top | -44.7851 | 10.6595 | 0.5668 | 0.1664 | 0.2113 | 22.5518 | 44.7851 | 10.6595 | 0.5668 | 22.5518
5 | 22 | C10 Max | Bottom | -46.1633 | 10.6595 | 0.5668 | 0.1664 | 0.688 | 13.3071 | 46.1633 | 10.6595 | 0.5668 | 13.3071
5 | 22 | C10 Min | Top | -71.2292 | -18.7917 | -0.1893 | -0.194 | -0.701 | -12.8108 | 71.2292 | 18.7917 | 0.1893 | 12.8108
5 | 22 | C10 Min | Bottom | -72.6074 | -18.7917 | -0.1893 | -0.194 | -0.253 | -23.4899 | 72.6074 | 18.7917 | 0.1893 | 23.4899
5 | 22 | ENVC Max | Top | -19.4115 | 12.3789 | 1.0475 | 0.2115 | 0.8516 | 22.5518 | 19.4115 | 12.3789 | 1.0475 | 22.5518
5 | 22 | ENVC Max | Bottom | -20.4451 | 12.3789 | 1.0475 | 0.2115 | 1.3211 | 15.457 | 20.4451 | 12.3789 | 1.0475 | 15.457
5 | 22 | ENVC Min | Top | -74.7632 | -18.7917 | -0.7414 | -0.2342 | -1.2482 | -14.8734 | 74.7632 | 18.7917 | 0.7414 | 14.8734
5 | 22 | ENVC Min | Bottom | -76.1413 | -18.7917 | -0.7414 | -0.2342 | -0.9677 | -23.4899 | 76.1413 | 18.7917 | 0.7414 | 23.4899
5 | 23 | PP | Top | -115.8945 | 2.1977 | 0.1559 | -0.0367 | -0.1972 | -0.9463 | 115.8945 | 2.1977 | 0.1559 | 0.9463
5 | 23 | PP | Bottom | -119.2633 | 2.1977 | 0.1559 | -0.0367 | 0.1847 | 4.4381 | 119.2633 | 2.1977 | 0.1559 | 4.4381
5 | 23 | SC | Top | -32.9112 | 1.2656 | 0.0417 | -0.0113 | -0.0552 | -1.2023 | 32.9112 | 1.2656 | 0.0417 | 1.2023
5 | 23 | SC | Bottom | -32.9112 | 1.2656 | 0.0417 | -0.0113 | 0.047 | 1.8984 | 32.9112 | 1.2656 | 0.0417 | 1.8984
5 | 23 | SX Max | Top | 110.8663 | 8.4489 | 0.6377 | 0.522 | 0.6993 | 8.7194 | 110.8663 | 8.4489 | 0.6377 | 8.7194
5 | 23 | SX Max | Bottom | 110.8663 | 8.4489 | 0.6377 | 0.522 | 0.8943 | 12.4712 | 110.8663 | 8.4489 | 0.6377 | 12.4712
5 | 23 | SY Max | Top | 33.9053 | 6.7769 | 0.3528 | 0.4434 | 0.4388 | 6.0906 | 33.9053 | 6.7769 | 0.3528 | 6.0906
5 | 23 | SY Max | Bottom | 33.9053 | 6.7769 | 0.3528 | 0.4434 | 0.4268 | 14.7587 | 33.9053 | 6.7769 | 0.3528 | 14.7587
5 | 23 | PPSC | Top | -148.8058 | 3.4633 | 0.1976 | -0.048 | -0.2524 | -2.1486 | 148.8058 | 3.4633 | 0.1976 | 2.1486
5 | 23 | PPSC | Bottom | -152.1745 | 3.4633 | 0.1976 | -0.048 | 0.2317 | 6.3365 | 152.1745 | 3.4633 | 0.1976 | 6.3365
5 | 23 | C1 | Top | -162.2523 | 3.0768 | 0.2182 | -0.0514 | -0.2761 | -1.3248 | 162.2523 | 3.0768 | 0.2182 | 1.3248
5 | 23 | C1 | Bottom | -166.9686 | 3.0768 | 0.2182 | -0.0514 | 0.2586 | 6.2134 | 166.9686 | 3.0768 | 0.2182 | 6.2134
5 | 23 | C2 | Top | -191.7314 | 4.6622 | 0.2538 | -0.0621 | -0.3249 | -3.0592 | 191.7314 | 4.6622 | 0.2538 | 3.0592
5 | 23 | C2 | Bottom | -195.7739 | 4.6622 | 0.2538 | -0.0621 | 0.2969 | 8.3631 | 195.7739 | 4.6622 | 0.2538 | 8.3631
5 | 23 | C3 Max | Top | 50.9078 | 13.8064 | 1.0331 | 0.6977 | 0.8015 | 11.3555 | 50.9078 | 13.8064 | 1.0331 | 11.3555
5 | 23 | C3 Max | Bottom | 47.8759 | 13.8064 | 1.0331 | 0.6977 | 1.4183 | 21.454 | 47.8759 | 13.8064 | 1.0331 | 21.454
5 | 23 | C3 Min | Top | -259.5179 | -9.8504 | -0.7525 | -0.7638 | -1.1565 | -13.0589 | 259.5179 | 9.8504 | 0.7525 | 13.0589
5 | 23 | C3 Min | Bottom | -262.5498 | -9.8504 | -0.7525 | -0.7638 | -1.0858 | -13.4653 | 262.5498 | 9.8504 | 0.7525 | 13.4653
5 | 23 | C4 Max | Top | 50.9078 | 13.8064 | 1.0331 | 0.6977 | 0.8015 | 11.3555 | 50.9078 | 13.8064 | 1.0331 | 11.3555
5 | 23 | C4 Max | Bottom | 47.8759 | 13.8064 | 1.0331 | 0.6977 | 1.4183 | 21.454 | 47.8759 | 13.8064 | 1.0331 | 21.454
5 | 23 | C4 Min | Top | -259.5179 | -9.8504 | -0.7525 | -0.7638 | -1.1565 | -13.0589 | 259.5179 | 9.8504 | 0.7525 | 13.0589
5 | 23 | C4 Min | Bottom | -262.5498 | -9.8504 | -0.7525 | -0.7638 | -1.0858 | -13.4653 | 262.5498 | 9.8504 | 0.7525 | 13.4653
5 | 23 | C5 Max | Top | -56.8377 | 11.4657 | 0.6342 | 0.5878 | 0.4368 | 7.6751 | 56.8377 | 11.4657 | 0.6342 | 7.6751
5 | 23 | C5 Max | Bottom | -59.8696 | 11.4657 | 0.6342 | 0.5878 | 0.7638 | 24.6565 | 59.8696 | 11.4657 | 0.6342 | 24.6565
5 | 23 | C5 Min | Top | -151.7724 | -7.5098 | -0.3536 | -0.6538 | -0.7917 | -9.3785 | 151.7724 | 7.5098 | 0.3536 | 9.3785
5 | 23 | C5 Min | Bottom | -154.8043 | -7.5098 | -0.3536 | -0.6538 | -0.4312 | -16.6679 | 154.8043 | 7.5098 | 0.3536 | 16.6679
5 | 23 | C6 Max | Top | -56.8377 | 11.4657 | 0.6342 | 0.5878 | 0.4368 | 7.6751 | 56.8377 | 11.4657 | 0.6342 | 7.6751
5 | 23 | C6 Max | Bottom | -59.8696 | 11.4657 | 0.6342 | 0.5878 | 0.7638 | 24.6565 | 59.8696 | 11.4657 | 0.6342 | 24.6565
5 | 23 | C6 Min | Top | -151.7724 | -7.5098 | -0.3536 | -0.6538 | -0.7917 | -9.3785 | 151.7724 | 7.5098 | 0.3536 | 9.3785
5 | 23 | C6 Min | Bottom | -154.8043 | -7.5098 | -0.3536 | -0.6538 | -0.4312 | -16.6679 | 154.8043 | 7.5098 | 0.3536 | 16.6679
5 | 23 | C7 Max | Top | -16.7718 | 15.7312 | 1.1216 | 0.6754 | 0.6872 | 9.8693 | 16.7718 | 15.7312 | 1.1216 | 9.8693
5 | 23 | C7 Max | Bottom | -20.8143 | 15.7312 | 1.1216 | 0.6754 | 1.5207 | 24.6838 | 20.8143 | 15.7312 | 1.1216 | 24.6838
5 | 23 | C7 Min | Top | -327.1975 | -7.9256 | -0.664 | -0.7861 | -1.2708 | -14.545 | 327.1975 | 7.9256 | 0.664 | 14.545
5 | 23 | C7 Min | Bottom | -331.24 | -7.9256 | -0.664 | -0.7861 | -0.9834 | -10.2356 | 331.24 | 7.9256 | 0.664 | 10.2356
5 | 23 | C8 Max | Top | -16.7718 | 15.7312 | 1.1216 | 0.6754 | 0.6872 | 9.8693 | 16.7718 | 15.7312 | 1.1216 | 9.8693
5 | 23 | C8 Max | Bottom | -20.8143 | 15.7312 | 1.1216 | 0.6754 | 1.5207 | 24.6838 | 20.8143 | 15.7312 | 1.1216 | 24.6838
5 | 23 | C8 Min | Top | -327.1975 | -7.9256 | -0.664 | -0.7861 | -1.2708 | -14.545 | 327.1975 | 7.9256 | 0.664 | 14.545
5 | 23 | C8 Min | Bottom | -331.24 | -7.9256 | -0.664 | -0.7861 | -0.9834 | -10.2356 | 331.24 | 7.9256 | 0.664 | 10.2356
5 | 23 | C9 Max | Top | -124.5173 | 13.3906 | 0.7227 | 0.5655 | 0.3225 | 6.189 | 124.5173 | 13.3906 | 0.7227 | 6.189
5 | 23 | C9 Max | Bottom | -128.5598 | 13.3906 | 0.7227 | 0.5655 | 0.8662 | 27.8863 | 128.5598 | 13.3906 | 0.7227 | 27.8863
5 | 23 | C9 Min | Top | -219.452 | -5.5849 | -0.2651 | -0.6761 | -0.9061 | -10.8647 | 219.452 | 5.5849 | 0.2651 | 10.8647
5 | 23 | C9 Min | Bottom | -223.4945 | -5.5849 | -0.2651 | -0.6761 | -0.3288 | -13.4381 | 223.4945 | 5.5849 | 0.2651 | 13.4381
5 | 23 | C10 Max | Top | -124.5173 | 13.3906 | 0.7227 | 0.5655 | 0.3225 | 6.189 | 124.5173 | 13.3906 | 0.7227 | 6.189
5 | 23 | C10 Max | Bottom | -128.5598 | 13.3906 | 0.7227 | 0.5655 | 0.8662 | 27.8863 | 128.5598 | 13.3906 | 0.7227 | 27.8863
5 | 23 | C10 Min | Top | -219.452 | -5.5849 | -0.2651 | -0.6761 | -0.9061 | -10.8647 | 219.452 | 5.5849 | 0.2651 | 10.8647
5 | 23 | C10 Min | Bottom | -223.4945 | -5.5849 | -0.2651 | -0.6761 | -0.3288 | -13.4381 | 223.4945 | 5.5849 | 0.2651 | 13.4381
5 | 23 | ENVC Max | Top | 50.9078 | 15.7312 | 1.1216 | 0.6977 | 0.8015 | 11.3555 | 50.9078 | 15.7312 | 1.1216 | 11.3555
5 | 23 | ENVC Max | Bottom | 47.8759 | 15.7312 | 1.1216 | 0.6977 | 1.5207 | 27.8863 | 47.8759 | 15.7312 | 1.1216 | 27.8863
5 | 23 | ENVC Min | Top | -327.1975 | -9.8504 | -0.7525 | -0.7861 | -1.2708 | -14.545 | 327.1975 | 9.8504 | 0.7525 | 14.545
5 | 23 | ENVC Min | Bottom | -331.24 | -9.8504 | -0.7525 | -0.7861 | -1.0858 | -16.6679 | 331.24 | 9.8504 | 0.7525 | 16.6679
4 | 5 | PP | Top | -437.6224 | 13.0689 | -1.3466 | 1.2449 | 1.6305 | 64.2057 | 437.6224 | 13.0689 | 1.3466 | 64.2057
4 | 5 | PP | Bottom | -447.0549 | 13.0689 | -1.3466 | 1.2449 | -1.6686 | 96.2245 | 447.0549 | 13.0689 | 1.3466 | 96.2245
4 | 5 | SC | Top | -99.0728 | 2.5481 | -0.4515 | 0.3602 | 0.5463 | 20.0639 | 99.0728 | 2.5481 | 0.4515 | 20.0639
4 | 5 | SC | Bottom | -99.0728 | 2.5481 | -0.4515 | 0.3602 | -0.5598 | 26.3068 | 99.0728 | 2.5481 | 0.4515 | 26.3068
4 | 5 | SX Max | Top | 223.9525 | 77.8979 | 2.7314 | 6.0662 | 3.0365 | 239.0581 | 223.9525 | 77.8979 | 2.7314 | 239.0581
4 | 5 | SX Max | Bottom | 223.9525 | 77.8979 | 2.7314 | 6.0662 | 3.6566 | 341.6224 | 223.9525 | 77.8979 | 2.7314 | 341.6224
4 | 5 | SY Max | Top | 118.1474 | 37.8083 | 2.0705 | 4.2324 | 2.2327 | 97.2645 | 118.1474 | 37.8083 | 2.0705 | 97.2645
4 | 5 | SY Max | Bottom | 118.1474 | 37.8083 | 2.0705 | 4.2324 | 2.8497 | 141.4476 | 118.1474 | 37.8083 | 2.0705 | 141.4476
4 | 5 | PPSC | Top | -536.6953 | 15.617 | -1.7981 | 1.6051 | 2.1768 | 84.2697 | 536.6953 | 15.617 | 1.7981 | 84.2697
4 | 5 | PPSC | Bottom | -546.1278 | 15.617 | -1.7981 | 1.6051 | -2.2284 | 122.5313 | 546.1278 | 15.617 | 1.7981 | 122.5313
4 | 5 | C1 | Top | -612.6714 | 18.2965 | -1.8852 | 1.7428 | 2.2827 | 89.888 | 612.6714 | 18.2965 | 1.8852 | 89.888
4 | 5 | C1 | Bottom | -625.8769 | 18.2965 | -1.8852 | 1.7428 | -2.336 | 134.7143 | 625.8769 | 18.2965 | 1.8852 | 134.7143
4 | 5 | C2 | Top | -683.6635 | 19.7596 | -2.3383 | 2.0702 | 2.8307 | 109.1492 | 683.6635 | 19.7596 | 2.3383 | 109.1492
4 | 5 | C2 | Bottom | -694.9825 | 19.7596 | -2.3383 | 2.0702 | -2.898 | 157.5603 | 694.9825 | 19.7596 | 2.3383 | 157.5603
4 | 5 | C3 Max | Top | -80.3267 | 120.819 | 2.6121 | 9.6131 | 5.7185 | 392.4665 | 80.3267 | 120.819 | 2.6121 | 392.4665
4 | 5 | C3 Max | Bottom | -88.816 | 120.819 | 2.6121 | 9.6131 | 3.6175 | 564.8734 | 88.816 | 120.819 | 2.6121 | 564.8734
4 | 5 | C3 Min | Top | -707.3936 | -97.295 | -5.0359 | -7.3723 | -2.7836 | -276.8962 | 707.3936 | 97.295 | 5.0359 | 276.8962
4 | 5 | C3 Min | Bottom | -715.8829 | -97.295 | -5.0359 | -7.3723 | -6.621 | -391.6693 | 715.8829 | 97.295 | 5.0359 | 391.6693
4 | 5 | C4 Max | Top | -80.3267 | 120.819 | 2.6121 | 9.6131 | 5.7185 | 392.4665 | 80.3267 | 120.819 | 2.6121 | 392.4665
4 | 5 | C4 Max | Bottom | -88.816 | 120.819 | 2.6121 | 9.6131 | 3.6175 | 564.8734 | 88.816 | 120.819 | 2.6121 | 564.8734
4 | 5 | C4 Min | Top | -707.3936 | -97.295 | -5.0359 | -7.3723 | -2.7836 | -276.8962 | 707.3936 | 97.295 | 5.0359 | 276.8962
4 | 5 | C4 Min | Bottom | -715.8829 | -97.295 | -5.0359 | -7.3723 | -6.621 | -391.6693 | 715.8829 | 97.295 | 5.0359 | 391.6693
4 | 5 | C5 Max | Top | -228.4538 | 64.6936 | 1.6868 | 7.0457 | 4.5932 | 193.9555 | 228.4538 | 64.6936 | 1.6868 | 193.9555
4 | 5 | C5 Max | Bottom | -236.9431 | 64.6936 | 1.6868 | 7.0457 | 2.4878 | 284.6287 | 236.9431 | 64.6936 | 1.6868 | 284.6287
4 | 5 | C5 Min | Top | -559.2666 | -41.1696 | -4.1106 | -4.8049 | -1.6583 | -78.3852 | 559.2666 | 41.1696 | 4.1106 | 78.3852
4 | 5 | C5 Min | Bottom | -567.7558 | -41.1696 | -4.1106 | -4.8049 | -5.4912 | -111.4245 | 567.7558 | 41.1696 | 4.1106 | 111.4245
4 | 5 | C6 Max | Top | -228.4538 | 64.6936 | 1.6868 | 7.0457 | 4.5932 | 193.9555 | 228.4538 | 64.6936 | 1.6868 | 193.9555
4 | 5 | C6 Max | Bottom | -236.9431 | 64.6936 | 1.6868 | 7.0457 | 2.4878 | 284.6287 | 236.9431 | 64.6936 | 1.6868 | 284.6287
4 | 5 | C6 Min | Top | -559.2666 | -41.1696 | -4.1106 | -4.8049 | -1.6583 | -78.3852 | 559.2666 | 41.1696 | 4.1106 | 78.3852
4 | 5 | C6 Min | Bottom | -567.7558 | -41.1696 | -4.1106 | -4.8049 | -5.4912 | -111.4245 | 567.7558 | 41.1696 | 4.1106 | 111.4245
4 | 5 | C7 Max | Top | -310.6863 | 127.2878 | 1.7567 | 10.3467 | 6.754 | 431.7921 | 310.6863 | 127.2878 | 1.7567 | 431.7921
4 | 5 | C7 Max | Bottom | -322.0053 | 127.2878 | 1.7567 | 10.3467 | 2.5571 | 620.0476 | 322.0053 | 127.2878 | 1.7567 | 620.0476
4 | 5 | C7 Min | Top | -937.7532 | -90.8262 | -5.8914 | -6.6386 | -1.7481 | -237.5705 | 937.7532 | 90.8262 | 5.8914 | 237.5705
4 | 5 | C7 Min | Bottom | -949.0722 | -90.8262 | -5.8914 | -6.6386 | -7.6814 | -336.4951 | 949.0722 | 90.8262 | 5.8914 | 336.4951
4 | 5 | C8 Max | Top | -310.6863 | 127.2878 | 1.7567 | 10.3467 | 6.754 | 431.7921 | 310.6863 | 127.2878 | 1.7567 | 431.7921
4 | 5 | C8 Max | Bottom | -322.0053 | 127.2878 | 1.7567 | 10.3467 | 2.5571 | 620.0476 | 322.0053 | 127.2878 | 1.7567 | 620.0476
4 | 5 | C8 Min | Top | -937.7532 | -90.8262 | -5.8914 | -6.6386 | -1.7481 | -237.5705 | 937.7532 | 90.8262 | 5.8914 | 237.5705
4 | 5 | C8 Min | Bottom | -949.0722 | -90.8262 | -5.8914 | -6.6386 | -7.6814 | -336.4951 | 949.0722 | 90.8262 | 5.8914 | 336.4951
4 | 5 | C9 Max | Top | -458.8134 | 71.1623 | 0.8314 | 7.7793 | 5.6287 | 233.2812 | 458.8134 | 71.1623 | 0.8314 | 233.2812
4 | 5 | C9 Max | Bottom | -470.1324 | 71.1623 | 0.8314 | 7.7793 | 1.4274 | 339.8028 | 470.1324 | 71.1623 | 0.8314 | 339.8028
4 | 5 | C9 Min | Top | -789.6261 | -34.7008 | -4.9661 | -4.0712 | -0.6228 | -39.0595 | 789.6261 | 34.7008 | 4.9661 | 39.0595
4 | 5 | C9 Min | Bottom | -800.9451 | -34.7008 | -4.9661 | -4.0712 | -6.5517 | -56.2504 | 800.9451 | 34.7008 | 4.9661 | 56.2504
4 | 5 | C10 Max | Top | -458.8134 | 71.1623 | 0.8314 | 7.7793 | 5.6287 | 233.2812 | 458.8134 | 71.1623 | 0.8314 | 233.2812
4 | 5 | C10 Max | Bottom | -470.1324 | 71.1623 | 0.8314 | 7.7793 | 1.4274 | 339.8028 | 470.1324 | 71.1623 | 0.8314 | 339.8028
4 | 5 | C10 Min | Top | -789.6261 | -34.7008 | -4.9661 | -4.0712 | -0.6228 | -39.0595 | 789.6261 | 34.7008 | 4.9661 | 39.0595
4 | 5 | C10 Min | Bottom | -800.9451 | -34.7008 | -4.9661 | -4.0712 | -6.5517 | -56.2504 | 800.9451 | 34.7008 | 4.9661 | 56.2504
4 | 5 | ENVC Max | Top | -80.3267 | 127.2878 | 2.6121 | 10.3467 | 6.754 | 431.7921 | 80.3267 | 127.2878 | 2.6121 | 431.7921
4 | 5 | ENVC Max | Bottom | -88.816 | 127.2878 | 2.6121 | 10.3467 | 3.6175 | 620.0476 | 88.816 | 127.2878 | 2.6121 | 620.0476
4 | 5 | ENVC Min | Top | -937.7532 | -97.295 | -5.8914 | -7.3723 | -2.7836 | -276.8962 | 937.7532 | 97.295 | 5.8914 | 276.8962
4 | 5 | ENVC Min | Bottom | -949.0722 | -97.295 | -5.8914 | -7.3723 | -7.6814 | -391.6693 | 949.0722 | 97.295 | 5.8914 | 391.6693
4 | 8 | PP | Top | -438.0504 | 13.2228 | 0.724 | -1.3913 | -0.8047 | -1.8293 | 438.0504 | 13.2228 | 0.724 | 1.8293
4 | 8 | PP | Bottom | -447.4829 | 13.2228 | 0.724 | -1.3913 | 0.969 | 30.5666 | 447.4829 | 13.2228 | 0.724 | 30.5666
4 | 8 | SC | Top | -98.0077 | 3.0809 | 0.2182 | -0.4326 | -0.2524 | 4.3008 | 98.0077 | 3.0809 | 0.2182 | 4.3008
4 | 8 | SC | Bottom | -98.0077 | 3.0809 | 0.2182 | -0.4326 | 0.2821 | 11.849 | 98.0077 | 3.0809 | 0.2182 | 11.849
4 | 8 | SX Max | Top | 260.5665 | 93.1072 | 2.3114 | 5.5396 | 2.6703 | 358.7578 | 260.5665 | 93.1072 | 2.3114 | 358.7578
4 | 8 | SX Max | Bottom | 260.5665 | 93.1072 | 2.3114 | 5.5396 | 3.0013 | 536.1578 | 260.5665 | 93.1072 | 2.3114 | 536.1578
4 | 8 | SY Max | Top | 117.8566 | 28.5405 | 2.1253 | 4.2106 | 2.3414 | 87.8698 | 117.8566 | 28.5405 | 2.1253 | 87.8698
4 | 8 | SY Max | Bottom | 117.8566 | 28.5405 | 2.1253 | 4.2106 | 2.8778 | 129.3863 | 117.8566 | 28.5405 | 2.1253 | 129.3863
4 | 8 | PPSC | Top | -536.0581 | 16.3037 | 0.9422 | -1.8239 | -1.0572 | 2.4715 | 536.0581 | 16.3037 | 0.9422 | 2.4715
4 | 8 | PPSC | Bottom | -545.4906 | 16.3037 | 0.9422 | -1.8239 | 1.2511 | 42.4156 | 545.4906 | 16.3037 | 0.9422 | 42.4156
4 | 8 | C1 | Top | -613.2706 | 18.512 | 1.0136 | -1.9478 | -1.1266 | -2.561 | 613.2706 | 18.512 | 1.0136 | 2.561
4 | 8 | C1 | Bottom | -626.4761 | 18.512 | 1.0136 | -1.9478 | 1.3567 | 42.7933 | 626.4761 | 18.512 | 1.0136 | 42.7933
4 | 8 | C2 | Top | -682.4728 | 20.7968 | 1.2179 | -2.3617 | -1.3696 | 4.6862 | 682.4728 | 20.7968 | 1.2179 | 4.6862
4 | 8 | C2 | Bottom | -693.7918 | 20.7968 | 1.2179 | -2.3617 | 1.6142 | 55.6383 | 693.7918 | 20.7968 | 1.2179 | 55.6383
4 | 8 | C3 Max | Top | -29.4523 | 142.2507 | 3.8875 | 6.5032 | 3.0142 | 500.6146 | 29.4523 | 142.2507 | 3.8875 | 500.6146
4 | 8 | C3 Max | Bottom | -37.9415 | 142.2507 | 3.8875 | 6.5032 | 5.0739 | 778.1308 | 37.9415 | 142.2507 | 3.8875 | 778.1308
4 | 8 | C3 Min | Top | -759.0385 | -118.4496 | -2.5843 | -9.0076 | -4.4627 | -503.9073 | 759.0385 | 118.4496 | 2.5843 | 503.9073
4 | 8 | C3 Min | Bottom | -767.5277 | -118.4496 | -2.5843 | -9.0076 | -3.3297 | -723.1109 | 767.5277 | 118.4496 | 2.5843 | 723.1109
4 | 8 | C4 Max | Top | -29.4523 | 142.2507 | 3.8875 | 6.5032 | 3.0142 | 500.6146 | 29.4523 | 142.2507 | 3.8875 | 500.6146
4 | 8 | C4 Max | Bottom | -37.9415 | 142.2507 | 3.8875 | 6.5032 | 5.0739 | 778.1308 | 37.9415 | 142.2507 | 3.8875 | 778.1308
4 | 8 | C4 Min | Top | -759.0385 | -118.4496 | -2.5843 | -9.0076 | -4.4627 | -503.9073 | 759.0385 | 118.4496 | 2.5843 | 503.9073
4 | 8 | C4 Min | Bottom | -767.5277 | -118.4496 | -2.5843 | -9.0076 | -3.3297 | -723.1109 | 767.5277 | 118.4496 | 2.5843 | 723.1109
4 | 8 | C5 Max | Top | -229.2461 | 51.8572 | 3.6271 | 4.6427 | 2.5537 | 121.3714 | 229.2461 | 51.8572 | 3.6271 | 121.3714
4 | 8 | C5 Max | Bottom | -237.7353 | 51.8572 | 3.6271 | 4.6427 | 4.9011 | 208.6508 | 237.7353 | 51.8572 | 3.6271 | 208.6508
4 | 8 | C5 Min | Top | -559.2447 | -28.0561 | -2.3239 | -7.147 | -4.0022 | -124.6641 | 559.2447 | 28.0561 | 2.3239 | 124.6641
4 | 8 | C5 Min | Bottom | -567.7339 | -28.0561 | -2.3239 | -7.147 | -3.1568 | -153.6308 | 567.7339 | 28.0561 | 2.3239 | 153.6308
4 | 8 | C6 Max | Top | -229.2461 | 51.8572 | 3.6271 | 4.6427 | 2.5537 | 121.3714 | 229.2461 | 51.8572 | 3.6271 | 121.3714
4 | 8 | C6 Max | Bottom | -237.7353 | 51.8572 | 3.6271 | 4.6427 | 4.9011 | 208.6508 | 237.7353 | 51.8572 | 3.6271 | 208.6508
4 | 8 | C6 Min | Top | -559.2447 | -28.0561 | -2.3239 | -7.147 | -4.0022 | -124.6641 | 559.2447 | 28.0561 | 2.3239 | 124.6641
4 | 8 | C6 Min | Bottom | -567.7339 | -28.0561 | -2.3239 | -7.147 | -3.1568 | -153.6308 | 567.7339 | 28.0561 | 2.3239 | 153.6308
4 | 8 | C7 Max | Top | -258.8751 | 149.2984 | 4.3229 | 5.6533 | 2.5204 | 504.3666 | 258.8751 | 149.2984 | 4.3229 | 504.3666
4 | 8 | C7 Max | Bottom | -270.1941 | 149.2984 | 4.3229 | 5.6533 | 5.6467 | 799.1498 | 270.1941 | 149.2984 | 4.3229 | 799.1498
4 | 8 | C7 Min | Top | -988.4613 | -111.4019 | -2.149 | -9.8575 | -4.9566 | -500.1553 | 988.4613 | 111.4019 | 2.149 | 500.1553
4 | 8 | C7 Min | Bottom | -999.7803 | -111.4019 | -2.149 | -9.8575 | -2.7569 | -702.0919 | 999.7803 | 111.4019 | 2.149 | 702.0919
4 | 8 | C8 Max | Top | -258.8751 | 149.2984 | 4.3229 | 5.6533 | 2.5204 | 504.3666 | 258.8751 | 149.2984 | 4.3229 | 504.3666
4 | 8 | C8 Max | Bottom | -270.1941 | 149.2984 | 4.3229 | 5.6533 | 5.6467 | 799.1498 | 270.1941 | 149.2984 | 4.3229 | 799.1498
4 | 8 | C8 Min | Top | -988.4613 | -111.4019 | -2.149 | -9.8575 | -4.9566 | -500.1553 | 988.4613 | 111.4019 | 2.149 | 500.1553
4 | 8 | C8 Min | Bottom | -999.7803 | -111.4019 | -2.149 | -9.8575 | -2.7569 | -702.0919 | 999.7803 | 111.4019 | 2.149 | 702.0919
4 | 8 | C9 Max | Top | -458.6689 | 58.9049 | 4.0624 | 3.7927 | 2.0599 | 125.1234 | 458.6689 | 58.9049 | 4.0624 | 125.1234
4 | 8 | C9 Max | Bottom | -469.9879 | 58.9049 | 4.0624 | 3.7927 | 5.4739 | 229.6697 | 469.9879 | 58.9049 | 4.0624 | 229.6697
4 | 8 | C9 Min | Top | -788.6675 | -21.0084 | -1.8885 | -7.997 | -4.4961 | -120.9121 | 788.6675 | 21.0084 | 1.8885 | 120.9121
4 | 8 | C9 Min | Bottom | -799.9865 | -21.0084 | -1.8885 | -7.997 | -2.584 | -132.6119 | 799.9865 | 21.0084 | 1.8885 | 132.6119
4 | 8 | C10 Max | Top | -458.6689 | 58.9049 | 4.0624 | 3.7927 | 2.0599 | 125.1234 | 458.6689 | 58.9049 | 4.0624 | 125.1234
4 | 8 | C10 Max | Bottom | -469.9879 | 58.9049 | 4.0624 | 3.7927 | 5.4739 | 229.6697 | 469.9879 | 58.9049 | 4.0624 | 229.6697
4 | 8 | C10 Min | Top | -788.6675 | -21.0084 | -1.8885 | -7.997 | -4.4961 | -120.9121 | 788.6675 | 21.0084 | 1.8885 | 120.9121
4 | 8 | C10 Min | Bottom | -799.9865 | -21.0084 | -1.8885 | -7.997 | -2.584 | -132.6119 | 799.9865 | 21.0084 | 1.8885 | 132.6119
4 | 8 | ENVC Max | Top | -29.4523 | 149.2984 | 4.3229 | 6.5032 | 3.0142 | 504.3666 | 29.4523 | 149.2984 | 4.3229 | 504.3666
4 | 8 | ENVC Max | Bottom | -37.9415 | 149.2984 | 4.3229 | 6.5032 | 5.6467 | 799.1498 | 37.9415 | 149.2984 | 4.3229 | 799.1498
4 | 8 | ENVC Min | Top | -988.4613 | -118.4496 | -2.5843 | -9.8575 | -4.9566 | -503.9073 | 988.4613 | 118.4496 | 2.5843 | 503.9073
4 | 8 | ENVC Min | Bottom | -999.7803 | -118.4496 | -2.5843 | -9.8575 | -3.3297 | -723.1109 | 999.7803 | 118.4496 | 2.5843 | 723.1109
4 | 11 | PP | Top | -252.9585 | -3.3832 | -0.3645 | -0.2447 | 0.4799 | 1.3468 | 252.9585 | 3.3832 | 0.3645 | 1.3468
4 | 11 | PP | Bottom | -258.2414 | -3.3832 | -0.3645 | -0.2447 | -0.4131 | -6.9421 | 258.2414 | 3.3832 | 0.3645 | 6.9421
4 | 11 | SC | Top | -61.8407 | -0.8799 | -0.0597 | -0.0623 | 0.0781 | 1.3134 | 61.8407 | 0.8799 | 0.0597 | 1.3134
4 | 11 | SC | Bottom | -61.8407 | -0.8799 | -0.0597 | -0.0623 | -0.0682 | -0.8423 | 61.8407 | 0.8799 | 0.0597 | 0.8423
4 | 11 | SX Max | Top | 110.9098 | 24.0658 | 0.6941 | 0.909 | 0.8552 | 75.1792 | 110.9098 | 24.0658 | 0.6941 | 75.1792
4 | 11 | SX Max | Bottom | 110.9098 | 24.0658 | 0.6941 | 0.909 | 0.8457 | 128.0637 | 110.9098 | 24.0658 | 0.6941 | 128.0637
4 | 11 | SY Max | Top | 26.1462 | 12.1388 | 2.0244 | 1.0524 | 2.3431 | 21.6539 | 26.1462 | 12.1388 | 2.0244 | 21.6539
4 | 11 | SY Max | Bottom | 26.1462 | 12.1388 | 2.0244 | 1.0524 | 2.6184 | 47.6484 | 26.1462 | 12.1388 | 2.0244 | 47.6484
4 | 11 | PPSC | Top | -314.7992 | -4.2631 | -0.4242 | -0.307 | 0.558 | 2.6602 | 314.7992 | 4.2631 | 0.4242 | 2.6602
4 | 11 | PPSC | Bottom | -320.0821 | -4.2631 | -0.4242 | -0.307 | -0.4814 | -7.7844 | 320.0821 | 4.2631 | 0.4242 | 7.7844
4 | 11 | C1 | Top | -354.1419 | -4.7365 | -0.5103 | -0.3426 | 0.6718 | 1.8856 | 354.1419 | 4.7365 | 0.5103 | 1.8856
4 | 11 | C1 | Bottom | -361.538 | -4.7365 | -0.5103 | -0.3426 | -0.5784 | -9.719 | 361.538 | 4.7365 | 0.5103 | 9.719
4 | 11 | C2 | Top | -402.4953 | -5.4677 | -0.533 | -0.3933 | 0.7008 | 3.7176 | 402.4953 | 5.4677 | 0.533 | 3.7176
4 | 11 | C2 | Bottom | -408.8348 | -5.4677 | -0.533 | -0.3933 | -0.6049 | -9.6782 | 408.8348 | 5.4677 | 0.533 | 9.6782
4 | 11 | C3 Max | Top | -72.389 | 30.6472 | 0.6438 | 1.0523 | 1.6291 | 106.4631 | 72.389 | 30.6472 | 0.6438 | 106.4631
4 | 11 | C3 Max | Bottom | -77.1436 | 30.6472 | 0.6438 | 1.0523 | 0.8122 | 173.0412 | 77.1436 | 30.6472 | 0.6438 | 173.0412
4 | 11 | C3 Min | Top | -382.9364 | -36.737 | -1.2999 | -1.4928 | -0.7653 | -104.0388 | 382.9364 | 36.737 | 1.2999 | 104.0388
4 | 11 | C3 Min | Bottom | -387.691 | -36.737 | -1.2999 | -1.4928 | -1.5559 | -185.537 | 387.691 | 36.737 | 1.2999 | 185.537
4 | 11 | C4 Max | Top | -72.389 | 30.6472 | 0.6438 | 1.0523 | 1.6291 | 106.4631 | 72.389 | 30.6472 | 0.6438 | 106.4631
4 | 11 | C4 Max | Bottom | -77.1436 | 30.6472 | 0.6438 | 1.0523 | 0.8122 | 173.0412 | 77.1436 | 30.6472 | 0.6438 | 173.0412
4 | 11 | C4 Min | Top | -382.9364 | -36.737 | -1.2999 | -1.4928 | -0.7653 | -104.0388 | 382.9364 | 36.737 | 1.2999 | 104.0388
4 | 11 | C4 Min | Bottom | -387.691 | -36.737 | -1.2999 | -1.4928 | -1.5559 | -185.537 | 387.691 | 36.737 | 1.2999 | 185.537
4 | 11 | C5 Max | Top | -191.058 | 13.9494 | 2.5062 | 1.2532 | 3.7122 | 31.5277 | 191.058 | 13.9494 | 2.5062 | 31.5277
4 | 11 | C5 Max | Bottom | -195.8126 | 13.9494 | 2.5062 | 1.2532 | 3.2939 | 60.4599 | 195.8126 | 13.9494 | 2.5062 | 60.4599
4 | 11 | C5 Min | Top | -264.2673 | -20.0393 | -3.1623 | -1.6936 | -2.8484 | -29.1034 | 264.2673 | 20.0393 | 3.1623 | 29.1034
4 | 11 | C5 Min | Bottom | -269.0219 | -20.0393 | -3.1623 | -1.6936 | -4.0375 | -72.9557 | 269.0219 | 20.0393 | 3.1623 | 72.9557
4 | 11 | C6 Max | Top | -191.058 | 13.9494 | 2.5062 | 1.2532 | 3.7122 | 31.5277 | 191.058 | 13.9494 | 2.5062 | 31.5277
4 | 11 | C6 Max | Bottom | -195.8126 | 13.9494 | 2.5062 | 1.2532 | 3.2939 | 60.4599 | 195.8126 | 13.9494 | 2.5062 | 60.4599
4 | 11 | C6 Min | Top | -264.2673 | -20.0393 | -3.1623 | -1.6936 | -2.8484 | -29.1034 | 264.2673 | 20.0393 | 3.1623 | 29.1034
4 | 11 | C6 Min | Bottom | -269.0219 | -20.0393 | -3.1623 | -1.6936 | -4.0375 | -72.9557 | 269.0219 | 20.0393 | 3.1623 | 72.9557
4 | 11 | C7 Max | Top | -210.1172 | 28.7524 | 0.4747 | 0.9166 | 1.8512 | 108.1805 | 210.1172 | 28.7524 | 0.4747 | 108.1805
4 | 11 | C7 Max | Bottom | -216.4567 | 28.7524 | 0.4747 | 0.9166 | 0.6201 | 170.1163 | 216.4567 | 28.7524 | 0.4747 | 170.1163
4 | 11 | C7 Min | Top | -520.6646 | -38.6319 | -1.4689 | -1.6285 | -0.5433 | -102.3214 | 520.6646 | 38.6319 | 1.4689 | 102.3214
4 | 11 | C7 Min | Bottom | -527.0041 | -38.6319 | -1.4689 | -1.6285 | -1.748 | -188.462 | 527.0041 | 38.6319 | 1.4689 | 188.462
4 | 11 | C8 Max | Top | -210.1172 | 28.7524 | 0.4747 | 0.9166 | 1.8512 | 108.1805 | 210.1172 | 28.7524 | 0.4747 | 108.1805
4 | 11 | C8 Max | Bottom | -216.4567 | 28.7524 | 0.4747 | 0.9166 | 0.6201 | 170.1163 | 216.4567 | 28.7524 | 0.4747 | 170.1163
4 | 11 | C8 Min | Top | -520.6646 | -38.6319 | -1.4689 | -1.6285 | -0.5433 | -102.3214 | 520.6646 | 38.6319 | 1.4689 | 102.3214
4 | 11 | C8 Min | Bottom | -527.0041 | -38.6319 | -1.4689 | -1.6285 | -1.748 | -188.462 | 527.0041 | 38.6319 | 1.4689 | 188.462
4 | 11 | C9 Max | Top | -328.7863 | 12.0546 | 2.3371 | 1.1175 | 3.9343 | 33.2451 | 328.7863 | 12.0546 | 2.3371 | 33.2451
4 | 11 | C9 Max | Bottom | -335.1257 | 12.0546 | 2.3371 | 1.1175 | 3.1017 | 57.535 | 335.1257 | 12.0546 | 2.3371 | 57.535
4 | 11 | C9 Min | Top | -401.9956 | -21.9341 | -3.3313 | -1.8294 | -2.6264 | -27.386 | 401.9956 | 21.9341 | 3.3313 | 27.386
4 | 11 | C9 Min | Bottom | -408.335 | -21.9341 | -3.3313 | -1.8294 | -4.2297 | -75.8806 | 408.335 | 21.9341 | 3.3313 | 75.8806
4 | 11 | C10 Max | Top | -328.7863 | 12.0546 | 2.3371 | 1.1175 | 3.9343 | 33.2451 | 328.7863 | 12.0546 | 2.3371 | 33.2451
4 | 11 | C10 Max | Bottom | -335.1257 | 12.0546 | 2.3371 | 1.1175 | 3.1017 | 57.535 | 335.1257 | 12.0546 | 2.3371 | 57.535
4 | 11 | C10 Min | Top | -401.9956 | -21.9341 | -3.3313 | -1.8294 | -2.6264 | -27.386 | 401.9956 | 21.9341 | 3.3313 | 27.386
4 | 11 | C10 Min | Bottom | -408.335 | -21.9341 | -3.3313 | -1.8294 | -4.2297 | -75.8806 | 408.335 | 21.9341 | 3.3313 | 75.8806
4 | 11 | ENVC Max | Top | -72.389 | 30.6472 | 2.5062 | 1.2532 | 3.9343 | 108.1805 | 72.389 | 30.6472 | 2.5062 | 108.1805
4 | 11 | ENVC Max | Bottom | -77.1436 | 30.6472 | 2.5062 | 1.2532 | 3.2939 | 173.0412 | 77.1436 | 30.6472 | 2.5062 | 173.0412
4 | 11 | ENVC Min | Top | -520.6646 | -38.6319 | -3.3313 | -1.8294 | -2.8484 | -104.0388 | 520.6646 | 38.6319 | 3.3313 | 104.0388
4 | 11 | ENVC Min | Bottom | -527.0041 | -38.6319 | -3.3313 | -1.8294 | -4.2297 | -188.462 | 527.0041 | 38.6319 | 3.3313 | 188.462
4 | 13 | PP | Top | -254.0979 | -4.1414 | 0.432 | -0.1575 | -0.5074 | 5.3975 | 254.0979 | 4.1414 | 0.432 | 5.3975
4 | 13 | PP | Bottom | -260.2995 | -4.1414 | 0.432 | -0.1575 | 0.5511 | -4.749 | 260.2995 | 4.1414 | 0.432 | 4.749
4 | 13 | SC | Top | -66.5023 | -0.5871 | 0.2044 | -0.1106 | -0.2501 | 0.3391 | 66.5023 | 0.5871 | 0.2044 | 0.3391
4 | 13 | SC | Bottom | -66.5023 | -0.5871 | 0.2044 | -0.1106 | 0.2507 | -1.0992 | 66.5023 | 0.5871 | 0.2044 | 1.0992
4 | 13 | SX Max | Top | 81.4879 | 15.4917 | 2.9614 | 1.8124 | 3.357 | 11.7688 | 81.4879 | 15.4917 | 2.9614 | 11.7688
4 | 13 | SX Max | Bottom | 81.4879 | 15.4917 | 2.9614 | 1.8124 | 3.9085 | 39.6925 | 81.4879 | 15.4917 | 2.9614 | 39.6925
4 | 13 | SY Max | Top | 18.4027 | 17.6032 | 0.4134 | 1.1124 | 0.4907 | 42.8617 | 18.4027 | 17.6032 | 0.4134 | 42.8617
4 | 13 | SY Max | Bottom | 18.4027 | 17.6032 | 0.4134 | 1.1124 | 0.5244 | 79.7226 | 18.4027 | 17.6032 | 0.4134 | 79.7226
4 | 13 | PPSC | Top | -320.6003 | -4.7285 | 0.6364 | -0.2681 | -0.7574 | 5.7367 | 320.6003 | 4.7285 | 0.6364 | 5.7367
4 | 13 | PPSC | Bottom | -326.8018 | -4.7285 | 0.6364 | -0.2681 | 0.8018 | -5.8481 | 326.8018 | 4.7285 | 0.6364 | 5.8481
4 | 13 | C1 | Top | -355.7371 | -5.798 | 0.6049 | -0.2205 | -0.7103 | 7.5565 | 355.7371 | 5.798 | 0.6049 | 7.5565
4 | 13 | C1 | Bottom | -364.4193 | -5.798 | 0.6049 | -0.2205 | 0.7716 | -6.6485 | 364.4193 | 5.798 | 0.6049 | 6.6485
4 | 13 | C2 | Top | -411.3213 | -5.909 | 0.8455 | -0.366 | -1.009 | 7.0196 | 411.3213 | 5.909 | 0.8455 | 7.0196
4 | 13 | C2 | Bottom | -418.7631 | -5.909 | 0.8455 | -0.366 | 1.0625 | -7.4574 | 418.7631 | 5.909 | 0.8455 | 7.4574
4 | 13 | C3 Max | Top | -114.6051 | 17.9611 | 4.5348 | 2.3956 | 4.2432 | 21.3341 | 114.6051 | 17.9611 | 4.5348 | 21.3341
4 | 13 | C3 Max | Bottom | -120.1865 | 17.9611 | 4.5348 | 2.3956 | 5.9679 | 51.2954 | 120.1865 | 17.9611 | 4.5348 | 51.2954
4 | 13 | C3 Min | Top | -342.7712 | -25.4156 | -3.7572 | -2.6791 | -5.1565 | -11.6186 | 342.7712 | 25.4156 | 3.7572 | 11.6186
4 | 13 | C3 Min | Bottom | -348.3526 | -25.4156 | -3.7572 | -2.6791 | -4.9759 | -59.8435 | 348.3526 | 25.4156 | 3.7572 | 59.8435
4 | 13 | C4 Max | Top | -114.6051 | 17.9611 | 4.5348 | 2.3956 | 4.2432 | 21.3341 | 114.6051 | 17.9611 | 4.5348 | 21.3341
4 | 13 | C4 Max | Bottom | -120.1865 | 17.9611 | 4.5348 | 2.3956 | 5.9679 | 51.2954 | 120.1865 | 17.9611 | 4.5348 | 51.2954
4 | 13 | C4 Min | Top | -342.7712 | -25.4156 | -3.7572 | -2.6791 | -5.1565 | -11.6186 | 342.7712 | 25.4156 | 3.7572 | 11.6186
4 | 13 | C4 Min | Bottom | -348.3526 | -25.4156 | -3.7572 | -2.6791 | -4.9759 | -59.8435 | 348.3526 | 25.4156 | 3.7572 | 59.8435
4 | 13 | C5 Max | Top | -202.9244 | 20.9172 | 0.9676 | 1.4156 | 0.2303 | 64.8641 | 202.9244 | 20.9172 | 0.9676 | 64.8641
4 | 13 | C5 Max | Bottom | -208.5058 | 20.9172 | 0.9676 | 1.4156 | 1.2301 | 107.3375 | 208.5058 | 20.9172 | 0.9676 | 107.3375
4 | 13 | C5 Min | Top | -254.4519 | -28.3717 | -0.19 | -1.6991 | -1.1436 | -55.1486 | 254.4519 | 28.3717 | 0.19 | 55.1486
4 | 13 | C5 Min | Bottom | -260.0333 | -28.3717 | -0.19 | -1.6991 | -0.2381 | -115.8856 | 260.0333 | 28.3717 | 0.19 | 115.8856
4 | 13 | C6 Max | Top | -202.9244 | 20.9172 | 0.9676 | 1.4156 | 0.2303 | 64.8641 | 202.9244 | 20.9172 | 0.9676 | 64.8641
4 | 13 | C6 Max | Bottom | -208.5058 | 20.9172 | 0.9676 | 1.4156 | 1.2301 | 107.3375 | 208.5058 | 20.9172 | 0.9676 | 107.3375
4 | 13 | C6 Min | Top | -254.4519 | -28.3717 | -0.19 | -1.6991 | -1.1436 | -55.1486 | 254.4519 | 28.3717 | 0.19 | 55.1486
4 | 13 | C6 Min | Bottom | -260.0333 | -28.3717 | -0.19 | -1.6991 | -0.2381 | -115.8856 | 260.0333 | 28.3717 | 0.19 | 115.8856
4 | 13 | C7 Max | Top | -257.3368 | 16.1316 | 4.8688 | 2.2377 | 3.8409 | 23.2925 | 257.3368 | 16.1316 | 4.8688 | 23.2925
4 | 13 | C7 Max | Bottom | -264.7787 | 16.1316 | 4.8688 | 2.2377 | 6.384 | 48.7715 | 264.7787 | 16.1316 | 4.8688 | 48.7715
4 | 13 | C7 Min | Top | -485.5029 | -27.2451 | -3.4231 | -2.8369 | -5.5588 | -9.6602 | 485.5029 | 27.2451 | 3.4231 | 9.6602
4 | 13 | C7 Min | Bottom | -492.9448 | -27.2451 | -3.4231 | -2.8369 | -4.5598 | -62.3674 | 492.9448 | 27.2451 | 3.4231 | 62.3674
4 | 13 | C8 Max | Top | -257.3368 | 16.1316 | 4.8688 | 2.2377 | 3.8409 | 23.2925 | 257.3368 | 16.1316 | 4.8688 | 23.2925
4 | 13 | C8 Max | Bottom | -264.7787 | 16.1316 | 4.8688 | 2.2377 | 6.384 | 48.7715 | 264.7787 | 16.1316 | 4.8688 | 48.7715
4 | 13 | C8 Min | Top | -485.5029 | -27.2451 | -3.4231 | -2.8369 | -5.5588 | -9.6602 | 485.5029 | 27.2451 | 3.4231 | 9.6602
4 | 13 | C8 Min | Bottom | -492.9448 | -27.2451 | -3.4231 | -2.8369 | -4.5598 | -62.3674 | 492.9448 | 27.2451 | 3.4231 | 62.3674
4 | 13 | C9 Max | Top | -345.6561 | 19.0877 | 1.3016 | 1.2577 | -0.172 | 66.8225 | 345.6561 | 19.0877 | 1.3016 | 66.8225
4 | 13 | C9 Max | Bottom | -353.098 | 19.0877 | 1.3016 | 1.2577 | 1.6462 | 104.8137 | 353.098 | 19.0877 | 1.3016 | 104.8137
4 | 13 | C9 Min | Top | -397.1836 | -30.2012 | 0.1441 | -1.857 | -1.5459 | -53.1902 | 397.1836 | 30.2012 | 0.1441 | 53.1902
4 | 13 | C9 Min | Bottom | -404.6255 | -30.2012 | 0.1441 | -1.857 | 0.1779 | -118.4095 | 404.6255 | 30.2012 | 0.1441 | 118.4095
4 | 13 | C10 Max | Top | -345.6561 | 19.0877 | 1.3016 | 1.2577 | -0.172 | 66.8225 | 345.6561 | 19.0877 | 1.3016 | 66.8225
4 | 13 | C10 Max | Bottom | -353.098 | 19.0877 | 1.3016 | 1.2577 | 1.6462 | 104.8137 | 353.098 | 19.0877 | 1.3016 | 104.8137
4 | 13 | C10 Min | Top | -397.1836 | -30.2012 | 0.1441 | -1.857 | -1.5459 | -53.1902 | 397.1836 | 30.2012 | 0.1441 | 53.1902
4 | 13 | C10 Min | Bottom | -404.6255 | -30.2012 | 0.1441 | -1.857 | 0.1779 | -118.4095 | 404.6255 | 30.2012 | 0.1441 | 118.4095
4 | 13 | ENVC Max | Top | -114.6051 | 20.9172 | 4.8688 | 2.3956 | 4.2432 | 66.8225 | 114.6051 | 20.9172 | 4.8688 | 66.8225
4 | 13 | ENVC Max | Bottom | -120.1865 | 20.9172 | 4.8688 | 2.3956 | 6.384 | 107.3375 | 120.1865 | 20.9172 | 4.8688 | 107.3375
4 | 13 | ENVC Min | Top | -485.5029 | -30.2012 | -3.7572 | -2.8369 | -5.5588 | -55.1486 | 485.5029 | 30.2012 | 3.7572 | 55.1486
4 | 13 | ENVC Min | Bottom | -492.9448 | -30.2012 | -3.7572 | -2.8369 | -4.9759 | -118.4095 | 492.9448 | 30.2012 | 3.7572 | 118.4095
4 | 14 | PP | Top | -50.1129 | -0.161 | 0.136 | 0.0017 | -0.166 | 0.3082 | 50.1129 | 0.161 | 0.136 | 0.3082
4 | 14 | PP | Bottom | -51.2613 | -0.161 | 0.136 | 0.0017 | 0.1672 | -0.0863 | 51.2613 | 0.161 | 0.136 | 0.0863
4 | 14 | SC | Top | -12.1008 | 0.1718 | 0.0436 | 0.0003 | -0.0536 | -0.1872 | 12.1008 | 0.1718 | 0.0436 | 0.1872
4 | 14 | SC | Bottom | -12.1008 | 0.1718 | 0.0436 | 0.0003 | 0.0531 | 0.2338 | 12.1008 | 0.1718 | 0.0436 | 0.2338
4 | 14 | SX Max | Top | 34.9056 | 7.119 | 0.5886 | 0.1472 | 0.6672 | 8.8345 | 34.9056 | 7.119 | 0.5886 | 8.8345
4 | 14 | SX Max | Bottom | 34.9056 | 7.119 | 0.5886 | 0.1472 | 0.7765 | 8.6083 | 34.9056 | 7.119 | 0.5886 | 8.6083
4 | 14 | SY Max | Top | 17.8445 | 12.4205 | 0.2153 | 0.1125 | 0.2517 | 15.0176 | 17.8445 | 12.4205 | 0.2153 | 15.0176
4 | 14 | SY Max | Bottom | 17.8445 | 12.4205 | 0.2153 | 0.1125 | 0.276 | 15.4137 | 17.8445 | 12.4205 | 0.2153 | 15.4137
4 | 14 | PPSC | Top | -62.2137 | 0.0108 | 0.1796 | 0.0021 | -0.2197 | 0.1211 | 62.2137 | 0.0108 | 0.1796 | 0.1211
4 | 14 | PPSC | Bottom | -63.3622 | 0.0108 | 0.1796 | 0.0021 | 0.2203 | 0.1475 | 63.3622 | 0.0108 | 0.1796 | 0.1475
4 | 14 | C1 | Top | -70.1581 | -0.2255 | 0.1904 | 0.0024 | -0.2324 | 0.4315 | 70.1581 | 0.2255 | 0.1904 | 0.4315
4 | 14 | C1 | Bottom | -71.7659 | -0.2255 | 0.1904 | 0.0024 | 0.234 | -0.1209 | 71.7659 | 0.2255 | 0.1904 | 0.1209
4 | 14 | C2 | Top | -79.4968 | 0.0817 | 0.2329 | 0.0026 | -0.285 | 0.0704 | 79.4968 | 0.0817 | 0.2329 | 0.0704
4 | 14 | C2 | Bottom | -80.8749 | 0.0817 | 0.2329 | 0.0026 | 0.2856 | 0.2705 | 80.8749 | 0.0817 | 0.2329 | 0.2705
4 | 14 | C3 Max | Top | 3.7662 | 9.8217 | 0.9464 | 0.2076 | 0.7847 | 12.6457 | 3.7662 | 9.8217 | 0.9464 | 12.6457
4 | 14 | C3 Max | Bottom | 2.7326 | 9.8217 | 0.9464 | 0.2076 | 1.2376 | 11.9739 | 2.7326 | 9.8217 | 0.9464 | 11.9739
4 | 14 | C3 Min | Top | -93.9694 | -10.1116 | -0.7016 | -0.2046 | -1.0835 | -12.0909 | 93.9694 | 10.1116 | 0.7016 | 12.0909
4 | 14 | C3 Min | Bottom | -95.003 | -10.1116 | -0.7016 | -0.2046 | -0.9367 | -12.1293 | 95.003 | 10.1116 | 0.7016 | 12.1293
4 | 14 | C4 Max | Top | 3.7662 | 9.8217 | 0.9464 | 0.2076 | 0.7847 | 12.6457 | 3.7662 | 9.8217 | 0.9464 | 12.6457
4 | 14 | C4 Max | Bottom | 2.7326 | 9.8217 | 0.9464 | 0.2076 | 1.2376 | 11.9739 | 2.7326 | 9.8217 | 0.9464 | 11.9739
4 | 14 | C4 Min | Top | -93.9694 | -10.1116 | -0.7016 | -0.2046 | -1.0835 | -12.0909 | 93.9694 | 10.1116 | 0.7016 | 12.0909
4 | 14 | C4 Min | Bottom | -95.003 | -10.1116 | -0.7016 | -0.2046 | -0.9367 | -12.1293 | 95.003 | 10.1116 | 0.7016 | 12.1293
4 | 14 | C5 Max | Top | -20.1194 | 17.2438 | 0.4239 | 0.159 | 0.2029 | 21.302 | 20.1194 | 17.2438 | 0.4239 | 21.302
4 | 14 | C5 Max | Bottom | -21.153 | 17.2438 | 0.4239 | 0.159 | 0.5368 | 21.5015 | 21.153 | 17.2438 | 0.4239 | 21.5015
4 | 14 | C5 Min | Top | -70.0838 | -17.5337 | -0.1791 | -0.1559 | -0.5018 | -20.7472 | 70.0838 | 17.5337 | 0.1791 | 20.7472
4 | 14 | C5 Min | Bottom | -71.1174 | -17.5337 | -0.1791 | -0.1559 | -0.236 | -21.6569 | 71.1174 | 17.5337 | 0.1791 | 21.6569
4 | 14 | C6 Max | Top | -20.1194 | 17.2438 | 0.4239 | 0.159 | 0.2029 | 21.302 | 20.1194 | 17.2438 | 0.4239 | 21.302
4 | 14 | C6 Max | Bottom | -21.153 | 17.2438 | 0.4239 | 0.159 | 0.5368 | 21.5015 | 21.153 | 17.2438 | 0.4239 | 21.5015
4 | 14 | C6 Min | Top | -70.0838 | -17.5337 | -0.1791 | -0.1559 | -0.5018 | -20.7472 | 70.0838 | 17.5337 | 0.1791 | 20.7472
4 | 14 | C6 Min | Bottom | -71.1174 | -17.5337 | -0.1791 | -0.1559 | -0.236 | -21.6569 | 71.1174 | 17.5337 | 0.1791 | 21.6569
4 | 14 | C7 Max | Top | -23.3685 | 9.9452 | 1.0308 | 0.2085 | 0.6812 | 12.551 | 23.3685 | 9.9452 | 1.0308 | 12.551
4 | 14 | C7 Max | Bottom | -24.7466 | 9.9452 | 1.0308 | 0.2085 | 1.3408 | 12.1818 | 24.7466 | 9.9452 | 1.0308 | 12.1818
4 | 14 | C7 Min | Top | -121.1041 | -9.9881 | -0.6172 | -0.2037 | -1.187 | -12.1855 | 121.1041 | 9.9881 | 0.6172 | 12.1855
4 | 14 | C7 Min | Bottom | -122.4822 | -9.9881 | -0.6172 | -0.2037 | -0.8334 | -11.9214 | 122.4822 | 9.9881 | 0.6172 | 11.9214
4 | 14 | C8 Max | Top | -23.3685 | 9.9452 | 1.0308 | 0.2085 | 0.6812 | 12.551 | 23.3685 | 9.9452 | 1.0308 | 12.551
4 | 14 | C8 Max | Bottom | -24.7466 | 9.9452 | 1.0308 | 0.2085 | 1.3408 | 12.1818 | 24.7466 | 9.9452 | 1.0308 | 12.1818
4 | 14 | C8 Min | Top | -121.1041 | -9.9881 | -0.6172 | -0.2037 | -1.187 | -12.1855 | 121.1041 | 9.9881 | 0.6172 | 12.1855
4 | 14 | C8 Min | Bottom | -122.4822 | -9.9881 | -0.6172 | -0.2037 | -0.8334 | -11.9214 | 122.4822 | 9.9881 | 0.6172 | 11.9214
4 | 14 | C9 Max | Top | -47.2541 | 17.3673 | 0.5082 | 0.1599 | 0.0995 | 21.2073 | 47.2541 | 17.3673 | 0.5082 | 21.2073
4 | 14 | C9 Max | Bottom | -48.6322 | 17.3673 | 0.5082 | 0.1599 | 0.6401 | 21.7094 | 48.6322 | 17.3673 | 0.5082 | 21.7094
4 | 14 | C9 Min | Top | -97.2185 | -17.4102 | -0.0947 | -0.1551 | -0.6052 | -20.8419 | 97.2185 | 17.4102 | 0.0947 | 20.8419
4 | 14 | C9 Min | Bottom | -98.5967 | -17.4102 | -0.0947 | -0.1551 | -0.1327 | -21.449 | 98.5967 | 17.4102 | 0.0947 | 21.449
4 | 14 | C10 Max | Top | -47.2541 | 17.3673 | 0.5082 | 0.1599 | 0.0995 | 21.2073 | 47.2541 | 17.3673 | 0.5082 | 21.2073
4 | 14 | C10 Max | Bottom | -48.6322 | 17.3673 | 0.5082 | 0.1599 | 0.6401 | 21.7094 | 48.6322 | 17.3673 | 0.5082 | 21.7094
4 | 14 | C10 Min | Top | -97.2185 | -17.4102 | -0.0947 | -0.1551 | -0.6052 | -20.8419 | 97.2185 | 17.4102 | 0.0947 | 20.8419
4 | 14 | C10 Min | Bottom | -98.5967 | -17.4102 | -0.0947 | -0.1551 | -0.1327 | -21.449 | 98.5967 | 17.4102 | 0.0947 | 21.449
4 | 14 | ENVC Max | Top | 3.7662 | 17.3673 | 1.0308 | 0.2085 | 0.7847 | 21.302 | 3.7662 | 17.3673 | 1.0308 | 21.302
4 | 14 | ENVC Max | Bottom | 2.7326 | 17.3673 | 1.0308 | 0.2085 | 1.3408 | 21.7094 | 2.7326 | 17.3673 | 1.0308 | 21.7094
4 | 14 | ENVC Min | Top | -121.1041 | -17.5337 | -0.7016 | -0.2046 | -1.187 | -20.8419 | 121.1041 | 17.5337 | 0.7016 | 20.8419
4 | 14 | ENVC Min | Bottom | -122.4822 | -17.5337 | -0.7016 | -0.2046 | -0.9367 | -21.6569 | 122.4822 | 17.5337 | 0.7016 | 21.6569
4 | 19 | PP | Top | -321.6961 | -11.274 | 0.8548 | -0.8125 | -1.0501 | 9.6206 | 321.6961 | 11.274 | 0.8548 | 9.6206
4 | 19 | PP | Bottom | -328.5867 | -11.274 | 0.8548 | -0.8125 | 1.044 | -18.0006 | 328.5867 | 11.274 | 0.8548 | 18.0006
4 | 19 | SC | Top | -72.5429 | -1.6413 | 0.2415 | -0.2241 | -0.2982 | 0.5856 | 72.5429 | 1.6413 | 0.2415 | 0.5856
4 | 19 | SC | Bottom | -72.5429 | -1.6413 | 0.2415 | -0.2241 | 0.2933 | -3.4356 | 72.5429 | 1.6413 | 0.2415 | 3.4356
4 | 19 | SX Max | Top | 68.903 | 14.7517 | 4.1853 | 2.1221 | 4.8031 | 37.1572 | 68.903 | 14.7517 | 4.1853 | 37.1572
4 | 19 | SX Max | Bottom | 68.903 | 14.7517 | 4.1853 | 2.1221 | 5.4572 | 60.6422 | 68.903 | 14.7517 | 4.1853 | 60.6422
4 | 19 | SY Max | Top | 75.9105 | 106.7211 | 1.1746 | 1.373 | 1.3012 | 60.3906 | 75.9105 | 106.7211 | 1.1746 | 60.3906
4 | 19 | SY Max | Bottom | 75.9105 | 106.7211 | 1.1746 | 1.373 | 1.5933 | 220.397 | 75.9105 | 106.7211 | 1.1746 | 220.397
4 | 19 | PPSC | Top | -394.239 | -12.9153 | 1.0962 | -1.0365 | -1.3484 | 10.2062 | 394.239 | 12.9153 | 1.0962 | 10.2062
4 | 19 | PPSC | Bottom | -401.1296 | -12.9153 | 1.0962 | -1.0365 | 1.3374 | -21.4362 | 401.1296 | 12.9153 | 1.0962 | 21.4362
4 | 19 | C1 | Top | -450.3745 | -15.7835 | 1.1967 | -1.1374 | -1.4702 | 13.4688 | 450.3745 | 15.7835 | 1.1967 | 13.4688
4 | 19 | C1 | Bottom | -460.0214 | -15.7835 | 1.1967 | -1.1374 | 1.4617 | -25.2009 | 460.0214 | 15.7835 | 1.1967 | 25.2009
4 | 19 | C2 | Top | -502.104 | -16.1549 | 1.4121 | -1.3335 | -1.7374 | 12.4817 | 502.104 | 16.1549 | 1.4121 | 12.4817
4 | 19 | C2 | Bottom | -510.3727 | -16.1549 | 1.4121 | -1.3335 | 1.7222 | -27.0978 | 510.3727 | 16.1549 | 1.4121 | 27.0978
4 | 19 | C3 Max | Top | -193.0623 | 10.5058 | 6.6287 | 2.2398 | 5.7792 | 60.6786 | 193.0623 | 10.5058 | 6.6287 | 60.6786
4 | 19 | C3 Max | Bottom | -199.2639 | 10.5058 | 6.6287 | 2.2398 | 8.5798 | 68.6986 | 199.2639 | 10.5058 | 6.6287 | 68.6986
4 | 19 | C3 Min | Top | -385.9906 | -30.7989 | -5.0901 | -3.7022 | -7.6695 | -43.3616 | 385.9906 | 30.7989 | 5.0901 | 43.3616
4 | 19 | C3 Min | Bottom | -392.1921 | -30.7989 | -5.0901 | -3.7022 | -6.7005 | -101.0997 | 392.1921 | 30.7989 | 5.0901 | 101.0997
4 | 19 | C4 Max | Top | -193.0623 | 10.5058 | 6.6287 | 2.2398 | 5.7792 | 60.6786 | 193.0623 | 10.5058 | 6.6287 | 60.6786
4 | 19 | C4 Max | Bottom | -199.2639 | 10.5058 | 6.6287 | 2.2398 | 8.5798 | 68.6986 | 199.2639 | 10.5058 | 6.6287 | 68.6986
4 | 19 | C4 Min | Top | -385.9906 | -30.7989 | -5.0901 | -3.7022 | -7.6695 | -43.3616 | 385.9906 | 30.7989 | 5.0901 | 43.3616
4 | 19 | C4 Min | Bottom | -392.1921 | -30.7989 | -5.0901 | -3.7022 | -6.7005 | -101.0997 | 392.1921 | 30.7989 | 5.0901 | 101.0997
4 | 19 | C5 Max | Top | -183.2518 | 139.263 | 2.4138 | 1.1909 | 0.8765 | 93.2053 | 183.2518 | 139.263 | 2.4138 | 93.2053
4 | 19 | C5 Max | Bottom | -189.4534 | 139.263 | 2.4138 | 1.1909 | 3.1703 | 292.3552 | 189.4534 | 139.263 | 2.4138 | 292.3552
4 | 19 | C5 Min | Top | -395.8011 | -159.5561 | -0.8752 | -2.6534 | -2.7668 | -75.8883 | 395.8011 | 159.5561 | 0.8752 | 75.8883
4 | 19 | C5 Min | Bottom | -402.0026 | -159.5561 | -0.8752 | -2.6534 | -1.291 | -324.7563 | 402.0026 | 159.5561 | 0.8752 | 324.7563
4 | 19 | C6 Max | Top | -183.2518 | 139.263 | 2.4138 | 1.1909 | 0.8765 | 93.2053 | 183.2518 | 139.263 | 2.4138 | 93.2053
4 | 19 | C6 Max | Bottom | -189.4534 | 139.263 | 2.4138 | 1.1909 | 3.1703 | 292.3552 | 189.4534 | 139.263 | 2.4138 | 292.3552
4 | 19 | C6 Min | Top | -395.8011 | -159.5561 | -0.8752 | -2.6534 | -2.7668 | -75.8883 | 395.8011 | 159.5561 | 0.8752 | 75.8883
4 | 19 | C6 Min | Bottom | -402.0026 | -159.5561 | -0.8752 | -2.6534 | -1.291 | -324.7563 | 402.0026 | 159.5561 | 0.8752 | 324.7563
4 | 19 | C7 Max | Top | -362.1141 | 5.4823 | 7.1266 | 1.772 | 5.1659 | 64.1504 | 362.1141 | 5.4823 | 7.1266 | 64.1504
4 | 19 | C7 Max | Bottom | -370.3828 | 5.4823 | 7.1266 | 1.772 | 9.1863 | 59.8628 | 370.3828 | 5.4823 | 7.1266 | 59.8628
4 | 19 | C7 Min | Top | -555.0423 | -35.8224 | -4.5922 | -4.17 | -8.2827 | -39.8898 | 555.0423 | 35.8224 | 4.5922 | 39.8898
4 | 19 | C7 Min | Bottom | -563.3111 | -35.8224 | -4.5922 | -4.17 | -6.0939 | -109.9355 | 563.3111 | 35.8224 | 4.5922 | 109.9355
4 | 19 | C8 Max | Top | -362.1141 | 5.4823 | 7.1266 | 1.772 | 5.1659 | 64.1504 | 362.1141 | 5.4823 | 7.1266 | 64.1504
4 | 19 | C8 Max | Bottom | -370.3828 | 5.4823 | 7.1266 | 1.772 | 9.1863 | 59.8628 | 370.3828 | 5.4823 | 7.1266 | 59.8628
4 | 19 | C8 Min | Top | -555.0423 | -35.8224 | -4.5922 | -4.17 | -8.2827 | -39.8898 | 555.0423 | 35.8224 | 4.5922 | 39.8898
4 | 19 | C8 Min | Bottom | -563.3111 | -35.8224 | -4.5922 | -4.17 | -6.0939 | -109.9355 | 563.3111 | 35.8224 | 4.5922 | 109.9355
4 | 19 | C9 Max | Top | -352.3036 | 134.2395 | 2.9117 | 0.7231 | 0.2632 | 96.6771 | 352.3036 | 134.2395 | 2.9117 | 96.6771
4 | 19 | C9 Max | Bottom | -360.5723 | 134.2395 | 2.9117 | 0.7231 | 3.7768 | 283.5194 | 360.5723 | 134.2395 | 2.9117 | 283.5194
4 | 19 | C9 Min | Top | -564.8528 | -164.5796 | -0.3773 | -3.1212 | -3.3801 | -72.4165 | 564.8528 | 164.5796 | 0.3773 | 72.4165
4 | 19 | C9 Min | Bottom | -573.1216 | -164.5796 | -0.3773 | -3.1212 | -0.6844 | -333.5921 | 573.1216 | 164.5796 | 0.3773 | 333.5921
4 | 19 | C10 Max | Top | -352.3036 | 134.2395 | 2.9117 | 0.7231 | 0.2632 | 96.6771 | 352.3036 | 134.2395 | 2.9117 | 96.6771
4 | 19 | C10 Max | Bottom | -360.5723 | 134.2395 | 2.9117 | 0.7231 | 3.7768 | 283.5194 | 360.5723 | 134.2395 | 2.9117 | 283.5194
4 | 19 | C10 Min | Top | -564.8528 | -164.5796 | -0.3773 | -3.1212 | -3.3801 | -72.4165 | 564.8528 | 164.5796 | 0.3773 | 72.4165
4 | 19 | C10 Min | Bottom | -573.1216 | -164.5796 | -0.3773 | -3.1212 | -0.6844 | -333.5921 | 573.1216 | 164.5796 | 0.3773 | 333.5921
4 | 19 | ENVC Max | Top | -183.2518 | 139.263 | 7.1266 | 2.2398 | 5.7792 | 96.6771 | 183.2518 | 139.263 | 7.1266 | 96.6771
4 | 19 | ENVC Max | Bottom | -189.4534 | 139.263 | 7.1266 | 2.2398 | 9.1863 | 292.3552 | 189.4534 | 139.263 | 7.1266 | 292.3552
4 | 19 | ENVC Min | Top | -564.8528 | -164.5796 | -5.0901 | -4.17 | -8.2827 | -75.8883 | 564.8528 | 164.5796 | 5.0901 | 75.8883
4 | 19 | ENVC Min | Bottom | -573.1216 | -164.5796 | -5.0901 | -4.17 | -6.7005 | -333.5921 | 573.1216 | 164.5796 | 5.0901 | 333.5921
4 | 21 | PP | Top | -367.8113 | -8.1806 | 0.977 | 0.8222 | -1.2743 | -1.4036 | 367.8113 | 8.1806 | 0.977 | 1.4036
4 | 21 | PP | Bottom | -374.7019 | -8.1806 | 0.977 | 0.8222 | 1.1195 | -21.446 | 374.7019 | 8.1806 | 0.977 | 21.446
4 | 21 | SC | Top | -84.1201 | -2.8723 | 0.2582 | 0.2024 | -0.3405 | 0.6672 | 84.1201 | 2.8723 | 0.2582 | 0.6672
4 | 21 | SC | Bottom | -84.1201 | -2.8723 | 0.2582 | 0.2024 | 0.2921 | -6.37 | 84.1201 | 2.8723 | 0.2582 | 6.37
4 | 21 | SX Max | Top | 22.0715 | 29.1894 | 4.1745 | 1.94 | 4.8851 | 37.2449 | 22.0715 | 29.1894 | 4.1745 | 37.2449
4 | 21 | SX Max | Bottom | 22.0715 | 29.1894 | 4.1745 | 1.94 | 5.3505 | 53.4758 | 22.0715 | 29.1894 | 4.1745 | 53.4758
4 | 21 | SY Max | Top | 33.9079 | 76.4645 | 1.7836 | 1.4152 | 2.0658 | 52.7632 | 33.9079 | 76.4645 | 1.7836 | 52.7632
4 | 21 | SY Max | Bottom | 33.9079 | 76.4645 | 1.7836 | 1.4152 | 2.3086 | 163.8502 | 33.9079 | 76.4645 | 1.7836 | 163.8502
4 | 21 | PPSC | Top | -451.9314 | -11.0529 | 1.2353 | 1.0246 | -1.6148 | -0.7364 | 451.9314 | 11.0529 | 1.2353 | 0.7364
4 | 21 | PPSC | Bottom | -458.822 | -11.0529 | 1.2353 | 1.0246 | 1.4116 | -27.816 | 458.822 | 11.0529 | 1.2353 | 27.816
4 | 21 | C1 | Top | -514.9358 | -11.4528 | 1.3679 | 1.1511 | -1.784 | -1.965 | 514.9358 | 11.4528 | 1.3679 | 1.965
4 | 21 | C1 | Bottom | -524.5827 | -11.4528 | 1.3679 | 1.1511 | 1.5673 | -30.0244 | 524.5827 | 11.4528 | 1.3679 | 30.0244
4 | 21 | C2 | Top | -575.9658 | -14.4124 | 1.5856 | 1.3105 | -2.0739 | -0.6168 | 575.9658 | 14.4124 | 1.5856 | 0.6168
4 | 21 | C2 | Bottom | -584.2345 | -14.4124 | 1.5856 | 1.3105 | 1.8108 | -35.9272 | 584.2345 | 14.4124 | 1.5856 | 35.9272
4 | 21 | C3 Max | Top | -300.1301 | 33.5026 | 6.7237 | 3.456 | 5.6923 | 50.8796 | 300.1301 | 33.5026 | 6.7237 | 50.8796
4 | 21 | C3 Max | Bottom | -306.3316 | 33.5026 | 6.7237 | 3.456 | 8.4983 | 55.5648 | 306.3316 | 33.5026 | 6.7237 | 55.5648
4 | 21 | C3 Min | Top | -361.9302 | -48.2276 | -4.965 | -1.976 | -7.986 | -53.406 | 361.9302 | 48.2276 | 4.965 | 53.406
4 | 21 | C3 Min | Bottom | -368.1318 | -48.2276 | -4.965 | -1.976 | -6.4832 | -94.1675 | 368.1318 | 48.2276 | 4.965 | 94.1675
4 | 21 | C4 Max | Top | -300.1301 | 33.5026 | 6.7237 | 3.456 | 5.6923 | 50.8796 | 300.1301 | 33.5026 | 6.7237 | 50.8796
4 | 21 | C4 Max | Bottom | -306.3316 | 33.5026 | 6.7237 | 3.456 | 8.4983 | 55.5648 | 306.3316 | 33.5026 | 6.7237 | 55.5648
4 | 21 | C4 Min | Top | -361.9302 | -48.2276 | -4.965 | -1.976 | -7.986 | -53.406 | 361.9302 | 48.2276 | 4.965 | 53.406
4 | 21 | C4 Min | Bottom | -368.1318 | -48.2276 | -4.965 | -1.976 | -6.4832 | -94.1675 | 368.1318 | 48.2276 | 4.965 | 94.1675
4 | 21 | C5 Max | Top | -283.5591 | 99.6878 | 3.3764 | 2.7213 | 1.7453 | 72.6053 | 283.5591 | 99.6878 | 3.3764 | 72.6053
4 | 21 | C5 Max | Bottom | -289.7607 | 99.6878 | 3.3764 | 2.7213 | 4.2396 | 210.0889 | 289.7607 | 99.6878 | 3.3764 | 210.0889
4 | 21 | C5 Min | Top | -378.5012 | -114.4128 | -1.6178 | -1.2413 | -4.039 | -75.1317 | 378.5012 | 114.4128 | 1.6178 | 75.1317
4 | 21 | C5 Min | Bottom | -384.7028 | -114.4128 | -1.6178 | -1.2413 | -2.2246 | -248.6916 | 384.7028 | 114.4128 | 1.6178 | 248.6916
4 | 21 | C6 Max | Top | -283.5591 | 99.6878 | 3.3764 | 2.7213 | 1.7453 | 72.6053 | 283.5591 | 99.6878 | 3.3764 | 72.6053
4 | 21 | C6 Max | Bottom | -289.7607 | 99.6878 | 3.3764 | 2.7213 | 4.2396 | 210.0889 | 289.7607 | 99.6878 | 3.3764 | 210.0889
4 | 21 | C6 Min | Top | -378.5012 | -114.4128 | -1.6178 | -1.2413 | -4.039 | -75.1317 | 378.5012 | 114.4128 | 1.6178 | 75.1317
4 | 21 | C6 Min | Bottom | -384.7028 | -114.4128 | -1.6178 | -1.2413 | -2.2246 | -248.6916 | 384.7028 | 114.4128 | 1.6178 | 248.6916
4 | 21 | C7 Max | Top | -494.5936 | 28.1761 | 7.275 | 3.905 | 4.9695 | 51.1258 | 494.5936 | 28.1761 | 7.275 | 51.1258
4 | 21 | C7 Max | Bottom | -502.8623 | 28.1761 | 7.275 | 3.905 | 9.1263 | 42.761 | 502.8623 | 28.1761 | 7.275 | 42.761
4 | 21 | C7 Min | Top | -556.3938 | -53.5541 | -4.4137 | -1.5269 | -8.7088 | -53.1599 | 556.3938 | 53.5541 | 4.4137 | 53.1599
4 | 21 | C7 Min | Bottom | -564.6625 | -53.5541 | -4.4137 | -1.5269 | -5.8553 | -106.9713 | 564.6625 | 53.5541 | 4.4137 | 106.9713
4 | 21 | C8 Max | Top | -494.5936 | 28.1761 | 7.275 | 3.905 | 4.9695 | 51.1258 | 494.5936 | 28.1761 | 7.275 | 51.1258
4 | 21 | C8 Max | Bottom | -502.8623 | 28.1761 | 7.275 | 3.905 | 9.1263 | 42.761 | 502.8623 | 28.1761 | 7.275 | 42.761
4 | 21 | C8 Min | Top | -556.3938 | -53.5541 | -4.4137 | -1.5269 | -8.7088 | -53.1599 | 556.3938 | 53.5541 | 4.4137 | 53.1599
4 | 21 | C8 Min | Bottom | -564.6625 | -53.5541 | -4.4137 | -1.5269 | -5.8553 | -106.9713 | 564.6625 | 53.5541 | 4.4137 | 106.9713
4 | 21 | C9 Max | Top | -478.0226 | 94.3613 | 3.9278 | 3.1704 | 1.0225 | 72.8514 | 478.0226 | 94.3613 | 3.9278 | 72.8514
4 | 21 | C9 Max | Bottom | -486.2914 | 94.3613 | 3.9278 | 3.1704 | 4.8676 | 197.2851 | 486.2914 | 94.3613 | 3.9278 | 197.2851
4 | 21 | C9 Min | Top | -572.9647 | -119.7393 | -1.0664 | -0.7923 | -4.7618 | -74.8855 | 572.9647 | 119.7393 | 1.0664 | 74.8855
4 | 21 | C9 Min | Bottom | -581.2335 | -119.7393 | -1.0664 | -0.7923 | -1.5966 | -261.4954 | 581.2335 | 119.7393 | 1.0664 | 261.4954
4 | 21 | C10 Max | Top | -478.0226 | 94.3613 | 3.9278 | 3.1704 | 1.0225 | 72.8514 | 478.0226 | 94.3613 | 3.9278 | 72.8514
4 | 21 | C10 Max | Bottom | -486.2914 | 94.3613 | 3.9278 | 3.1704 | 4.8676 | 197.2851 | 486.2914 | 94.3613 | 3.9278 | 197.2851
4 | 21 | C10 Min | Top | -572.9647 | -119.7393 | -1.0664 | -0.7923 | -4.7618 | -74.8855 | 572.9647 | 119.7393 | 1.0664 | 74.8855
4 | 21 | C10 Min | Bottom | -581.2335 | -119.7393 | -1.0664 | -0.7923 | -1.5966 | -261.4954 | 581.2335 | 119.7393 | 1.0664 | 261.4954
4 | 21 | ENVC Max | Top | -283.5591 | 99.6878 | 7.275 | 3.905 | 5.6923 | 72.8514 | 283.5591 | 99.6878 | 7.275 | 72.8514
4 | 21 | ENVC Max | Bottom | -289.7607 | 99.6878 | 7.275 | 3.905 | 9.1263 | 210.0889 | 289.7607 | 99.6878 | 7.275 | 210.0889
4 | 21 | ENVC Min | Top | -575.9658 | -119.7393 | -4.965 | -1.976 | -8.7088 | -75.1317 | 575.9658 | 119.7393 | 4.965 | 75.1317
4 | 21 | ENVC Min | Bottom | -584.2345 | -119.7393 | -4.965 | -1.976 | -6.4832 | -261.4954 | 584.2345 | 119.7393 | 4.965 | 261.4954
4 | 22 | PP | Top | -36.7026 | -1.2063 | 0.1373 | -0.0154 | -0.1742 | 1.7246 | 36.7026 | 1.2063 | 0.1373 | 1.7246
4 | 22 | PP | Bottom | -37.8511 | -1.2063 | 0.1373 | -0.0154 | 0.1622 | -1.2307 | 37.8511 | 1.2063 | 0.1373 | 1.2307
4 | 22 | SC | Top | -8.8773 | -0.5206 | 0.0338 | -0.0032 | -0.0437 | 0.7017 | 8.8773 | 0.5206 | 0.0338 | 0.7017
4 | 22 | SC | Bottom | -8.8773 | -0.5206 | 0.0338 | -0.0032 | 0.0391 | -0.5738 | 8.8773 | 0.5206 | 0.0338 | 0.5738
4 | 22 | SX Max | Top | 13.5154 | 8.5456 | 0.6249 | 0.1373 | 0.709 | 10.6806 | 13.5154 | 8.5456 | 0.6249 | 10.6806
4 | 22 | SX Max | Bottom | 13.5154 | 8.5456 | 0.6249 | 0.1373 | 0.8238 | 10.2581 | 13.5154 | 8.5456 | 0.6249 | 10.2581
4 | 22 | SY Max | Top | 10.3645 | 8.0773 | 0.2618 | 0.1152 | 0.3048 | 9.8679 | 10.3645 | 8.0773 | 0.2618 | 9.8679
4 | 22 | SY Max | Bottom | 10.3645 | 8.0773 | 0.2618 | 0.1152 | 0.3367 | 9.9248 | 10.3645 | 8.0773 | 0.2618 | 9.9248
4 | 22 | PPSC | Top | -45.5799 | -1.7268 | 0.1711 | -0.0186 | -0.2179 | 2.4263 | 45.5799 | 1.7268 | 0.1711 | 2.4263
4 | 22 | PPSC | Bottom | -46.7284 | -1.7268 | 0.1711 | -0.0186 | 0.2013 | -1.8045 | 46.7284 | 1.7268 | 0.1711 | 1.8045
4 | 22 | C1 | Top | -51.3837 | -1.6888 | 0.1922 | -0.0215 | -0.2439 | 2.4145 | 51.3837 | 1.6888 | 0.1922 | 2.4145
4 | 22 | C1 | Bottom | -52.9915 | -1.6888 | 0.1922 | -0.0215 | 0.2271 | -1.723 | 52.9915 | 1.6888 | 0.1922 | 1.723
4 | 22 | C2 | Top | -58.2468 | -2.2804 | 0.2188 | -0.0235 | -0.279 | 3.1922 | 58.2468 | 2.2804 | 0.2188 | 3.1922
4 | 22 | C2 | Bottom | -59.6249 | -2.2804 | 0.2188 | -0.0235 | 0.2571 | -2.3949 | 59.6249 | 2.2804 | 0.2188 | 2.3949
4 | 22 | C3 Max | Top | -14.1108 | 10.8783 | 0.9984 | 0.1783 | 0.8358 | 16.505 | 14.1108 | 10.8783 | 0.9984 | 16.505
4 | 22 | C3 Max | Bottom | -15.1444 | 10.8783 | 0.9984 | 0.1783 | 1.2993 | 13.2537 | 15.1444 | 10.8783 | 0.9984 | 13.2537
4 | 22 | C3 Min | Top | -51.9539 | -13.0495 | -0.7512 | -0.206 | -1.1493 | -13.4006 | 51.9539 | 13.0495 | 0.7512 | 13.4006
4 | 22 | C3 Min | Bottom | -52.9875 | -13.0495 | -0.7512 | -0.206 | -1.0074 | -15.469 | 52.9875 | 13.0495 | 0.7512 | 15.469
4 | 22 | C4 Max | Top | -14.1108 | 10.8783 | 0.9984 | 0.1783 | 0.8358 | 16.505 | 14.1108 | 10.8783 | 0.9984 | 16.505
4 | 22 | C4 Max | Bottom | -15.1444 | 10.8783 | 0.9984 | 0.1783 | 1.2993 | 13.2537 | 15.1444 | 10.8783 | 0.9984 | 13.2537
4 | 22 | C4 Min | Top | -51.9539 | -13.0495 | -0.7512 | -0.206 | -1.1493 | -13.4006 | 51.9539 | 13.0495 | 0.7512 | 13.4006
4 | 22 | C4 Min | Bottom | -52.9875 | -13.0495 | -0.7512 | -0.206 | -1.0074 | -15.469 | 52.9875 | 13.0495 | 0.7512 | 15.469
4 | 22 | C5 Max | Top | -18.522 | 10.2226 | 0.49 | 0.1474 | 0.27 | 15.3672 | 18.522 | 10.2226 | 0.49 | 15.3672
4 | 22 | C5 Max | Bottom | -19.5556 | 10.2226 | 0.49 | 0.1474 | 0.6174 | 12.7871 | 19.5556 | 10.2226 | 0.49 | 12.7871
4 | 22 | C5 Min | Top | -47.5427 | -12.3938 | -0.2429 | -0.1751 | -0.5835 | -12.2629 | 47.5427 | 12.3938 | 0.2429 | 12.2629
4 | 22 | C5 Min | Bottom | -48.5763 | -12.3938 | -0.2429 | -0.1751 | -0.3254 | -15.0023 | 48.5763 | 12.3938 | 0.2429 | 15.0023
4 | 22 | C6 Max | Top | -18.522 | 10.2226 | 0.49 | 0.1474 | 0.27 | 15.3672 | 18.522 | 10.2226 | 0.49 | 15.3672
4 | 22 | C6 Max | Bottom | -19.5556 | 10.2226 | 0.49 | 0.1474 | 0.6174 | 12.7871 | 19.5556 | 10.2226 | 0.49 | 12.7871
4 | 22 | C6 Min | Top | -47.5427 | -12.3938 | -0.2429 | -0.1751 | -0.5835 | -12.2629 | 47.5427 | 12.3938 | 0.2429 | 12.2629
4 | 22 | C6 Min | Bottom | -48.5763 | -12.3938 | -0.2429 | -0.1751 | -0.3254 | -15.0023 | 48.5763 | 12.3938 | 0.2429 | 15.0023
4 | 22 | C7 Max | Top | -33.9989 | 9.9958 | 1.0733 | 0.1705 | 0.7398 | 17.724 | 33.9989 | 9.9958 | 1.0733 | 17.724
4 | 22 | C7 Max | Bottom | -35.377 | 9.9958 | 1.0733 | 0.1705 | 1.387 | 12.3108 | 35.377 | 9.9958 | 1.0733 | 12.3108
4 | 22 | C7 Min | Top | -71.842 | -13.932 | -0.6763 | -0.2138 | -1.2453 | -12.1816 | 71.842 | 13.932 | 0.6763 | 12.1816
4 | 22 | C7 Min | Bottom | -73.2201 | -13.932 | -0.6763 | -0.2138 | -0.9196 | -16.4119 | 73.2201 | 13.932 | 0.6763 | 16.4119
4 | 22 | C8 Max | Top | -33.9989 | 9.9958 | 1.0733 | 0.1705 | 0.7398 | 17.724 | 33.9989 | 9.9958 | 1.0733 | 17.724
4 | 22 | C8 Max | Bottom | -35.377 | 9.9958 | 1.0733 | 0.1705 | 1.387 | 12.3108 | 35.377 | 9.9958 | 1.0733 | 12.3108
4 | 22 | C8 Min | Top | -71.842 | -13.932 | -0.6763 | -0.2138 | -1.2453 | -12.1816 | 71.842 | 13.932 | 0.6763 | 12.1816
4 | 22 | C8 Min | Bottom | -73.2201 | -13.932 | -0.6763 | -0.2138 | -0.9196 | -16.4119 | 73.2201 | 13.932 | 0.6763 | 16.4119
4 | 22 | C9 Max | Top | -38.4101 | 9.3401 | 0.565 | 0.1396 | 0.174 | 16.5863 | 38.4101 | 9.3401 | 0.565 | 16.5863
4 | 22 | C9 Max | Bottom | -39.7882 | 9.3401 | 0.565 | 0.1396 | 0.7051 | 11.8441 | 39.7882 | 9.3401 | 0.565 | 11.8441
4 | 22 | C9 Min | Top | -67.4308 | -13.2763 | -0.1679 | -0.1828 | -0.6795 | -11.0438 | 67.4308 | 13.2763 | 0.1679 | 11.0438
4 | 22 | C9 Min | Bottom | -68.8089 | -13.2763 | -0.1679 | -0.1828 | -0.2377 | -15.9453 | 68.8089 | 13.2763 | 0.1679 | 15.9453
4 | 22 | C10 Max | Top | -38.4101 | 9.3401 | 0.565 | 0.1396 | 0.174 | 16.5863 | 38.4101 | 9.3401 | 0.565 | 16.5863
4 | 22 | C10 Max | Bottom | -39.7882 | 9.3401 | 0.565 | 0.1396 | 0.7051 | 11.8441 | 39.7882 | 9.3401 | 0.565 | 11.8441
4 | 22 | C10 Min | Top | -67.4308 | -13.2763 | -0.1679 | -0.1828 | -0.6795 | -11.0438 | 67.4308 | 13.2763 | 0.1679 | 11.0438
4 | 22 | C10 Min | Bottom | -68.8089 | -13.2763 | -0.1679 | -0.1828 | -0.2377 | -15.9453 | 68.8089 | 13.2763 | 0.1679 | 15.9453
4 | 22 | ENVC Max | Top | -14.1108 | 10.8783 | 1.0733 | 0.1783 | 0.8358 | 17.724 | 14.1108 | 10.8783 | 1.0733 | 17.724
4 | 22 | ENVC Max | Bottom | -15.1444 | 10.8783 | 1.0733 | 0.1783 | 1.387 | 13.2537 | 15.1444 | 10.8783 | 1.0733 | 13.2537
4 | 22 | ENVC Min | Top | -71.842 | -13.932 | -0.7512 | -0.2138 | -1.2453 | -13.4006 | 71.842 | 13.932 | 0.7512 | 13.4006
4 | 22 | ENVC Min | Bottom | -73.2201 | -13.932 | -0.7512 | -0.2138 | -1.0074 | -16.4119 | 73.2201 | 13.932 | 0.7512 | 16.4119
4 | 23 | PP | Top | -119.6359 | 1.1497 | 0.1483 | -0.0469 | -0.2142 | -0.7261 | 119.6359 | 1.1497 | 0.1483 | 0.7261
4 | 23 | PP | Bottom | -123.0046 | 1.1497 | 0.1483 | -0.0469 | 0.1491 | 2.0908 | 123.0046 | 1.1497 | 0.1483 | 2.0908
4 | 23 | SC | Top | -34.1145 | 1.0147 | 0.0447 | -0.0153 | -0.0638 | -1.1645 | 34.1145 | 1.0147 | 0.0447 | 1.1645
4 | 23 | SC | Bottom | -34.1145 | 1.0147 | 0.0447 | -0.0153 | 0.0457 | 1.3216 | 34.1145 | 1.0147 | 0.0447 | 1.3216
4 | 23 | SX Max | Top | 124.6849 | 9.5451 | 0.6529 | 0.4515 | 0.6834 | 10.0371 | 124.6849 | 9.5451 | 0.6529 | 10.0371
4 | 23 | SX Max | Bottom | 124.6849 | 9.5451 | 0.6529 | 0.4515 | 0.943 | 14.1149 | 124.6849 | 9.5451 | 0.6529 | 14.1149
4 | 23 | SY Max | Top | 40.5267 | 8.1792 | 0.3301 | 0.3993 | 0.4038 | 5.4635 | 40.5267 | 8.1792 | 0.3301 | 5.4635
4 | 23 | SY Max | Bottom | 40.5267 | 8.1792 | 0.3301 | 0.3993 | 0.4061 | 19.6063 | 40.5267 | 8.1792 | 0.3301 | 19.6063
4 | 23 | PPSC | Top | -153.7504 | 2.1645 | 0.193 | -0.0621 | -0.278 | -1.8905 | 153.7504 | 2.1645 | 0.193 | 1.8905
4 | 23 | PPSC | Bottom | -157.1191 | 2.1645 | 0.193 | -0.0621 | 0.1948 | 3.4124 | 157.1191 | 2.1645 | 0.193 | 3.4124
4 | 23 | C1 | Top | -167.4902 | 1.6096 | 0.2076 | -0.0656 | -0.2999 | -1.0165 | 167.4902 | 1.6096 | 0.2076 | 1.0165
4 | 23 | C1 | Bottom | -172.2065 | 1.6096 | 0.2076 | -0.0656 | 0.2088 | 2.9271 | 172.2065 | 1.6096 | 0.2076 | 2.9271
4 | 23 | C2 | Top | -198.1463 | 3.0033 | 0.2494 | -0.0807 | -0.3591 | -2.7345 | 198.1463 | 3.0033 | 0.2494 | 2.7345
4 | 23 | C2 | Bottom | -202.1888 | 3.0033 | 0.2494 | -0.0807 | 0.2521 | 4.6236 | 202.1888 | 3.0033 | 0.2494 | 4.6236
4 | 23 | C3 Max | Top | 66.8866 | 14.3978 | 1.0476 | 0.5899 | 0.764 | 13.3984 | 66.8866 | 14.3978 | 1.0476 | 13.3984
4 | 23 | C3 Max | Bottom | 63.8548 | 14.3978 | 1.0476 | 0.5899 | 1.4544 | 21.6426 | 63.8548 | 14.3978 | 1.0476 | 21.6426
4 | 23 | C3 Min | Top | -282.2312 | -12.3283 | -0.7806 | -0.6742 | -1.1496 | -14.7053 | 282.2312 | 12.3283 | 0.7806 | 14.7053
4 | 23 | C3 Min | Bottom | -285.2631 | -12.3283 | -0.7806 | -0.6742 | -1.186 | -17.8792 | 285.2631 | 12.3283 | 0.7806 | 17.8792
4 | 23 | C4 Max | Top | 66.8866 | 14.3978 | 1.0476 | 0.5899 | 0.764 | 13.3984 | 66.8866 | 14.3978 | 1.0476 | 13.3984
4 | 23 | C4 Max | Bottom | 63.8548 | 14.3978 | 1.0476 | 0.5899 | 1.4544 | 21.6426 | 63.8548 | 14.3978 | 1.0476 | 21.6426
4 | 23 | C4 Min | Top | -282.2312 | -12.3283 | -0.7806 | -0.6742 | -1.1496 | -14.7053 | 282.2312 | 12.3283 | 0.7806 | 14.7053
4 | 23 | C4 Min | Bottom | -285.2631 | -12.3283 | -0.7806 | -0.6742 | -1.186 | -17.8792 | 285.2631 | 12.3283 | 0.7806 | 17.8792
4 | 23 | C5 Max | Top | -50.9349 | 12.4857 | 0.5955 | 0.5169 | 0.3725 | 6.9955 | 50.9349 | 12.4857 | 0.5955 | 6.9955
4 | 23 | C5 Max | Bottom | -53.9668 | 12.4857 | 0.5955 | 0.5169 | 0.7027 | 29.3306 | 53.9668 | 12.4857 | 0.5955 | 29.3306
4 | 23 | C5 Min | Top | -164.4097 | -10.4162 | -0.3286 | -0.6012 | -0.7581 | -8.3024 | 164.4097 | 10.4162 | 0.3286 | 8.3024
4 | 23 | C5 Min | Bottom | -167.4416 | -10.4162 | -0.3286 | -0.6012 | -0.4343 | -25.5672 | 167.4416 | 10.4162 | 0.3286 | 25.5672
4 | 23 | C6 Max | Top | -50.9349 | 12.4857 | 0.5955 | 0.5169 | 0.3725 | 6.9955 | 50.9349 | 12.4857 | 0.5955 | 6.9955
4 | 23 | C6 Max | Bottom | -53.9668 | 12.4857 | 0.5955 | 0.5169 | 0.7027 | 29.3306 | 53.9668 | 12.4857 | 0.5955 | 29.3306
4 | 23 | C6 Min | Top | -164.4097 | -10.4162 | -0.3286 | -0.6012 | -0.7581 | -8.3024 | 164.4097 | 10.4162 | 0.3286 | 8.3024
4 | 23 | C6 Min | Bottom | -167.4416 | -10.4162 | -0.3286 | -0.6012 | -0.4343 | -25.5672 | 167.4416 | 10.4162 | 0.3286 | 25.5672
4 | 23 | C7 Max | Top | -3.1187 | 15.7575 | 1.1368 | 0.5605 | 0.636 | 12.0161 | 3.1187 | 15.7575 | 1.1368 | 12.0161
4 | 23 | C7 Max | Bottom | -7.1612 | 15.7575 | 1.1368 | 0.5605 | 1.5449 | 23.5915 | 7.1612 | 15.7575 | 1.1368 | 23.5915
4 | 23 | C7 Min | Top | -352.2365 | -10.9687 | -0.6915 | -0.7036 | -1.2776 | -16.0876 | 352.2365 | 10.9687 | 0.6915 | 16.0876
4 | 23 | C7 Min | Bottom | -356.279 | -10.9687 | -0.6915 | -0.7036 | -1.0956 | -15.9303 | 356.279 | 10.9687 | 0.6915 | 15.9303
4 | 23 | C8 Max | Top | -3.1187 | 15.7575 | 1.1368 | 0.5605 | 0.636 | 12.0161 | 3.1187 | 15.7575 | 1.1368 | 12.0161
4 | 23 | C8 Max | Bottom | -7.1612 | 15.7575 | 1.1368 | 0.5605 | 1.5449 | 23.5915 | 7.1612 | 15.7575 | 1.1368 | 23.5915
4 | 23 | C8 Min | Top | -352.2365 | -10.9687 | -0.6915 | -0.7036 | -1.2776 | -16.0876 | 352.2365 | 10.9687 | 0.6915 | 16.0876
4 | 23 | C8 Min | Bottom | -356.279 | -10.9687 | -0.6915 | -0.7036 | -1.0956 | -15.9303 | 356.279 | 10.9687 | 0.6915 | 15.9303
4 | 23 | C9 Max | Top | -120.9402 | 13.8453 | 0.6847 | 0.4875 | 0.2445 | 5.6132 | 120.9402 | 13.8453 | 0.6847 | 5.6132
4 | 23 | C9 Max | Bottom | -124.9827 | 13.8453 | 0.6847 | 0.4875 | 0.7932 | 31.2795 | 124.9827 | 13.8453 | 0.6847 | 31.2795
4 | 23 | C9 Min | Top | -234.415 | -9.0565 | -0.2394 | -0.6306 | -0.8861 | -9.6847 | 234.415 | 9.0565 | 0.2394 | 9.6847
4 | 23 | C9 Min | Bottom | -238.4575 | -9.0565 | -0.2394 | -0.6306 | -0.3438 | -23.6183 | 238.4575 | 9.0565 | 0.2394 | 23.6183
4 | 23 | C10 Max | Top | -120.9402 | 13.8453 | 0.6847 | 0.4875 | 0.2445 | 5.6132 | 120.9402 | 13.8453 | 0.6847 | 5.6132
4 | 23 | C10 Max | Bottom | -124.9827 | 13.8453 | 0.6847 | 0.4875 | 0.7932 | 31.2795 | 124.9827 | 13.8453 | 0.6847 | 31.2795
4 | 23 | C10 Min | Top | -234.415 | -9.0565 | -0.2394 | -0.6306 | -0.8861 | -9.6847 | 234.415 | 9.0565 | 0.2394 | 9.6847
4 | 23 | C10 Min | Bottom | -238.4575 | -9.0565 | -0.2394 | -0.6306 | -0.3438 | -23.6183 | 238.4575 | 9.0565 | 0.2394 | 23.6183
4 | 23 | ENVC Max | Top | 66.8866 | 15.7575 | 1.1368 | 0.5899 | 0.764 | 13.3984 | 66.8866 | 15.7575 | 1.1368 | 13.3984
4 | 23 | ENVC Max | Bottom | 63.8548 | 15.7575 | 1.1368 | 0.5899 | 1.5449 | 31.2795 | 63.8548 | 15.7575 | 1.1368 | 31.2795
4 | 23 | ENVC Min | Top | -352.2365 | -12.3283 | -0.7806 | -0.7036 | -1.2776 | -16.0876 | 352.2365 | 12.3283 | 0.7806 | 16.0876
4 | 23 | ENVC Min | Bottom | -356.279 | -12.3283 | -0.7806 | -0.7036 | -1.186 | -25.5672 | 356.279 | 12.3283 | 0.7806 | 25.5672
3 | 5 | PP | Top | -450.1621 | 37.8646 | -2.2549 | 1.5632 | 2.4081 | 147.3949 | 450.1621 | 37.8646 | 2.2549 | 147.3949
3 | 5 | PP | Bottom | -459.5946 | 37.8646 | -2.2549 | 1.5632 | -3.1164 | 240.1631 | 459.5946 | 37.8646 | 2.2549 | 240.1631
3 | 5 | SC | Top | -101.9209 | 7.9004 | -0.6348 | 0.4363 | 0.7046 | 38.0704 | 101.9209 | 7.9004 | 0.6348 | 38.0704
3 | 5 | SC | Bottom | -101.9209 | 7.9004 | -0.6348 | 0.4363 | -0.8506 | 57.4264 | 101.9209 | 7.9004 | 0.6348 | 57.4264
3 | 5 | SX Max | Top | 221.6762 | 61.9324 | 2.6959 | 4.7455 | 2.6828 | 205.9582 | 221.6762 | 61.9324 | 2.6959 | 205.9582
3 | 5 | SX Max | Bottom | 221.6762 | 61.9324 | 2.6959 | 4.7455 | 3.9226 | 234.7398 | 221.6762 | 61.9324 | 2.6959 | 234.7398
3 | 5 | SY Max | Top | 122.0466 | 18.1309 | 1.8384 | 3.3719 | 1.8136 | 107.0364 | 122.0466 | 18.1309 | 1.8384 | 107.0364
3 | 5 | SY Max | Bottom | 122.0466 | 18.1309 | 1.8384 | 3.3719 | 2.7023 | 104.5941 | 122.0466 | 18.1309 | 1.8384 | 104.5941
3 | 5 | PPSC | Top | -552.083 | 45.765 | -2.8897 | 1.9996 | 3.1127 | 185.4652 | 552.083 | 45.765 | 2.8897 | 185.4652
3 | 5 | PPSC | Bottom | -561.5155 | 45.765 | -2.8897 | 1.9996 | -3.9671 | 297.5895 | 561.5155 | 45.765 | 2.8897 | 297.5895
3 | 5 | C1 | Top | -630.2269 | 53.0104 | -3.1569 | 2.1885 | 3.3713 | 206.3528 | 630.2269 | 53.0104 | 3.1569 | 206.3528
3 | 5 | C1 | Bottom | -643.4324 | 53.0104 | -3.1569 | 2.1885 | -4.363 | 336.2284 | 643.4324 | 53.0104 | 3.1569 | 336.2284
3 | 5 | C2 | Top | -703.268 | 58.0782 | -3.7216 | 2.574 | 4.0171 | 237.7864 | 703.268 | 58.0782 | 3.7216 | 237.7864
3 | 5 | C2 | Bottom | -714.587 | 58.0782 | -3.7216 | 2.574 | -5.1007 | 380.078 | 714.587 | 58.0782 | 3.7216 | 380.078
3 | 5 | C3 Max | Top | -94.7991 | 120.7834 | 1.7448 | 8.0506 | 5.9232 | 420.9969 | 94.7991 | 120.7834 | 1.7448 | 420.9969
3 | 5 | C3 Max | Bottom | -103.2884 | 120.7834 | 1.7448 | 8.0506 | 2.6868 | 544.7825 | 103.2884 | 120.7834 | 1.7448 | 544.7825
3 | 5 | C3 Min | Top | -715.4926 | -52.6272 | -5.8036 | -5.2367 | -1.5887 | -155.6861 | 715.4926 | 52.6272 | 5.8036 | 155.6861
3 | 5 | C3 Min | Bottom | -723.9818 | -52.6272 | -5.8036 | -5.2367 | -8.2964 | -112.4889 | 723.9818 | 52.6272 | 5.8036 | 112.4889
3 | 5 | C4 Max | Top | -94.7991 | 120.7834 | 1.7448 | 8.0506 | 5.9232 | 420.9969 | 94.7991 | 120.7834 | 1.7448 | 420.9969
3 | 5 | C4 Max | Bottom | -103.2884 | 120.7834 | 1.7448 | 8.0506 | 2.6868 | 544.7825 | 103.2884 | 120.7834 | 1.7448 | 544.7825
3 | 5 | C4 Min | Top | -715.4926 | -52.6272 | -5.8036 | -5.2367 | -1.5887 | -155.6861 | 715.4926 | 52.6272 | 5.8036 | 155.6861
3 | 5 | C4 Min | Bottom | -723.9818 | -52.6272 | -5.8036 | -5.2367 | -8.2964 | -112.4889 | 723.9818 | 52.6272 | 5.8036 | 112.4889
3 | 5 | C5 Max | Top | -234.2807 | 59.4614 | 0.5443 | 6.1276 | 4.7063 | 282.5064 | 234.2807 | 59.4614 | 0.5443 | 282.5064
3 | 5 | C5 Max | Bottom | -242.7699 | 59.4614 | 0.5443 | 6.1276 | 0.9785 | 362.5785 | 242.7699 | 59.4614 | 0.5443 | 362.5785
3 | 5 | C5 Min | Top | -576.011 | 8.6948 | -4.6032 | -3.3137 | -0.3718 | -17.1956 | 576.011 | 8.6948 | 4.6032 | 17.1956
3 | 5 | C5 Min | Bottom | -584.5003 | 8.6948 | -4.6032 | -3.3137 | -6.5881 | 69.7151 | 584.5003 | 8.6948 | 4.6032 | 69.7151
3 | 5 | C6 Max | Top | -234.2807 | 59.4614 | 0.5443 | 6.1276 | 4.7063 | 282.5064 | 234.2807 | 59.4614 | 0.5443 | 282.5064
3 | 5 | C6 Max | Bottom | -242.7699 | 59.4614 | 0.5443 | 6.1276 | 0.9785 | 362.5785 | 242.7699 | 59.4614 | 0.5443 | 362.5785
3 | 5 | C6 Min | Top | -576.011 | 8.6948 | -4.6032 | -3.3137 | -0.3718 | -17.1956 | 576.011 | 8.6948 | 4.6032 | 17.1956
3 | 5 | C6 Min | Bottom | -584.5003 | 8.6948 | -4.6032 | -3.3137 | -6.5881 | 69.7151 | 584.5003 | 8.6948 | 4.6032 | 69.7151
3 | 5 | C7 Max | Top | -331.7687 | 140.0432 | 0.4335 | 8.9558 | 7.3503 | 503.2857 | 331.7687 | 140.0432 | 0.4335 | 503.2857
3 | 5 | C7 Max | Bottom | -343.0877 | 140.0432 | 0.4335 | 8.9558 | 0.9013 | 674.2579 | 343.0877 | 140.0432 | 0.4335 | 674.2579
3 | 5 | C7 Min | Top | -952.4621 | -33.3674 | -7.1149 | -4.3314 | -0.1616 | -73.3973 | 952.4621 | 33.3674 | 7.1149 | 73.3973
3 | 5 | C7 Min | Bottom | -963.7811 | -33.3674 | -7.1149 | -4.3314 | -10.0819 | 16.9864 | 963.7811 | 33.3674 | 7.1149 | 16.9864
3 | 5 | C8 Max | Top | -331.7687 | 140.0432 | 0.4335 | 8.9558 | 7.3503 | 503.2857 | 331.7687 | 140.0432 | 0.4335 | 503.2857
3 | 5 | C8 Max | Bottom | -343.0877 | 140.0432 | 0.4335 | 8.9558 | 0.9013 | 674.2579 | 343.0877 | 140.0432 | 0.4335 | 674.2579
3 | 5 | C8 Min | Top | -952.4621 | -33.3674 | -7.1149 | -4.3314 | -0.1616 | -73.3973 | 952.4621 | 33.3674 | 7.1149 | 73.3973
3 | 5 | C8 Min | Bottom | -963.7811 | -33.3674 | -7.1149 | -4.3314 | -10.0819 | 16.9864 | 963.7811 | 33.3674 | 7.1149 | 16.9864
3 | 5 | C9 Max | Top | -471.2502 | 78.7212 | -0.7669 | 7.0328 | 6.1334 | 364.7952 | 471.2502 | 78.7212 | 0.7669 | 364.7952
3 | 5 | C9 Max | Bottom | -482.5692 | 78.7212 | -0.7669 | 7.0328 | -0.8071 | 492.0539 | 482.5692 | 78.7212 | 0.7669 | 492.0539
3 | 5 | C9 Min | Top | -812.9806 | 27.9546 | -5.9144 | -2.4084 | 1.0553 | 65.0932 | 812.9806 | 27.9546 | 5.9144 | 65.0932
3 | 5 | C9 Min | Bottom | -824.2996 | 27.9546 | -5.9144 | -2.4084 | -8.3736 | 199.1904 | 824.2996 | 27.9546 | 5.9144 | 199.1904
3 | 5 | C10 Max | Top | -471.2502 | 78.7212 | -0.7669 | 7.0328 | 6.1334 | 364.7952 | 471.2502 | 78.7212 | 0.7669 | 364.7952
3 | 5 | C10 Max | Bottom | -482.5692 | 78.7212 | -0.7669 | 7.0328 | -0.8071 | 492.0539 | 482.5692 | 78.7212 | 0.7669 | 492.0539
3 | 5 | C10 Min | Top | -812.9806 | 27.9546 | -5.9144 | -2.4084 | 1.0553 | 65.0932 | 812.9806 | 27.9546 | 5.9144 | 65.0932
3 | 5 | C10 Min | Bottom | -824.2996 | 27.9546 | -5.9144 | -2.4084 | -8.3736 | 199.1904 | 824.2996 | 27.9546 | 5.9144 | 199.1904
3 | 5 | ENVC Max | Top | -94.7991 | 140.0432 | 1.7448 | 8.9558 | 7.3503 | 503.2857 | 94.7991 | 140.0432 | 1.7448 | 503.2857
3 | 5 | ENVC Max | Bottom | -103.2884 | 140.0432 | 1.7448 | 8.9558 | 2.6868 | 674.2579 | 103.2884 | 140.0432 | 1.7448 | 674.2579
3 | 5 | ENVC Min | Top | -952.4621 | -52.6272 | -7.1149 | -5.2367 | -1.5887 | -155.6861 | 952.4621 | 52.6272 | 7.1149 | 155.6861
3 | 5 | ENVC Min | Bottom | -963.7811 | -52.6272 | -7.1149 | -5.2367 | -10.0819 | -112.4889 | 963.7811 | 52.6272 | 7.1149 | 112.4889
3 | 8 | PP | Top | -449.5835 | 35.6034 | 0.9921 | -1.6972 | -1.1903 | 54.5082 | 449.5835 | 35.6034 | 0.9921 | 54.5082
3 | 8 | PP | Bottom | -459.016 | 35.6034 | 0.9921 | -1.6972 | 1.2403 | 141.7365 | 459.016 | 35.6034 | 0.9921 | 141.7365
3 | 8 | SC | Top | -100.9946 | 7.7171 | 0.2489 | -0.499 | -0.3121 | 16.7097 | 100.9946 | 7.7171 | 0.2489 | 16.7097
3 | 8 | SC | Bottom | -100.9946 | 7.7171 | 0.2489 | -0.499 | 0.2977 | 35.6166 | 100.9946 | 7.7171 | 0.2489 | 35.6166
3 | 8 | SX Max | Top | 248.1933 | 62.2622 | 2.3933 | 4.3199 | 2.8319 | 402.2141 | 248.1933 | 62.2622 | 2.3933 | 402.2141
3 | 8 | SX Max | Bottom | 248.1933 | 62.2622 | 2.3933 | 4.3199 | 3.0732 | 477.2644 | 248.1933 | 62.2622 | 2.3933 | 477.2644
3 | 8 | SY Max | Top | 125.0051 | 16.3035 | 2.13 | 3.3235 | 2.0529 | 118.0043 | 125.0051 | 16.3035 | 2.13 | 118.0043
3 | 8 | SY Max | Bottom | 125.0051 | 16.3035 | 2.13 | 3.3235 | 3.1812 | 122.1665 | 125.0051 | 16.3035 | 2.13 | 122.1665
3 | 8 | PPSC | Top | -550.578 | 43.3205 | 1.2409 | -2.1962 | -1.5023 | 71.218 | 550.578 | 43.3205 | 1.2409 | 71.218
3 | 8 | PPSC | Bottom | -560.0105 | 43.3205 | 1.2409 | -2.1962 | 1.5379 | 177.3531 | 560.0105 | 43.3205 | 1.2409 | 177.3531
3 | 8 | C1 | Top | -629.4169 | 49.8447 | 1.3889 | -2.3761 | -1.6664 | 76.3115 | 629.4169 | 49.8447 | 1.3889 | 76.3115
3 | 8 | C1 | Bottom | -642.6224 | 49.8447 | 1.3889 | -2.3761 | 1.7364 | 198.4311 | 642.6224 | 49.8447 | 1.3889 | 198.4311
3 | 8 | C2 | Top | -701.0915 | 55.0714 | 1.5886 | -2.8351 | -1.9276 | 92.1455 | 701.0915 | 55.0714 | 1.5886 | 92.1455
3 | 8 | C2 | Bottom | -712.4105 | 55.0714 | 1.5886 | -2.8351 | 1.9646 | 227.0704 | 712.4105 | 55.0714 | 1.5886 | 227.0704
3 | 8 | C3 Max | Top | -57.1545 | 119.2102 | 4.2435 | 4.5204 | 2.8934 | 612.1571 | 57.1545 | 119.2102 | 4.2435 | 612.1571
3 | 8 | C3 Max | Bottom | -65.6437 | 119.2102 | 4.2435 | 4.5204 | 5.4188 | 795.7329 | 65.6437 | 119.2102 | 4.2435 | 795.7329
3 | 8 | C3 Min | Top | -752.0958 | -55.1241 | -2.4578 | -7.5754 | -5.0359 | -514.0423 | 752.0958 | 55.1241 | 2.4578 | 514.0423
3 | 8 | C3 Min | Bottom | -760.585 | -55.1241 | -2.4578 | -7.5754 | -3.1863 | -540.6073 | 760.585 | 55.1241 | 2.4578 | 540.6073
3 | 8 | C4 Max | Top | -57.1545 | 119.2102 | 4.2435 | 4.5204 | 2.8934 | 612.1571 | 57.1545 | 119.2102 | 4.2435 | 612.1571
3 | 8 | C4 Max | Bottom | -65.6437 | 119.2102 | 4.2435 | 4.5204 | 5.4188 | 795.7329 | 65.6437 | 119.2102 | 4.2435 | 795.7329
3 | 8 | C4 Min | Top | -752.0958 | -55.1241 | -2.4578 | -7.5754 | -5.0359 | -514.0423 | 752.0958 | 55.1241 | 2.4578 | 514.0423
3 | 8 | C4 Min | Bottom | -760.585 | -55.1241 | -2.4578 | -7.5754 | -3.1863 | -540.6073 | 760.585 | 55.1241 | 2.4578 | 540.6073
3 | 8 | C5 Max | Top | -229.6179 | 54.868 | 3.8749 | 3.1255 | 1.8028 | 214.2634 | 229.6179 | 54.868 | 3.8749 | 214.2634
3 | 8 | C5 Max | Bottom | -238.1072 | 54.868 | 3.8749 | 3.1255 | 5.5699 | 298.5959 | 238.1072 | 54.868 | 3.8749 | 298.5959
3 | 8 | C5 Min | Top | -579.6323 | 9.2181 | -2.0892 | -6.1804 | -3.9453 | -116.1485 | 579.6323 | 9.2181 | 2.0892 | 116.1485
3 | 8 | C5 Min | Bottom | -588.1216 | 9.2181 | -2.0892 | -6.1804 | -3.3374 | -43.4702 | 588.1216 | 9.2181 | 2.0892 | 43.4702
3 | 8 | C6 Max | Top | -229.6179 | 54.868 | 3.8749 | 3.1255 | 1.8028 | 214.2634 | 229.6179 | 54.868 | 3.8749 | 214.2634
3 | 8 | C6 Max | Bottom | -238.1072 | 54.868 | 3.8749 | 3.1255 | 5.5699 | 298.5959 | 238.1072 | 54.868 | 3.8749 | 298.5959
3 | 8 | C6 Min | Top | -579.6323 | 9.2181 | -2.0892 | -6.1804 | -3.9453 | -116.1485 | 579.6323 | 9.2181 | 2.0892 | 116.1485
3 | 8 | C6 Min | Bottom | -588.1216 | 9.2181 | -2.0892 | -6.1804 | -3.3374 | -43.4702 | 588.1216 | 9.2181 | 2.0892 | 43.4702
3 | 8 | C7 Max | Top | -293.0241 | 137.6083 | 4.79 | 3.5123 | 2.2243 | 645.2193 | 293.0241 | 137.6083 | 4.79 | 645.2193
3 | 8 | C7 Max | Bottom | -304.3431 | 137.6083 | 4.79 | 3.5123 | 6.0885 | 873.8705 | 304.3431 | 137.6083 | 4.79 | 873.8705
3 | 8 | C7 Min | Top | -987.9654 | -36.726 | -1.9113 | -8.5836 | -5.7051 | -480.9801 | 987.9654 | 36.726 | 1.9113 | 480.9801
3 | 8 | C7 Min | Bottom | -999.2844 | -36.726 | -1.9113 | -8.5836 | -2.5166 | -462.4697 | 999.2844 | 36.726 | 1.9113 | 462.4697
3 | 8 | C8 Max | Top | -293.0241 | 137.6083 | 4.79 | 3.5123 | 2.2243 | 645.2193 | 293.0241 | 137.6083 | 4.79 | 645.2193
3 | 8 | C8 Max | Bottom | -304.3431 | 137.6083 | 4.79 | 3.5123 | 6.0885 | 873.8705 | 304.3431 | 137.6083 | 4.79 | 873.8705
3 | 8 | C8 Min | Top | -987.9654 | -36.726 | -1.9113 | -8.5836 | -5.7051 | -480.9801 | 987.9654 | 36.726 | 1.9113 | 480.9801
3 | 8 | C8 Min | Bottom | -999.2844 | -36.726 | -1.9113 | -8.5836 | -2.5166 | -462.4697 | 999.2844 | 36.726 | 1.9113 | 462.4697
3 | 8 | C9 Max | Top | -465.4875 | 73.2661 | 4.4213 | 2.1173 | 1.1337 | 247.3256 | 465.4875 | 73.2661 | 4.4213 | 247.3256
3 | 8 | C9 Max | Bottom | -476.8065 | 73.2661 | 4.4213 | 2.1173 | 6.2396 | 376.7335 | 476.8065 | 73.2661 | 4.4213 | 376.7335
3 | 8 | C9 Min | Top | -815.5019 | 27.6162 | -1.5427 | -7.1886 | -4.6145 | -83.0863 | 815.5019 | 27.6162 | 1.5427 | 83.0863
3 | 8 | C9 Min | Bottom | -826.8209 | 27.6162 | -1.5427 | -7.1886 | -2.6677 | 34.6673 | 826.8209 | 27.6162 | 1.5427 | 34.6673
3 | 8 | C10 Max | Top | -465.4875 | 73.2661 | 4.4213 | 2.1173 | 1.1337 | 247.3256 | 465.4875 | 73.2661 | 4.4213 | 247.3256
3 | 8 | C10 Max | Bottom | -476.8065 | 73.2661 | 4.4213 | 2.1173 | 6.2396 | 376.7335 | 476.8065 | 73.2661 | 4.4213 | 376.7335
3 | 8 | C10 Min | Top | -815.5019 | 27.6162 | -1.5427 | -7.1886 | -4.6145 | -83.0863 | 815.5019 | 27.6162 | 1.5427 | 83.0863
3 | 8 | C10 Min | Bottom | -826.8209 | 27.6162 | -1.5427 | -7.1886 | -2.6677 | 34.6673 | 826.8209 | 27.6162 | 1.5427 | 34.6673
3 | 8 | ENVC Max | Top | -57.1545 | 137.6083 | 4.79 | 4.5204 | 2.8934 | 645.2193 | 57.1545 | 137.6083 | 4.79 | 645.2193
3 | 8 | ENVC Max | Bottom | -65.6437 | 137.6083 | 4.79 | 4.5204 | 6.2396 | 873.8705 | 65.6437 | 137.6083 | 4.79 | 873.8705
3 | 8 | ENVC Min | Top | -987.9654 | -55.1241 | -2.4578 | -8.5836 | -5.7051 | -514.0423 | 987.9654 | 55.1241 | 2.4578 | 514.0423
3 | 8 | ENVC Min | Bottom | -999.2844 | -55.1241 | -2.4578 | -8.5836 | -3.3374 | -540.6073 | 999.2844 | 55.1241 | 2.4578 | 540.6073
3 | 11 | PP | Top | -267.7135 | -14.3298 | -0.4906 | -0.2495 | 0.5798 | 3.5823 | 267.7135 | 14.3298 | 0.4906 | 3.5823
3 | 11 | PP | Bottom | -272.9963 | -14.3298 | -0.4906 | -0.2495 | -0.6221 | -31.5256 | 272.9963 | 14.3298 | 0.4906 | 31.5256
3 | 11 | SC | Top | -65.4015 | -3.2443 | -0.0831 | -0.0609 | 0.0989 | 1.9479 | 65.4015 | 3.2443 | 0.0831 | 1.9479
3 | 11 | SC | Bottom | -65.4015 | -3.2443 | -0.0831 | -0.0609 | -0.1047 | -6.0006 | 65.4015 | 3.2443 | 0.0831 | 6.0006
3 | 11 | SX Max | Top | 116.5926 | 34.7486 | 0.5927 | 0.7215 | 0.7018 | 108.3031 | 116.5926 | 34.7486 | 0.5927 | 108.3031
3 | 11 | SX Max | Bottom | 116.5926 | 34.7486 | 0.5927 | 0.7215 | 0.7579 | 191.3526 | 116.5926 | 34.7486 | 0.5927 | 191.3526
3 | 11 | SY Max | Top | 27.0828 | 15.709 | 1.8476 | 0.8616 | 2.0253 | 38.087 | 27.0828 | 15.709 | 1.8476 | 38.087
3 | 11 | SY Max | Bottom | 27.0828 | 15.709 | 1.8476 | 0.8616 | 2.5032 | 74.4148 | 27.0828 | 15.709 | 1.8476 | 74.4148
3 | 11 | PPSC | Top | -333.1149 | -17.574 | -0.5737 | -0.3104 | 0.6787 | 5.5301 | 333.1149 | 17.574 | 0.5737 | 5.5301
3 | 11 | PPSC | Bottom | -338.3978 | -17.574 | -0.5737 | -0.3104 | -0.7268 | -37.5262 | 338.3978 | 17.574 | 0.5737 | 37.5262
3 | 11 | C1 | Top | -374.7988 | -20.0617 | -0.6868 | -0.3493 | 0.8117 | 5.0152 | 374.7988 | 20.0617 | 0.6868 | 5.0152
3 | 11 | C1 | Bottom | -382.1949 | -20.0617 | -0.6868 | -0.3493 | -0.871 | -44.1359 | 382.1949 | 20.0617 | 0.6868 | 44.1359
3 | 11 | C2 | Top | -425.8985 | -22.3866 | -0.7217 | -0.3969 | 0.854 | 7.4153 | 425.8985 | 22.3866 | 0.7217 | 7.4153
3 | 11 | C2 | Bottom | -432.238 | -22.3866 | -0.7217 | -0.3969 | -0.9141 | -47.4317 | 432.238 | 22.3866 | 0.7217 | 47.4317
3 | 11 | C3 Max | Top | -77.7124 | 35.7512 | 0.3883 | 0.7856 | 1.5043 | 154.8483 | 77.7124 | 35.7512 | 0.3883 | 154.8483
3 | 11 | C3 Max | Bottom | -82.467 | 35.7512 | 0.3883 | 0.7856 | 0.5011 | 239.5206 | 82.467 | 35.7512 | 0.3883 | 239.5206
3 | 11 | C3 Min | Top | -404.1718 | -61.5448 | -1.2713 | -1.2347 | -0.4608 | -148.4003 | 404.1718 | 61.5448 | 1.2713 | 148.4003
3 | 11 | C3 Min | Bottom | -408.9264 | -61.5448 | -1.2713 | -1.2347 | -1.621 | -296.2668 | 408.9264 | 61.5448 | 1.2713 | 296.2668
3 | 11 | C4 Max | Top | -77.7124 | 35.7512 | 0.3883 | 0.7856 | 1.5043 | 154.8483 | 77.7124 | 35.7512 | 0.3883 | 154.8483
3 | 11 | C4 Max | Bottom | -82.467 | 35.7512 | 0.3883 | 0.7856 | 0.5011 | 239.5206 | 82.467 | 35.7512 | 0.3883 | 239.5206
3 | 11 | C4 Min | Top | -404.1718 | -61.5448 | -1.2713 | -1.2347 | -0.4608 | -148.4003 | 404.1718 | 61.5448 | 1.2713 | 148.4003
3 | 11 | C4 Min | Bottom | -408.9264 | -61.5448 | -1.2713 | -1.2347 | -1.621 | -296.2668 | 408.9264 | 61.5448 | 1.2713 | 296.2668
3 | 11 | C5 Max | Top | -203.0262 | 9.0959 | 2.1452 | 0.9816 | 3.3572 | 56.5458 | 203.0262 | 9.0959 | 2.1452 | 56.5458
3 | 11 | C5 Max | Bottom | -207.7808 | 9.0959 | 2.1452 | 0.9816 | 2.9445 | 75.8077 | 207.7808 | 9.0959 | 2.1452 | 75.8077
3 | 11 | C5 Min | Top | -278.8581 | -34.8894 | -3.0282 | -1.4308 | -2.3136 | -50.0977 | 278.8581 | 34.8894 | 3.0282 | 50.0977
3 | 11 | C5 Min | Bottom | -283.6127 | -34.8894 | -3.0282 | -1.4308 | -4.0644 | -132.5538 | 283.6127 | 34.8894 | 3.0282 | 132.5538
3 | 11 | C6 Max | Top | -203.0262 | 9.0959 | 2.1452 | 0.9816 | 3.3572 | 56.5458 | 203.0262 | 9.0959 | 2.1452 | 56.5458
3 | 11 | C6 Max | Bottom | -207.7808 | 9.0959 | 2.1452 | 0.9816 | 2.9445 | 75.8077 | 207.7808 | 9.0959 | 2.1452 | 75.8077
3 | 11 | C6 Min | Top | -278.8581 | -34.8894 | -3.0282 | -1.4308 | -2.3136 | -50.0977 | 278.8581 | 34.8894 | 3.0282 | 50.0977
3 | 11 | C6 Min | Bottom | -283.6127 | -34.8894 | -3.0282 | -1.4308 | -4.0644 | -132.5538 | 283.6127 | 34.8894 | 3.0282 | 132.5538
3 | 11 | C7 Max | Top | -223.4279 | 28.208 | 0.158 | 0.6498 | 1.7772 | 157.8709 | 223.4279 | 28.208 | 0.158 | 157.8709
3 | 11 | C7 Max | Bottom | -229.7674 | 28.208 | 0.158 | 0.6498 | 0.2098 | 224.0623 | 229.7674 | 28.208 | 0.158 | 224.0623
3 | 11 | C7 Min | Top | -549.8873 | -69.088 | -1.5016 | -1.3705 | -0.1879 | -145.3777 | 549.8873 | 69.088 | 1.5016 | 145.3777
3 | 11 | C7 Min | Bottom | -556.2268 | -69.088 | -1.5016 | -1.3705 | -1.9123 | -311.7251 | 556.2268 | 69.088 | 1.5016 | 311.7251
3 | 11 | C8 Max | Top | -223.4279 | 28.208 | 0.158 | 0.6498 | 1.7772 | 157.8709 | 223.4279 | 28.208 | 0.158 | 157.8709
3 | 11 | C8 Max | Bottom | -229.7674 | 28.208 | 0.158 | 0.6498 | 0.2098 | 224.0623 | 229.7674 | 28.208 | 0.158 | 224.0623
3 | 11 | C8 Min | Top | -549.8873 | -69.088 | -1.5016 | -1.3705 | -0.1879 | -145.3777 | 549.8873 | 69.088 | 1.5016 | 145.3777
3 | 11 | C8 Min | Bottom | -556.2268 | -69.088 | -1.5016 | -1.3705 | -1.9123 | -311.7251 | 556.2268 | 69.088 | 1.5016 | 311.7251
3 | 11 | C9 Max | Top | -348.7417 | 1.5527 | 1.9149 | 0.8458 | 3.6301 | 59.5684 | 348.7417 | 1.5527 | 1.9149 | 59.5684
3 | 11 | C9 Max | Bottom | -355.0811 | 1.5527 | 1.9149 | 0.8458 | 2.6532 | 60.3494 | 355.0811 | 1.5527 | 1.9149 | 60.3494
3 | 11 | C9 Min | Top | -424.5736 | -42.4327 | -3.2585 | -1.5666 | -2.0407 | -47.0752 | 424.5736 | 42.4327 | 3.2585 | 47.0752
3 | 11 | C9 Min | Bottom | -430.913 | -42.4327 | -3.2585 | -1.5666 | -4.3557 | -148.0121 | 430.913 | 42.4327 | 3.2585 | 148.0121
3 | 11 | C10 Max | Top | -348.7417 | 1.5527 | 1.9149 | 0.8458 | 3.6301 | 59.5684 | 348.7417 | 1.5527 | 1.9149 | 59.5684
3 | 11 | C10 Max | Bottom | -355.0811 | 1.5527 | 1.9149 | 0.8458 | 2.6532 | 60.3494 | 355.0811 | 1.5527 | 1.9149 | 60.3494
3 | 11 | C10 Min | Top | -424.5736 | -42.4327 | -3.2585 | -1.5666 | -2.0407 | -47.0752 | 424.5736 | 42.4327 | 3.2585 | 47.0752
3 | 11 | C10 Min | Bottom | -430.913 | -42.4327 | -3.2585 | -1.5666 | -4.3557 | -148.0121 | 430.913 | 42.4327 | 3.2585 | 148.0121
3 | 11 | ENVC Max | Top | -77.7124 | 35.7512 | 2.1452 | 0.9816 | 3.6301 | 157.8709 | 77.7124 | 35.7512 | 2.1452 | 157.8709
3 | 11 | ENVC Max | Bottom | -82.467 | 35.7512 | 2.1452 | 0.9816 | 2.9445 | 239.5206 | 82.467 | 35.7512 | 2.1452 | 239.5206
3 | 11 | ENVC Min | Top | -549.8873 | -69.088 | -3.2585 | -1.5666 | -2.3136 | -148.4003 | 549.8873 | 69.088 | 3.2585 | 148.4003
3 | 11 | ENVC Min | Bottom | -556.2268 | -69.088 | -3.2585 | -1.5666 | -4.3557 | -311.7251 | 556.2268 | 69.088 | 3.2585 | 311.7251
3 | 13 | PP | Top | -292.1755 | -9.5522 | 0.5219 | 0.0532 | -0.7249 | 4.1228 | 292.1755 | 9.5522 | 0.5219 | 4.1228
3 | 13 | PP | Bottom | -298.3771 | -9.5522 | 0.5219 | 0.0532 | 0.5539 | -19.2801 | 298.3771 | 9.5522 | 0.5219 | 19.2801
3 | 13 | SC | Top | -76.3667 | -1.6664 | 0.1938 | -0.0438 | -0.2758 | 0.1422 | 76.3667 | 1.6664 | 0.1938 | 0.1422
3 | 13 | SC | Bottom | -76.3667 | -1.6664 | 0.1938 | -0.0438 | 0.1989 | -3.9404 | 76.3667 | 1.6664 | 0.1938 | 3.9404
3 | 13 | SX Max | Top | 113.1925 | 11.0816 | 2.4579 | 1.3744 | 2.8469 | 17.6282 | 113.1925 | 11.0816 | 2.4579 | 17.6282
3 | 13 | SX Max | Bottom | 113.1925 | 11.0816 | 2.4579 | 1.3744 | 3.1858 | 40.7977 | 113.1925 | 11.0816 | 2.4579 | 40.7977
3 | 13 | SY Max | Top | 21.3637 | 22.5355 | 0.3721 | 0.8715 | 0.4657 | 60.1259 | 21.3637 | 22.5355 | 0.3721 | 60.1259
3 | 13 | SY Max | Bottom | 21.3637 | 22.5355 | 0.3721 | 0.8715 | 0.4499 | 112.7112 | 21.3637 | 22.5355 | 0.3721 | 112.7112
3 | 13 | PPSC | Top | -368.5422 | -11.2186 | 0.7157 | 0.0095 | -1.0007 | 4.2649 | 368.5422 | 11.2186 | 0.7157 | 4.2649
3 | 13 | PPSC | Bottom | -374.7437 | -11.2186 | 0.7157 | 0.0095 | 0.7527 | -23.2205 | 374.7437 | 11.2186 | 0.7157 | 23.2205
3 | 13 | C1 | Top | -409.0457 | -13.3731 | 0.7307 | 0.0745 | -1.0148 | 5.7719 | 409.0457 | 13.3731 | 0.7307 | 5.7719
3 | 13 | C1 | Bottom | -417.7279 | -13.3731 | 0.7307 | 0.0745 | 0.7754 | -26.9922 | 417.7279 | 13.3731 | 0.7307 | 26.9922
3 | 13 | C2 | Top | -472.7972 | -14.1288 | 0.9363 | -0.0062 | -1.3112 | 5.1748 | 472.7972 | 14.1288 | 0.9363 | 5.1748
3 | 13 | C2 | Bottom | -480.2391 | -14.1288 | 0.9363 | -0.0062 | 0.9828 | -29.4408 | 480.2391 | 14.1288 | 0.9363 | 29.4408
3 | 13 | C3 Max | Top | -104.4885 | 6.9173 | 3.9108 | 1.9721 | 3.3333 | 28.39 | 104.4885 | 6.9173 | 3.9108 | 28.39
3 | 13 | C3 Max | Bottom | -110.0699 | 6.9173 | 3.9108 | 1.9721 | 4.9586 | 39.7647 | 110.0699 | 6.9173 | 3.9108 | 39.7647
3 | 13 | C3 Min | Top | -421.4274 | -24.1113 | -2.9713 | -1.8763 | -4.638 | -20.969 | 421.4274 | 24.1113 | 2.9713 | 20.969
3 | 13 | C3 Min | Bottom | -427.0088 | -24.1113 | -2.9713 | -1.8763 | -3.9616 | -74.4689 | 427.0088 | 24.1113 | 2.9713 | 74.4689
3 | 13 | C4 Max | Top | -104.4885 | 6.9173 | 3.9108 | 1.9721 | 3.3333 | 28.39 | 104.4885 | 6.9173 | 3.9108 | 28.39
3 | 13 | C4 Max | Bottom | -110.0699 | 6.9173 | 3.9108 | 1.9721 | 4.9586 | 39.7647 | 110.0699 | 6.9173 | 3.9108 | 39.7647
3 | 13 | C4 Min | Top | -421.4274 | -24.1113 | -2.9713 | -1.8763 | -4.638 | -20.969 | 421.4274 | 24.1113 | 2.9713 | 20.969
3 | 13 | C4 Min | Bottom | -427.0088 | -24.1113 | -2.9713 | -1.8763 | -3.9616 | -74.4689 | 427.0088 | 24.1113 | 2.9713 | 74.4689
3 | 13 | C5 Max | Top | -233.0487 | 22.9528 | 0.9906 | 1.268 | -0.0004 | 87.8867 | 233.0487 | 22.9528 | 0.9906 | 87.8867
3 | 13 | C5 Max | Bottom | -238.6301 | 22.9528 | 0.9906 | 1.268 | 1.1284 | 140.4436 | 238.6301 | 22.9528 | 0.9906 | 140.4436
3 | 13 | C5 Min | Top | -292.8672 | -40.1467 | -0.0511 | -1.1722 | -1.3044 | -80.4657 | 292.8672 | 40.1467 | 0.0511 | 80.4657
3 | 13 | C5 Min | Bottom | -298.4486 | -40.1467 | -0.0511 | -1.1722 | -0.1314 | -175.1478 | 298.4486 | 40.1467 | 0.0511 | 175.1478
3 | 13 | C6 Max | Top | -233.0487 | 22.9528 | 0.9906 | 1.268 | -0.0004 | 87.8867 | 233.0487 | 22.9528 | 0.9906 | 87.8867
3 | 13 | C6 Max | Bottom | -238.6301 | 22.9528 | 0.9906 | 1.268 | 1.1284 | 140.4436 | 238.6301 | 22.9528 | 0.9906 | 140.4436
3 | 13 | C6 Min | Top | -292.8672 | -40.1467 | -0.0511 | -1.1722 | -1.3044 | -80.4657 | 292.8672 | 40.1467 | 0.0511 | 80.4657
3 | 13 | C6 Min | Bottom | -298.4486 | -40.1467 | -0.0511 | -1.1722 | -0.1314 | -175.1478 | 298.4486 | 40.1467 | 0.0511 | 175.1478
3 | 13 | C7 Max | Top | -268.5078 | 2.3853 | 4.2611 | 1.9443 | 2.84 | 29.769 | 268.5078 | 2.3853 | 4.2611 | 29.769
3 | 13 | C7 Max | Bottom | -275.9496 | 2.3853 | 4.2611 | 1.9443 | 5.3236 | 30.0402 | 275.9496 | 2.3853 | 4.2611 | 30.0402
3 | 13 | C7 Min | Top | -585.4467 | -28.6433 | -2.621 | -1.9041 | -5.1313 | -19.59 | 585.4467 | 28.6433 | 2.621 | 19.59
3 | 13 | C7 Min | Bottom | -592.8886 | -28.6433 | -2.621 | -1.9041 | -3.5966 | -84.1933 | 592.8886 | 28.6433 | 2.621 | 84.1933
3 | 13 | C8 Max | Top | -268.5078 | 2.3853 | 4.2611 | 1.9443 | 2.84 | 29.769 | 268.5078 | 2.3853 | 4.2611 | 29.769
3 | 13 | C8 Max | Bottom | -275.9496 | 2.3853 | 4.2611 | 1.9443 | 5.3236 | 30.0402 | 275.9496 | 2.3853 | 4.2611 | 30.0402
3 | 13 | C8 Min | Top | -585.4467 | -28.6433 | -2.621 | -1.9041 | -5.1313 | -19.59 | 585.4467 | 28.6433 | 2.621 | 19.59
3 | 13 | C8 Min | Bottom | -592.8886 | -28.6433 | -2.621 | -1.9041 | -3.5966 | -84.1933 | 592.8886 | 28.6433 | 2.621 | 84.1933
3 | 13 | C9 Max | Top | -397.068 | 18.4207 | 1.341 | 1.2402 | -0.4937 | 89.2657 | 397.068 | 18.4207 | 1.341 | 89.2657
3 | 13 | C9 Max | Bottom | -404.5099 | 18.4207 | 1.341 | 1.2402 | 1.4934 | 130.7191 | 404.5099 | 18.4207 | 1.341 | 130.7191
3 | 13 | C9 Min | Top | -456.8865 | -44.6787 | 0.2992 | -1.2 | -1.7977 | -79.0867 | 456.8865 | 44.6787 | 0.2992 | 79.0867
3 | 13 | C9 Min | Bottom | -464.3284 | -44.6787 | 0.2992 | -1.2 | 0.2336 | -184.8722 | 464.3284 | 44.6787 | 0.2992 | 184.8722
3 | 13 | C10 Max | Top | -397.068 | 18.4207 | 1.341 | 1.2402 | -0.4937 | 89.2657 | 397.068 | 18.4207 | 1.341 | 89.2657
3 | 13 | C10 Max | Bottom | -404.5099 | 18.4207 | 1.341 | 1.2402 | 1.4934 | 130.7191 | 404.5099 | 18.4207 | 1.341 | 130.7191
3 | 13 | C10 Min | Top | -456.8865 | -44.6787 | 0.2992 | -1.2 | -1.7977 | -79.0867 | 456.8865 | 44.6787 | 0.2992 | 79.0867
3 | 13 | C10 Min | Bottom | -464.3284 | -44.6787 | 0.2992 | -1.2 | 0.2336 | -184.8722 | 464.3284 | 44.6787 | 0.2992 | 184.8722
3 | 13 | ENVC Max | Top | -104.4885 | 22.9528 | 4.2611 | 1.9721 | 3.3333 | 89.2657 | 104.4885 | 22.9528 | 4.2611 | 89.2657
3 | 13 | ENVC Max | Bottom | -110.0699 | 22.9528 | 4.2611 | 1.9721 | 5.3236 | 140.4436 | 110.0699 | 22.9528 | 4.2611 | 140.4436
3 | 13 | ENVC Min | Top | -585.4467 | -44.6787 | -2.9713 | -1.9041 | -5.1313 | -80.4657 | 585.4467 | 44.6787 | 2.9713 | 80.4657
3 | 13 | ENVC Min | Bottom | -592.8886 | -44.6787 | -2.9713 | -1.9041 | -3.9616 | -184.8722 | 592.8886 | 44.6787 | 2.9713 | 184.8722
3 | 14 | PP | Top | -56.1049 | -0.6869 | 0.1937 | -0.0025 | -0.2266 | 0.7545 | 56.1049 | 0.6869 | 0.1937 | 0.7545
3 | 14 | PP | Bottom | -57.2533 | -0.6869 | 0.1937 | -0.0025 | 0.248 | -0.9284 | 57.2533 | 0.6869 | 0.1937 | 0.9284
3 | 14 | SC | Top | -13.526 | -0.0039 | 0.0562 | -0.0006 | -0.0684 | -0.0227 | 13.526 | 0.0039 | 0.0562 | 0.0227
3 | 14 | SC | Bottom | -13.526 | -0.0039 | 0.0562 | -0.0006 | 0.0695 | -0.0324 | 13.526 | 0.0039 | 0.0562 | 0.0324
3 | 14 | SX Max | Top | 45.1179 | 7.0393 | 0.563 | 0.1125 | 0.573 | 8.7697 | 45.1179 | 7.0393 | 0.563 | 8.7697
3 | 14 | SX Max | Bottom | 45.1179 | 7.0393 | 0.563 | 0.1125 | 0.8086 | 8.4778 | 45.1179 | 7.0393 | 0.563 | 8.4778
3 | 14 | SY Max | Top | 20.3933 | 10.544 | 0.1533 | 0.088 | 0.1845 | 12.5889 | 20.3933 | 10.544 | 0.1533 | 12.5889
3 | 14 | SY Max | Bottom | 20.3933 | 10.544 | 0.1533 | 0.088 | 0.1952 | 13.2456 | 20.3933 | 10.544 | 0.1533 | 13.2456
3 | 14 | PPSC | Top | -69.6309 | -0.6908 | 0.25 | -0.0032 | -0.295 | 0.7318 | 69.6309 | 0.6908 | 0.25 | 0.7318
3 | 14 | PPSC | Bottom | -70.7793 | -0.6908 | 0.25 | -0.0032 | 0.3175 | -0.9607 | 70.7793 | 0.6908 | 0.25 | 0.9607
3 | 14 | C1 | Top | -78.5468 | -0.9617 | 0.2712 | -0.0036 | -0.3173 | 1.0563 | 78.5468 | 0.9617 | 0.2712 | 1.0563
3 | 14 | C1 | Bottom | -80.1546 | -0.9617 | 0.2712 | -0.0036 | 0.3472 | -1.2997 | 80.1546 | 0.9617 | 0.2712 | 1.2997
3 | 14 | C2 | Top | -88.9674 | -0.8306 | 0.3225 | -0.0041 | -0.3813 | 0.8691 | 88.9674 | 0.8306 | 0.3225 | 0.8691
3 | 14 | C2 | Bottom | -90.3456 | -0.8306 | 0.3225 | -0.0041 | 0.4088 | -1.1658 | 90.3456 | 0.8306 | 0.3225 | 1.1658
3 | 14 | C3 Max | Top | 12.6707 | 9.2368 | 0.9626 | 0.1552 | 0.5982 | 12.9566 | 12.6707 | 9.2368 | 0.9626 | 12.9566
3 | 14 | C3 Max | Bottom | 11.6371 | 9.2368 | 0.9626 | 0.1552 | 1.3552 | 11.0333 | 11.6371 | 9.2368 | 0.9626 | 11.0333
3 | 14 | C3 Min | Top | -113.6595 | -10.4733 | -0.6139 | -0.1597 | -1.0062 | -11.5984 | 113.6595 | 10.4733 | 0.6139 | 11.5984
3 | 14 | C3 Min | Bottom | -114.6931 | -10.4733 | -0.6139 | -0.1597 | -0.9088 | -12.7044 | 114.6931 | 10.4733 | 0.6139 | 12.7044
3 | 14 | C4 Max | Top | 12.6707 | 9.2368 | 0.9626 | 0.1552 | 0.5982 | 12.9566 | 12.6707 | 9.2368 | 0.9626 | 12.9566
3 | 14 | C4 Max | Bottom | 11.6371 | 9.2368 | 0.9626 | 0.1552 | 1.3552 | 11.0333 | 11.6371 | 9.2368 | 0.9626 | 11.0333
3 | 14 | C4 Min | Top | -113.6595 | -10.4733 | -0.6139 | -0.1597 | -1.0062 | -11.5984 | 113.6595 | 10.4733 | 0.6139 | 11.5984
3 | 14 | C4 Min | Bottom | -114.6931 | -10.4733 | -0.6139 | -0.1597 | -0.9088 | -12.7044 | 114.6931 | 10.4733 | 0.6139 | 12.7044
3 | 14 | C5 Max | Top | -21.9437 | 14.1434 | 0.389 | 0.121 | 0.0543 | 18.3035 | 21.9437 | 14.1434 | 0.389 | 18.3035
3 | 14 | C5 Max | Bottom | -22.9773 | 14.1434 | 0.389 | 0.121 | 0.4965 | 17.7084 | 22.9773 | 14.1434 | 0.389 | 17.7084
3 | 14 | C5 Min | Top | -79.045 | -15.3799 | -0.0403 | -0.1255 | -0.4622 | -16.9453 | 79.045 | 15.3799 | 0.0403 | 16.9453
3 | 14 | C5 Min | Bottom | -80.0786 | -15.3799 | -0.0403 | -0.1255 | -0.0501 | -19.3795 | 80.0786 | 15.3799 | 0.0403 | 19.3795
3 | 14 | C6 Max | Top | -21.9437 | 14.1434 | 0.389 | 0.121 | 0.0543 | 18.3035 | 21.9437 | 14.1434 | 0.389 | 18.3035
3 | 14 | C6 Max | Bottom | -22.9773 | 14.1434 | 0.389 | 0.121 | 0.4965 | 17.7084 | 22.9773 | 14.1434 | 0.389 | 17.7084
3 | 14 | C6 Min | Top | -79.045 | -15.3799 | -0.0403 | -0.1255 | -0.4622 | -16.9453 | 79.045 | 15.3799 | 0.0403 | 16.9453
3 | 14 | C6 Min | Bottom | -80.0786 | -15.3799 | -0.0403 | -0.1255 | -0.0501 | -19.3795 | 80.0786 | 15.3799 | 0.0403 | 19.3795
3 | 14 | C7 Max | Top | -17.6868 | 9.0268 | 1.077 | 0.1538 | 0.4619 | 13.1602 | 17.6868 | 9.0268 | 1.077 | 13.1602
3 | 14 | C7 Max | Bottom | -19.0649 | 9.0268 | 1.077 | 0.1538 | 1.4991 | 10.7224 | 19.0649 | 9.0268 | 1.077 | 10.7224
3 | 14 | C7 Min | Top | -144.0169 | -10.6833 | -0.4995 | -0.1611 | -1.1425 | -11.3948 | 144.0169 | 10.6833 | 0.4995 | 11.3948
3 | 14 | C7 Min | Bottom | -145.3951 | -10.6833 | -0.4995 | -0.1611 | -0.7649 | -13.0153 | 145.3951 | 10.6833 | 0.4995 | 13.0153
3 | 14 | C8 Max | Top | -17.6868 | 9.0268 | 1.077 | 0.1538 | 0.4619 | 13.1602 | 17.6868 | 9.0268 | 1.077 | 13.1602
3 | 14 | C8 Max | Bottom | -19.0649 | 9.0268 | 1.077 | 0.1538 | 1.4991 | 10.7224 | 19.0649 | 9.0268 | 1.077 | 10.7224
3 | 14 | C8 Min | Top | -144.0169 | -10.6833 | -0.4995 | -0.1611 | -1.1425 | -11.3948 | 144.0169 | 10.6833 | 0.4995 | 11.3948
3 | 14 | C8 Min | Bottom | -145.3951 | -10.6833 | -0.4995 | -0.1611 | -0.7649 | -13.0153 | 145.3951 | 10.6833 | 0.4995 | 13.0153
3 | 14 | C9 Max | Top | -52.3012 | 13.9334 | 0.5034 | 0.1196 | -0.0821 | 18.5071 | 52.3012 | 13.9334 | 0.5034 | 18.5071
3 | 14 | C9 Max | Bottom | -53.6793 | 13.9334 | 0.5034 | 0.1196 | 0.6404 | 17.3975 | 53.6793 | 13.9334 | 0.5034 | 17.3975
3 | 14 | C9 Min | Top | -109.4025 | -15.5899 | 0.0741 | -0.1269 | -0.5986 | -16.7417 | 109.4025 | 15.5899 | 0.0741 | 16.7417
3 | 14 | C9 Min | Bottom | -110.7806 | -15.5899 | 0.0741 | -0.1269 | 0.0938 | -19.6903 | 110.7806 | 15.5899 | 0.0741 | 19.6903
3 | 14 | C10 Max | Top | -52.3012 | 13.9334 | 0.5034 | 0.1196 | -0.0821 | 18.5071 | 52.3012 | 13.9334 | 0.5034 | 18.5071
3 | 14 | C10 Max | Bottom | -53.6793 | 13.9334 | 0.5034 | 0.1196 | 0.6404 | 17.3975 | 53.6793 | 13.9334 | 0.5034 | 17.3975
3 | 14 | C10 Min | Top | -109.4025 | -15.5899 | 0.0741 | -0.1269 | -0.5986 | -16.7417 | 109.4025 | 15.5899 | 0.0741 | 16.7417
3 | 14 | C10 Min | Bottom | -110.7806 | -15.5899 | 0.0741 | -0.1269 | 0.0938 | -19.6903 | 110.7806 | 15.5899 | 0.0741 | 19.6903
3 | 14 | ENVC Max | Top | 12.6707 | 14.1434 | 1.077 | 0.1552 | 0.5982 | 18.5071 | 12.6707 | 14.1434 | 1.077 | 18.5071
3 | 14 | ENVC Max | Bottom | 11.6371 | 14.1434 | 1.077 | 0.1552 | 1.4991 | 17.7084 | 11.6371 | 14.1434 | 1.077 | 17.7084
3 | 14 | ENVC Min | Top | -144.0169 | -15.5899 | -0.6139 | -0.1611 | -1.1425 | -16.9453 | 144.0169 | 15.5899 | 0.6139 | 16.9453
3 | 14 | ENVC Min | Bottom | -145.3951 | -15.5899 | -0.6139 | -0.1611 | -0.9088 | -19.6903 | 145.3951 | 15.5899 | 0.6139 | 19.6903
3 | 19 | PP | Top | -345.0265 | -27.8739 | 1.0014 | -0.8409 | -1.1987 | 0.8326 | 345.0265 | 27.8739 | 1.0014 | 0.8326
3 | 19 | PP | Bottom | -351.9171 | -27.8739 | 1.0014 | -0.8409 | 1.2548 | -67.4584 | 351.9171 | 27.8739 | 1.0014 | 67.4584
3 | 19 | SC | Top | -77.5126 | -5.0988 | 0.2385 | -0.1943 | -0.3116 | -1.019 | 77.5126 | 5.0988 | 0.2385 | 1.019
3 | 19 | SC | Bottom | -77.5126 | -5.0988 | 0.2385 | -0.1943 | 0.2729 | -13.5112 | 77.5126 | 5.0988 | 0.2385 | 13.5112
3 | 19 | SX Max | Top | 79.3449 | 37.5913 | 4.4972 | 2.6592 | 4.2564 | 72.0132 | 79.3449 | 37.5913 | 4.4972 | 72.0132
3 | 19 | SX Max | Bottom | 79.3449 | 37.5913 | 4.4972 | 2.6592 | 6.7709 | 162.0621 | 79.3449 | 37.5913 | 4.4972 | 162.0621
3 | 19 | SY Max | Top | 121.0249 | 130.9207 | 1.2433 | 2.3795 | 1.0311 | 42.7416 | 121.0249 | 130.9207 | 1.2433 | 42.7416
3 | 19 | SY Max | Bottom | 121.0249 | 130.9207 | 1.2433 | 2.3795 | 2.0476 | 321.714 | 121.0249 | 130.9207 | 1.2433 | 321.714
3 | 19 | PPSC | Top | -422.5391 | -32.9727 | 1.24 | -1.0353 | -1.5103 | -0.1864 | 422.5391 | 32.9727 | 1.24 | 0.1864
3 | 19 | PPSC | Bottom | -429.4297 | -32.9727 | 1.24 | -1.0353 | 1.5276 | -80.9696 | 429.4297 | 32.9727 | 1.24 | 80.9696
3 | 19 | C1 | Top | -483.0371 | -39.0234 | 1.402 | -1.1773 | -1.6782 | 1.1657 | 483.0371 | 39.0234 | 1.402 | 1.1657
3 | 19 | C1 | Bottom | -492.684 | -39.0234 | 1.402 | -1.1773 | 1.7567 | -94.4418 | 492.684 | 39.0234 | 1.402 | 94.4418
3 | 19 | C2 | Top | -538.052 | -41.6068 | 1.5834 | -1.3201 | -1.937 | -0.6313 | 538.052 | 41.6068 | 1.5834 | 0.6313
3 | 19 | C2 | Bottom | -546.3207 | -41.6068 | 1.5834 | -1.3201 | 1.9423 | -102.568 | 546.3207 | 41.6068 | 1.5834 | 102.568
3 | 19 | C3 Max | Top | -199.441 | 27.5414 | 7.1974 | 2.966 | 4.8801 | 101.5678 | 199.441 | 27.5414 | 7.1974 | 101.5678
3 | 19 | C3 Max | Bottom | -205.6426 | 27.5414 | 7.1974 | 2.966 | 10.6085 | 166.1744 | 205.6426 | 27.5414 | 7.1974 | 166.1744
3 | 19 | C3 Min | Top | -421.6067 | -77.7144 | -5.3948 | -4.4797 | -7.0379 | -100.0691 | 421.6067 | 77.7144 | 5.3948 | 100.0691
3 | 19 | C3 Min | Bottom | -427.8082 | -77.7144 | -5.3948 | -4.4797 | -8.35 | -287.5996 | 427.8082 | 77.7144 | 5.3948 | 287.5996
3 | 19 | C4 Max | Top | -199.441 | 27.5414 | 7.1974 | 2.966 | 4.8801 | 101.5678 | 199.441 | 27.5414 | 7.1974 | 101.5678
3 | 19 | C4 Max | Bottom | -205.6426 | 27.5414 | 7.1974 | 2.966 | 10.6085 | 166.1744 | 205.6426 | 27.5414 | 7.1974 | 166.1744
3 | 19 | C4 Min | Top | -421.6067 | -77.7144 | -5.3948 | -4.4797 | -7.0379 | -100.0691 | 421.6067 | 77.7144 | 5.3948 | 100.0691
3 | 19 | C4 Min | Bottom | -427.8082 | -77.7144 | -5.3948 | -4.4797 | -8.35 | -287.5996 | 427.8082 | 77.7144 | 5.3948 | 287.5996
3 | 19 | C5 Max | Top | -141.089 | 158.2025 | 2.6419 | 2.5744 | 0.3646 | 60.5876 | 141.089 | 158.2025 | 2.6419 | 60.5876
3 | 19 | C5 Max | Bottom | -147.2905 | 158.2025 | 2.6419 | 2.5744 | 3.9959 | 389.687 | 147.2905 | 158.2025 | 2.6419 | 389.687
3 | 19 | C5 Min | Top | -479.9587 | -208.3755 | -0.8393 | -4.0881 | -2.5224 | -59.0889 | 479.9587 | 208.3755 | 0.8393 | 59.0889
3 | 19 | C5 Min | Bottom | -486.1603 | -208.3755 | -0.8393 | -4.0881 | -1.7373 | -511.1122 | 486.1603 | 208.3755 | 0.8393 | 511.1122
3 | 19 | C6 Max | Top | -141.089 | 158.2025 | 2.6419 | 2.5744 | 0.3646 | 60.5876 | 141.089 | 158.2025 | 2.6419 | 60.5876
3 | 19 | C6 Max | Bottom | -147.2905 | 158.2025 | 2.6419 | 2.5744 | 3.9959 | 389.687 | 147.2905 | 158.2025 | 2.6419 | 389.687
3 | 19 | C6 Min | Top | -479.9587 | -208.3755 | -0.8393 | -4.0881 | -2.5224 | -59.0889 | 479.9587 | 208.3755 | 0.8393 | 59.0889
3 | 19 | C6 Min | Bottom | -486.1603 | -208.3755 | -0.8393 | -4.0881 | -1.7373 | -511.1122 | 486.1603 | 208.3755 | 0.8393 | 511.1122
3 | 19 | C7 Max | Top | -380.4616 | 14.0804 | 7.7363 | 2.5194 | 4.209 | 100.7986 | 380.4616 | 14.0804 | 7.7363 | 100.7986
3 | 19 | C7 Max | Bottom | -388.7303 | 14.0804 | 7.7363 | 2.5194 | 11.2578 | 132.4257 | 388.7303 | 14.0804 | 7.7363 | 132.4257
3 | 19 | C7 Min | Top | -602.6272 | -91.1754 | -4.8558 | -4.9263 | -7.7091 | -100.8383 | 602.6272 | 91.1754 | 4.8558 | 100.8383
3 | 19 | C7 Min | Bottom | -610.896 | -91.1754 | -4.8558 | -4.9263 | -7.7007 | -321.3483 | 610.896 | 91.1754 | 4.8558 | 321.3483
3 | 19 | C8 Max | Top | -380.4616 | 14.0804 | 7.7363 | 2.5194 | 4.209 | 100.7986 | 380.4616 | 14.0804 | 7.7363 | 100.7986
3 | 19 | C8 Max | Bottom | -388.7303 | 14.0804 | 7.7363 | 2.5194 | 11.2578 | 132.4257 | 388.7303 | 14.0804 | 7.7363 | 132.4257
3 | 19 | C8 Min | Top | -602.6272 | -91.1754 | -4.8558 | -4.9263 | -7.7091 | -100.8383 | 602.6272 | 91.1754 | 4.8558 | 100.8383
3 | 19 | C8 Min | Bottom | -610.896 | -91.1754 | -4.8558 | -4.9263 | -7.7007 | -321.3483 | 610.896 | 91.1754 | 4.8558 | 321.3483
3 | 19 | C9 Max | Top | -322.1095 | 144.7415 | 3.1809 | 2.1278 | -0.3066 | 59.8184 | 322.1095 | 144.7415 | 3.1809 | 59.8184
3 | 19 | C9 Max | Bottom | -330.3783 | 144.7415 | 3.1809 | 2.1278 | 4.6452 | 355.9383 | 330.3783 | 144.7415 | 3.1809 | 355.9383
3 | 19 | C9 Min | Top | -660.9793 | -221.8365 | -0.3004 | -4.5347 | -3.1936 | -59.8581 | 660.9793 | 221.8365 | 0.3004 | 59.8581
3 | 19 | C9 Min | Bottom | -669.248 | -221.8365 | -0.3004 | -4.5347 | -1.0881 | -544.8609 | 669.248 | 221.8365 | 0.3004 | 544.8609
3 | 19 | C10 Max | Top | -322.1095 | 144.7415 | 3.1809 | 2.1278 | -0.3066 | 59.8184 | 322.1095 | 144.7415 | 3.1809 | 59.8184
3 | 19 | C10 Max | Bottom | -330.3783 | 144.7415 | 3.1809 | 2.1278 | 4.6452 | 355.9383 | 330.3783 | 144.7415 | 3.1809 | 355.9383
3 | 19 | C10 Min | Top | -660.9793 | -221.8365 | -0.3004 | -4.5347 | -3.1936 | -59.8581 | 660.9793 | 221.8365 | 0.3004 | 59.8581
3 | 19 | C10 Min | Bottom | -669.248 | -221.8365 | -0.3004 | -4.5347 | -1.0881 | -544.8609 | 669.248 | 221.8365 | 0.3004 | 544.8609
3 | 19 | ENVC Max | Top | -141.089 | 158.2025 | 7.7363 | 2.966 | 4.8801 | 101.5678 | 141.089 | 158.2025 | 7.7363 | 101.5678
3 | 19 | ENVC Max | Bottom | -147.2905 | 158.2025 | 7.7363 | 2.966 | 11.2578 | 389.687 | 147.2905 | 158.2025 | 7.7363 | 389.687
3 | 19 | ENVC Min | Top | -660.9793 | -221.8365 | -5.3948 | -4.9263 | -7.7091 | -100.8383 | 660.9793 | 221.8365 | 5.3948 | 100.8383
3 | 19 | ENVC Min | Bottom | -669.248 | -221.8365 | -5.3948 | -4.9263 | -8.35 | -544.8609 | 669.248 | 221.8365 | 5.3948 | 544.8609
3 | 21 | PP | Top | -388.3235 | -28.0989 | 1.4612 | 0.9616 | -1.7143 | -0.032 | 388.3235 | 28.0989 | 1.4612 | 0.032
3 | 21 | PP | Bottom | -395.2141 | -28.0989 | 1.4612 | 0.9616 | 1.8655 | -68.8743 | 395.2141 | 28.0989 | 1.4612 | 68.8743
3 | 21 | SC | Top | -88.5284 | -7.1457 | 0.3793 | 0.2459 | -0.448 | 0.8782 | 88.5284 | 7.1457 | 0.3793 | 0.8782
3 | 21 | SC | Bottom | -88.5284 | -7.1457 | 0.3793 | 0.2459 | 0.4812 | -16.6288 | 88.5284 | 7.1457 | 0.3793 | 16.6288
3 | 21 | SX Max | Top | 20.7796 | 24.5062 | 4.0574 | 1.8086 | 4.4989 | 44.7779 | 20.7796 | 24.5062 | 4.0574 | 44.7779
3 | 21 | SX Max | Bottom | 20.7796 | 24.5062 | 4.0574 | 1.8086 | 5.4529 | 58.3451 | 20.7796 | 24.5062 | 4.0574 | 58.3451
3 | 21 | SY Max | Top | 53.0619 | 77.5244 | 1.6281 | 1.2036 | 1.6987 | 50.075 | 53.0619 | 77.5244 | 1.6281 | 50.075
3 | 21 | SY Max | Bottom | 53.0619 | 77.5244 | 1.6281 | 1.2036 | 2.2983 | 193.4791 | 53.0619 | 77.5244 | 1.6281 | 193.4791
3 | 21 | PPSC | Top | -476.852 | -35.2446 | 1.8404 | 1.2075 | -2.1623 | 0.8462 | 476.852 | 35.2446 | 1.8404 | 0.8462
3 | 21 | PPSC | Bottom | -483.7426 | -35.2446 | 1.8404 | 1.2075 | 2.3467 | -85.5031 | 483.7426 | 35.2446 | 1.8404 | 85.5031
3 | 21 | C1 | Top | -543.6529 | -39.3384 | 2.0457 | 1.3463 | -2.4001 | -0.0448 | 543.6529 | 39.3384 | 2.0457 | 0.0448
3 | 21 | C1 | Bottom | -553.2998 | -39.3384 | 2.0457 | 1.3463 | 2.6118 | -96.424 | 553.2998 | 39.3384 | 2.0457 | 96.424
3 | 21 | C2 | Top | -607.6337 | -45.1518 | 2.3602 | 1.5473 | -2.774 | 1.3667 | 607.6337 | 45.1518 | 2.3602 | 1.3667
3 | 21 | C2 | Bottom | -615.9025 | -45.1518 | 2.3602 | 1.5473 | 3.0086 | -109.2553 | 615.9025 | 45.1518 | 2.3602 | 109.2553
3 | 21 | C3 Max | Top | -320.3998 | 9.0197 | 6.9955 | 3.3975 | 4.7555 | 62.6602 | 320.3998 | 9.0197 | 6.9955 | 62.6602
3 | 21 | C3 Max | Bottom | -326.6013 | 9.0197 | 6.9955 | 3.3975 | 9.3131 | 19.6963 | 326.6013 | 9.0197 | 6.9955 | 19.6963
3 | 21 | C3 Min | Top | -378.5826 | -59.5977 | -4.3653 | -1.6666 | -7.8413 | -62.7178 | 378.5826 | 59.5977 | 4.3653 | 62.7178
3 | 21 | C3 Min | Bottom | -384.7841 | -59.5977 | -4.3653 | -1.6666 | -5.9551 | -143.67 | 384.7841 | 59.5977 | 4.3653 | 143.67
3 | 21 | C4 Max | Top | -320.3998 | 9.0197 | 6.9955 | 3.3975 | 4.7555 | 62.6602 | 320.3998 | 9.0197 | 6.9955 | 62.6602
3 | 21 | C4 Max | Bottom | -326.6013 | 9.0197 | 6.9955 | 3.3975 | 9.3131 | 19.6963 | 326.6013 | 9.0197 | 6.9955 | 19.6963
3 | 21 | C4 Min | Top | -378.5826 | -59.5977 | -4.3653 | -1.6666 | -7.8413 | -62.7178 | 378.5826 | 59.5977 | 4.3653 | 62.7178
3 | 21 | C4 Min | Bottom | -384.7841 | -59.5977 | -4.3653 | -1.6666 | -5.9551 | -143.67 | 384.7841 | 59.5977 | 4.3653 | 143.67
3 | 21 | C5 Max | Top | -275.2045 | 83.2452 | 3.5944 | 2.5505 | 0.8353 | 70.0762 | 275.2045 | 83.2452 | 3.5944 | 70.0762
3 | 21 | C5 Max | Bottom | -281.406 | 83.2452 | 3.5944 | 2.5505 | 4.8966 | 208.8838 | 281.406 | 83.2452 | 3.5944 | 208.8838
3 | 21 | C5 Min | Top | -423.7779 | -133.8232 | -0.9643 | -0.8196 | -3.9211 | -70.1339 | 423.7779 | 133.8232 | 0.9643 | 70.1339
3 | 21 | C5 Min | Bottom | -429.9794 | -133.8232 | -0.9643 | -0.8196 | -1.5386 | -332.8576 | 429.9794 | 133.8232 | 0.9643 | 332.8576
3 | 21 | C6 Max | Top | -275.2045 | 83.2452 | 3.5944 | 2.5505 | 0.8353 | 70.0762 | 275.2045 | 83.2452 | 3.5944 | 70.0762
3 | 21 | C6 Max | Bottom | -281.406 | 83.2452 | 3.5944 | 2.5505 | 4.8966 | 208.8838 | 281.406 | 83.2452 | 3.5944 | 208.8838
3 | 21 | C6 Min | Top | -423.7779 | -133.8232 | -0.9643 | -0.8196 | -3.9211 | -70.1339 | 423.7779 | 133.8232 | 0.9643 | 70.1339
3 | 21 | C6 Min | Bottom | -429.9794 | -133.8232 | -0.9643 | -0.8196 | -1.5386 | -332.8576 | 429.9794 | 133.8232 | 0.9643 | 332.8576
3 | 21 | C7 Max | Top | -525.4253 | -6.5557 | 7.8131 | 3.9319 | 3.7932 | 63.5288 | 525.4253 | 6.5557 | 7.8131 | 63.5288
3 | 21 | C7 Max | Bottom | -533.694 | -6.5557 | 7.8131 | 3.9319 | 10.3539 | -17.5949 | 533.694 | 6.5557 | 7.8131 | 17.5949
3 | 21 | C7 Min | Top | -583.6081 | -75.1731 | -3.5477 | -1.1322 | -8.8036 | -61.8493 | 583.6081 | 75.1731 | 3.5477 | 61.8493
3 | 21 | C7 Min | Bottom | -591.8768 | -75.1731 | -3.5477 | -1.1322 | -4.9142 | -180.9611 | 591.8768 | 75.1731 | 3.5477 | 180.9611
3 | 21 | C8 Max | Top | -525.4253 | -6.5557 | 7.8131 | 3.9319 | 3.7932 | 63.5288 | 525.4253 | 6.5557 | 7.8131 | 63.5288
3 | 21 | C8 Max | Bottom | -533.694 | -6.5557 | 7.8131 | 3.9319 | 10.3539 | -17.5949 | 533.694 | 6.5557 | 7.8131 | 17.5949
3 | 21 | C8 Min | Top | -583.6081 | -75.1731 | -3.5477 | -1.1322 | -8.8036 | -61.8493 | 583.6081 | 75.1731 | 3.5477 | 61.8493
3 | 21 | C8 Min | Bottom | -591.8768 | -75.1731 | -3.5477 | -1.1322 | -4.9142 | -180.9611 | 591.8768 | 75.1731 | 3.5477 | 180.9611
3 | 21 | C9 Max | Top | -480.23 | 67.6698 | 4.412 | 3.0849 | -0.127 | 70.9448 | 480.23 | 67.6698 | 4.412 | 70.9448
3 | 21 | C9 Max | Bottom | -488.4987 | 67.6698 | 4.412 | 3.0849 | 5.9375 | 171.5927 | 488.4987 | 67.6698 | 4.412 | 171.5927
3 | 21 | C9 Min | Top | -628.8034 | -149.3986 | -0.1467 | -0.2852 | -4.8834 | -69.2653 | 628.8034 | 149.3986 | 0.1467 | 69.2653
3 | 21 | C9 Min | Bottom | -637.0721 | -149.3986 | -0.1467 | -0.2852 | -0.4978 | -370.1487 | 637.0721 | 149.3986 | 0.1467 | 370.1487
3 | 21 | C10 Max | Top | -480.23 | 67.6698 | 4.412 | 3.0849 | -0.127 | 70.9448 | 480.23 | 67.6698 | 4.412 | 70.9448
3 | 21 | C10 Max | Bottom | -488.4987 | 67.6698 | 4.412 | 3.0849 | 5.9375 | 171.5927 | 488.4987 | 67.6698 | 4.412 | 171.5927
3 | 21 | C10 Min | Top | -628.8034 | -149.3986 | -0.1467 | -0.2852 | -4.8834 | -69.2653 | 628.8034 | 149.3986 | 0.1467 | 69.2653
3 | 21 | C10 Min | Bottom | -637.0721 | -149.3986 | -0.1467 | -0.2852 | -0.4978 | -370.1487 | 637.0721 | 149.3986 | 0.1467 | 370.1487
3 | 21 | ENVC Max | Top | -275.2045 | 83.2452 | 7.8131 | 3.9319 | 4.7555 | 70.9448 | 275.2045 | 83.2452 | 7.8131 | 70.9448
3 | 21 | ENVC Max | Bottom | -281.406 | 83.2452 | 7.8131 | 3.9319 | 10.3539 | 208.8838 | 281.406 | 83.2452 | 7.8131 | 208.8838
3 | 21 | ENVC Min | Top | -628.8034 | -149.3986 | -4.3653 | -1.6666 | -8.8036 | -70.1339 | 628.8034 | 149.3986 | 4.3653 | 70.1339
3 | 21 | ENVC Min | Bottom | -637.0721 | -149.3986 | -4.3653 | -1.6666 | -5.9551 | -370.1487 | 637.0721 | 149.3986 | 4.3653 | 370.1487
3 | 22 | PP | Top | -20.7821 | -1.6462 | -0.0221 | -0.0254 | -0.0588 | 1.8035 | 20.7821 | 1.6462 | 0.0221 | 1.8035
3 | 22 | PP | Bottom | -21.9305 | -1.6462 | -0.0221 | -0.0254 | -0.1129 | -2.2296 | 21.9305 | 1.6462 | 0.0221 | 2.2296
3 | 22 | SC | Top | -5.1175 | -0.7232 | -0.0027 | -0.0057 | -0.0174 | 0.8162 | 5.1175 | 0.7232 | 0.0027 | 0.8162
3 | 22 | SC | Bottom | -5.1175 | -0.7232 | -0.0027 | -0.0057 | -0.0239 | -0.9556 | 5.1175 | 0.7232 | 0.0027 | 0.9556
3 | 22 | SX Max | Top | 15.436 | 10.8255 | 0.5497 | 0.1098 | 0.6429 | 12.7848 | 15.436 | 10.8255 | 0.5497 | 12.7848
3 | 22 | SX Max | Bottom | 15.436 | 10.8255 | 0.5497 | 0.1098 | 0.7046 | 13.7378 | 15.436 | 10.8255 | 0.5497 | 13.7378
3 | 22 | SY Max | Top | 10.5839 | 10.7073 | 0.1775 | 0.0937 | 0.2252 | 12.2585 | 10.5839 | 10.7073 | 0.1775 | 12.2585
3 | 22 | SY Max | Bottom | 10.5839 | 10.7073 | 0.1775 | 0.0937 | 0.2101 | 13.9755 | 10.5839 | 10.7073 | 0.1775 | 13.9755
3 | 22 | PPSC | Top | -25.8996 | -2.3693 | -0.0247 | -0.0311 | -0.0762 | 2.6197 | 25.8996 | 2.3693 | 0.0247 | 2.6197
3 | 22 | PPSC | Bottom | -27.048 | -2.3693 | -0.0247 | -0.0311 | -0.1368 | -3.1852 | 27.048 | 2.3693 | 0.0247 | 3.1852
3 | 22 | C1 | Top | -29.0949 | -2.3046 | -0.0309 | -0.0355 | -0.0823 | 2.5249 | 29.0949 | 2.3046 | 0.0309 | 2.5249
3 | 22 | C1 | Bottom | -30.7027 | -2.3046 | -0.0309 | -0.0355 | -0.158 | -3.1214 | 30.7027 | 2.3046 | 0.0309 | 3.1214
3 | 22 | C2 | Top | -33.1265 | -3.1325 | -0.0308 | -0.0396 | -0.0983 | 3.47 | 33.1265 | 3.1325 | 0.0308 | 3.47
3 | 22 | C2 | Bottom | -34.5046 | -3.1325 | -0.0308 | -0.0396 | -0.1737 | -4.2045 | 34.5046 | 3.1325 | 0.0308 | 4.2045
3 | 22 | C3 Max | Top | 2.9066 | 13.6741 | 0.7497 | 0.1309 | 0.8471 | 19.5219 | 2.9066 | 13.6741 | 0.7497 | 19.5219
3 | 22 | C3 Max | Bottom | 1.873 | 13.6741 | 0.7497 | 0.1309 | 0.8848 | 17.2263 | 1.873 | 13.6741 | 0.7497 | 17.2263
3 | 22 | C3 Min | Top | -40.3143 | -16.6372 | -0.7894 | -0.1766 | -0.953 | -16.2756 | 40.3143 | 16.6372 | 0.7894 | 16.2756
3 | 22 | C3 Min | Bottom | -41.3479 | -16.6372 | -0.7894 | -0.1766 | -1.088 | -21.2395 | 41.3479 | 16.6372 | 0.7894 | 21.2395
3 | 22 | C4 Max | Top | 2.9066 | 13.6741 | 0.7497 | 0.1309 | 0.8471 | 19.5219 | 2.9066 | 13.6741 | 0.7497 | 19.5219
3 | 22 | C4 Max | Bottom | 1.873 | 13.6741 | 0.7497 | 0.1309 | 0.8848 | 17.2263 | 1.873 | 13.6741 | 0.7497 | 17.2263
3 | 22 | C4 Min | Top | -40.3143 | -16.6372 | -0.7894 | -0.1766 | -0.953 | -16.2756 | 40.3143 | 16.6372 | 0.7894 | 16.2756
3 | 22 | C4 Min | Bottom | -41.3479 | -16.6372 | -0.7894 | -0.1766 | -1.088 | -21.2395 | 41.3479 | 16.6372 | 0.7894 | 21.2395
3 | 22 | C5 Max | Top | -3.8864 | 13.5087 | 0.2286 | 0.1083 | 0.2623 | 18.785 | 3.8864 | 13.5087 | 0.2286 | 18.785
3 | 22 | C5 Max | Bottom | -4.92 | 13.5087 | 0.2286 | 0.1083 | 0.1925 | 17.559 | 4.92 | 13.5087 | 0.2286 | 17.559
3 | 22 | C5 Min | Top | -33.5213 | -16.4718 | -0.2683 | -0.154 | -0.3681 | -15.5387 | 33.5213 | 16.4718 | 0.2683 | 15.5387
3 | 22 | C5 Min | Bottom | -34.5549 | -16.4718 | -0.2683 | -0.154 | -0.3957 | -21.5723 | 34.5549 | 16.4718 | 0.2683 | 21.5723
3 | 22 | C6 Max | Top | -3.8864 | 13.5087 | 0.2286 | 0.1083 | 0.2623 | 18.785 | 3.8864 | 13.5087 | 0.2286 | 18.785
3 | 22 | C6 Max | Bottom | -4.92 | 13.5087 | 0.2286 | 0.1083 | 0.1925 | 17.559 | 4.92 | 13.5087 | 0.2286 | 17.559
3 | 22 | C6 Min | Top | -33.5213 | -16.4718 | -0.2683 | -0.154 | -0.3681 | -15.5387 | 33.5213 | 16.4718 | 0.2683 | 15.5387
3 | 22 | C6 Min | Bottom | -34.5549 | -16.4718 | -0.2683 | -0.154 | -0.3957 | -21.5723 | 34.5549 | 16.4718 | 0.2683 | 21.5723
3 | 22 | C7 Max | Top | -8.4456 | 12.4571 | 0.7404 | 0.1176 | 0.8121 | 20.8791 | 8.4456 | 12.4571 | 0.7404 | 20.8791
3 | 22 | C7 Max | Bottom | -9.8237 | 12.4571 | 0.7404 | 0.1176 | 0.8271 | 15.6018 | 9.8237 | 12.4571 | 0.7404 | 15.6018
3 | 22 | C7 Min | Top | -51.6664 | -17.8542 | -0.7987 | -0.1899 | -0.988 | -14.9184 | 51.6664 | 17.8542 | 0.7987 | 14.9184
3 | 22 | C7 Min | Bottom | -53.0445 | -17.8542 | -0.7987 | -0.1899 | -1.1458 | -22.864 | 53.0445 | 17.8542 | 0.7987 | 22.864
3 | 22 | C8 Max | Top | -8.4456 | 12.4571 | 0.7404 | 0.1176 | 0.8121 | 20.8791 | 8.4456 | 12.4571 | 0.7404 | 20.8791
3 | 22 | C8 Max | Bottom | -9.8237 | 12.4571 | 0.7404 | 0.1176 | 0.8271 | 15.6018 | 9.8237 | 12.4571 | 0.7404 | 15.6018
3 | 22 | C8 Min | Top | -51.6664 | -17.8542 | -0.7987 | -0.1899 | -0.988 | -14.9184 | 51.6664 | 17.8542 | 0.7987 | 14.9184
3 | 22 | C8 Min | Bottom | -53.0445 | -17.8542 | -0.7987 | -0.1899 | -1.1458 | -22.864 | 53.0445 | 17.8542 | 0.7987 | 22.864
3 | 22 | C9 Max | Top | -15.2385 | 12.2917 | 0.2193 | 0.095 | 0.2273 | 20.1422 | 15.2385 | 12.2917 | 0.2193 | 20.1422
3 | 22 | C9 Max | Bottom | -16.6166 | 12.2917 | 0.2193 | 0.095 | 0.1347 | 15.9345 | 16.6166 | 12.2917 | 0.2193 | 15.9345
3 | 22 | C9 Min | Top | -44.8735 | -17.6888 | -0.2776 | -0.1673 | -0.4031 | -14.1815 | 44.8735 | 17.6888 | 0.2776 | 14.1815
3 | 22 | C9 Min | Bottom | -46.2516 | -17.6888 | -0.2776 | -0.1673 | -0.4534 | -23.1968 | 46.2516 | 17.6888 | 0.2776 | 23.1968
3 | 22 | C10 Max | Top | -15.2385 | 12.2917 | 0.2193 | 0.095 | 0.2273 | 20.1422 | 15.2385 | 12.2917 | 0.2193 | 20.1422
3 | 22 | C10 Max | Bottom | -16.6166 | 12.2917 | 0.2193 | 0.095 | 0.1347 | 15.9345 | 16.6166 | 12.2917 | 0.2193 | 15.9345
3 | 22 | C10 Min | Top | -44.8735 | -17.6888 | -0.2776 | -0.1673 | -0.4031 | -14.1815 | 44.8735 | 17.6888 | 0.2776 | 14.1815
3 | 22 | C10 Min | Bottom | -46.2516 | -17.6888 | -0.2776 | -0.1673 | -0.4534 | -23.1968 | 46.2516 | 17.6888 | 0.2776 | 23.1968
3 | 22 | ENVC Max | Top | 2.9066 | 13.6741 | 0.7497 | 0.1309 | 0.8471 | 20.8791 | 2.9066 | 13.6741 | 0.7497 | 20.8791
3 | 22 | ENVC Max | Bottom | 1.873 | 13.6741 | 0.7497 | 0.1309 | 0.8848 | 17.559 | 1.873 | 13.6741 | 0.7497 | 17.559
3 | 22 | ENVC Min | Top | -51.6664 | -17.8542 | -0.7987 | -0.1899 | -0.988 | -16.2756 | 51.6664 | 17.8542 | 0.7987 | 16.2756
3 | 22 | ENVC Min | Bottom | -53.0445 | -17.8542 | -0.7987 | -0.1899 | -1.1458 | -23.1968 | 53.0445 | 17.8542 | 0.7987 | 23.1968
3 | 23 | PP | Top | -127.9802 | -0.6663 | 0.3124 | -0.0315 | -0.3462 | 2.0942 | 127.9802 | 0.6663 | 0.3124 | 2.0942
3 | 23 | PP | Bottom | -131.3489 | -0.6663 | 0.3124 | -0.0315 | 0.4193 | 0.4616 | 131.3489 | 0.6663 | 0.3124 | 0.4616
3 | 23 | SC | Top | -36.4338 | 0.6896 | 0.0738 | -0.0092 | -0.09 | -0.5194 | 36.4338 | 0.6896 | 0.0738 | 0.5194
3 | 23 | SC | Bottom | -36.4338 | 0.6896 | 0.0738 | -0.0092 | 0.0908 | 1.1701 | 36.4338 | 0.6896 | 0.0738 | 1.1701
3 | 23 | SX Max | Top | 140.0225 | 11.8509 | 0.6846 | 0.3335 | 0.6425 | 11.4128 | 140.0225 | 11.8509 | 0.6846 | 11.4128
3 | 23 | SX Max | Bottom | 140.0225 | 11.8509 | 0.6846 | 0.3335 | 1.0615 | 20.5148 | 140.0225 | 11.8509 | 0.6846 | 20.5148
3 | 23 | SY Max | Top | 50.6845 | 10.7965 | 0.2455 | 0.2978 | 0.3187 | 5.6092 | 50.6845 | 10.7965 | 0.2455 | 5.6092
3 | 23 | SY Max | Bottom | 50.6845 | 10.7965 | 0.2455 | 0.2978 | 0.2879 | 28.6405 | 50.6845 | 10.7965 | 0.2455 | 28.6405
3 | 23 | PPSC | Top | -164.414 | 0.0233 | 0.3863 | -0.0407 | -0.4362 | 1.5747 | 164.414 | 0.0233 | 0.3863 | 1.5747
3 | 23 | PPSC | Bottom | -167.7827 | 0.0233 | 0.3863 | -0.0407 | 0.5102 | 1.6318 | 167.7827 | 0.0233 | 0.3863 | 1.6318
3 | 23 | C1 | Top | -179.1723 | -0.9329 | 0.4374 | -0.0441 | -0.4846 | 2.9318 | 179.1723 | 0.9329 | 0.4374 | 2.9318
3 | 23 | C1 | Bottom | -183.8885 | -0.9329 | 0.4374 | -0.0441 | 0.587 | 0.6463 | 183.8885 | 0.9329 | 0.4374 | 0.6463
3 | 23 | C2 | Top | -211.8703 | 0.3038 | 0.493 | -0.0526 | -0.5594 | 1.6819 | 211.8703 | 0.3038 | 0.493 | 1.6819
3 | 23 | C2 | Bottom | -215.9128 | 0.3038 | 0.493 | -0.0526 | 0.6485 | 2.4262 | 215.9128 | 0.3038 | 0.493 | 2.4262
3 | 23 | C3 Max | Top | 80.8493 | 15.9916 | 1.2396 | 0.4385 | 0.588 | 17.8627 | 80.8493 | 15.9916 | 1.2396 | 17.8627
3 | 23 | C3 Max | Bottom | 77.8174 | 15.9916 | 1.2396 | 0.4385 | 1.8635 | 29.1362 | 77.8174 | 15.9916 | 1.2396 | 29.1362
3 | 23 | C3 Min | Top | -311.2136 | -17.191 | -0.6773 | -0.4952 | -1.2111 | -14.0932 | 311.2136 | 17.191 | 0.6773 | 14.0932
3 | 23 | C3 Min | Bottom | -314.2455 | -17.191 | -0.6773 | -0.4952 | -1.1088 | -28.3053 | 314.2455 | 17.191 | 0.6773 | 28.3053
3 | 23 | C4 Max | Top | 80.8493 | 15.9916 | 1.2396 | 0.4385 | 0.588 | 17.8627 | 80.8493 | 15.9916 | 1.2396 | 17.8627
3 | 23 | C4 Max | Bottom | 77.8174 | 15.9916 | 1.2396 | 0.4385 | 1.8635 | 29.1362 | 77.8174 | 15.9916 | 1.2396 | 29.1362
3 | 23 | C4 Min | Top | -311.2136 | -17.191 | -0.6773 | -0.4952 | -1.2111 | -14.0932 | 311.2136 | 17.191 | 0.6773 | 14.0932
3 | 23 | C4 Min | Bottom | -314.2455 | -17.191 | -0.6773 | -0.4952 | -1.1088 | -28.3053 | 314.2455 | 17.191 | 0.6773 | 28.3053
3 | 23 | C5 Max | Top | -44.2239 | 14.5154 | 0.6248 | 0.3887 | 0.1347 | 9.7376 | 44.2239 | 14.5154 | 0.6248 | 9.7376
3 | 23 | C5 Max | Bottom | -47.2557 | 14.5154 | 0.6248 | 0.3887 | 0.7804 | 40.5122 | 47.2557 | 14.5154 | 0.6248 | 40.5122
3 | 23 | C5 Min | Top | -186.1405 | -15.7148 | -0.0625 | -0.4453 | -0.7578 | -5.9681 | 186.1405 | 15.7148 | 0.0625 | 5.9681
3 | 23 | C5 Min | Bottom | -189.1724 | -15.7148 | -0.0625 | -0.4453 | -0.0257 | -39.6812 | 189.1724 | 15.7148 | 0.0625 | 39.6812
3 | 23 | C6 Max | Top | -44.2239 | 14.5154 | 0.6248 | 0.3887 | 0.1347 | 9.7376 | 44.2239 | 14.5154 | 0.6248 | 9.7376
3 | 23 | C6 Max | Bottom | -47.2557 | 14.5154 | 0.6248 | 0.3887 | 0.7804 | 40.5122 | 47.2557 | 14.5154 | 0.6248 | 40.5122
3 | 23 | C6 Min | Top | -186.1405 | -15.7148 | -0.0625 | -0.4453 | -0.7578 | -5.9681 | 186.1405 | 15.7148 | 0.0625 | 5.9681
3 | 23 | C6 Min | Bottom | -189.1724 | -15.7148 | -0.0625 | -0.4453 | -0.0257 | -39.6812 | 189.1724 | 15.7148 | 0.0625 | 39.6812
3 | 23 | C7 Max | Top | 6.0214 | 16.4813 | 1.4072 | 0.4198 | 0.3942 | 17.9715 | 6.0214 | 16.4813 | 1.4072 | 17.9715
3 | 23 | C7 Max | Bottom | 1.9789 | 16.4813 | 1.4072 | 0.4198 | 2.0802 | 30.4448 | 1.9789 | 16.4813 | 1.4072 | 30.4448
3 | 23 | C7 Min | Top | -386.0415 | -16.7013 | -0.5097 | -0.5138 | -1.4049 | -13.9844 | 386.0415 | 16.7013 | 0.5097 | 13.9844
3 | 23 | C7 Min | Bottom | -390.084 | -16.7013 | -0.5097 | -0.5138 | -0.8921 | -26.9966 | 390.084 | 16.7013 | 0.5097 | 26.9966
3 | 23 | C8 Max | Top | 6.0214 | 16.4813 | 1.4072 | 0.4198 | 0.3942 | 17.9715 | 6.0214 | 16.4813 | 1.4072 | 17.9715
3 | 23 | C8 Max | Bottom | 1.9789 | 16.4813 | 1.4072 | 0.4198 | 2.0802 | 30.4448 | 1.9789 | 16.4813 | 1.4072 | 30.4448
3 | 23 | C8 Min | Top | -386.0415 | -16.7013 | -0.5097 | -0.5138 | -1.4049 | -13.9844 | 386.0415 | 16.7013 | 0.5097 | 13.9844
3 | 23 | C8 Min | Bottom | -390.084 | -16.7013 | -0.5097 | -0.5138 | -0.8921 | -26.9966 | 390.084 | 16.7013 | 0.5097 | 26.9966
3 | 23 | C9 Max | Top | -119.0517 | 15.0051 | 0.7924 | 0.37 | -0.0592 | 9.8464 | 119.0517 | 15.0051 | 0.7924 | 9.8464
3 | 23 | C9 Max | Bottom | -123.0942 | 15.0051 | 0.7924 | 0.37 | 0.9971 | 41.8208 | 123.0942 | 15.0051 | 0.7924 | 41.8208
3 | 23 | C9 Min | Top | -260.9683 | -15.2251 | 0.1051 | -0.464 | -0.9516 | -5.8593 | 260.9683 | 15.2251 | 0.1051 | 5.8593
3 | 23 | C9 Min | Bottom | -265.0108 | -15.2251 | 0.1051 | -0.464 | 0.191 | -38.3726 | 265.0108 | 15.2251 | 0.1051 | 38.3726
3 | 23 | C10 Max | Top | -119.0517 | 15.0051 | 0.7924 | 0.37 | -0.0592 | 9.8464 | 119.0517 | 15.0051 | 0.7924 | 9.8464
3 | 23 | C10 Max | Bottom | -123.0942 | 15.0051 | 0.7924 | 0.37 | 0.9971 | 41.8208 | 123.0942 | 15.0051 | 0.7924 | 41.8208
3 | 23 | C10 Min | Top | -260.9683 | -15.2251 | 0.1051 | -0.464 | -0.9516 | -5.8593 | 260.9683 | 15.2251 | 0.1051 | 5.8593
3 | 23 | C10 Min | Bottom | -265.0108 | -15.2251 | 0.1051 | -0.464 | 0.191 | -38.3726 | 265.0108 | 15.2251 | 0.1051 | 38.3726
3 | 23 | ENVC Max | Top | 80.8493 | 16.4813 | 1.4072 | 0.4385 | 0.588 | 17.9715 | 80.8493 | 16.4813 | 1.4072 | 17.9715
3 | 23 | ENVC Max | Bottom | 77.8174 | 16.4813 | 1.4072 | 0.4385 | 2.0802 | 41.8208 | 77.8174 | 16.4813 | 1.4072 | 41.8208
3 | 23 | ENVC Min | Top | -386.0415 | -17.191 | -0.6773 | -0.5138 | -1.4049 | -14.0932 | 386.0415 | 17.191 | 0.6773 | 14.0932
3 | 23 | ENVC Min | Bottom | -390.084 | -17.191 | -0.6773 | -0.5138 | -1.1088 | -39.6812 | 390.084 | 17.191 | 0.6773 | 39.6812
2 | 4 | PP | Top | -402.9365 | 15.4172 | -0.5659 | 0.3508 | 0.9284 | -90.9919 | 402.9365 | 15.4172 | 0.5659 | 90.9919
2 | 4 | PP | Bottom | -408.9084 | 15.4172 | -0.5659 | 0.3508 | -0.4582 | -53.2197 | 408.9084 | 15.4172 | 0.5659 | 53.2197
2 | 4 | SC | Top | -92.0245 | 3.5348 | -0.3036 | 0.1541 | 0.3793 | -18.4787 | 92.0245 | 3.5348 | 0.3036 | 18.4787
2 | 4 | SC | Bottom | -92.0245 | 3.5348 | -0.3036 | 0.1541 | -0.3645 | -9.8186 | 92.0245 | 3.5348 | 0.3036 | 9.8186
2 | 4 | SX Max | Top | 154.2258 | 102.514 | 0.4336 | 0.1617 | 0.966 | 155.2038 | 154.2258 | 102.514 | 0.4336 | 155.2038
2 | 4 | SX Max | Bottom | 154.2258 | 102.514 | 0.4336 | 0.1617 | 0.625 | 349.7812 | 154.2258 | 102.514 | 0.4336 | 349.7812
2 | 4 | SY Max | Top | 98.4192 | 15.4439 | 0.606 | 0.1342 | 0.6078 | 75.4545 | 98.4192 | 15.4439 | 0.606 | 75.4545
2 | 4 | SY Max | Bottom | 98.4192 | 15.4439 | 0.606 | 0.1342 | 1.1951 | 100.6776 | 98.4192 | 15.4439 | 0.606 | 100.6776
2 | 4 | PPSC | Top | -494.961 | 18.952 | -0.8695 | 0.5048 | 1.3077 | -109.4706 | 494.961 | 18.952 | 0.8695 | 109.4706
2 | 4 | PPSC | Bottom | -500.9329 | 18.952 | -0.8695 | 0.5048 | -0.8227 | -63.0383 | 500.9329 | 18.952 | 0.8695 | 63.0383
2 | 4 | C1 | Top | -564.1112 | 21.5841 | -0.7923 | 0.4911 | 1.2998 | -127.3887 | 564.1112 | 21.5841 | 0.7923 | 127.3887
2 | 4 | C1 | Bottom | -572.4718 | 21.5841 | -0.7923 | 0.4911 | -0.6414 | -74.5076 | 572.4718 | 21.5841 | 0.7923 | 74.5076
2 | 4 | C2 | Top | -630.763 | 24.1563 | -1.1649 | 0.6674 | 1.721 | -138.7562 | 630.763 | 24.1563 | 1.1649 | 138.7562
2 | 4 | C2 | Bottom | -637.9293 | 24.1563 | -1.1649 | 0.6674 | -1.133 | -79.5734 | 637.9293 | 24.1563 | 1.1649 | 79.5734
2 | 4 | C3 Max | Top | -146.7268 | 157.3952 | 0.0977 | 0.542 | 2.188 | 135.3927 | 146.7268 | 157.3952 | 0.0977 | 135.3927
2 | 4 | C3 Max | Bottom | -152.1015 | 157.3952 | 0.0977 | 0.542 | 0.4627 | 441.7959 | 152.1015 | 157.3952 | 0.0977 | 441.7959
2 | 4 | C3 Min | Top | -578.559 | -129.6442 | -1.1164 | 0.0893 | -0.5169 | -299.1781 | 578.559 | 129.6442 | 1.1164 | 299.1781
2 | 4 | C3 Min | Bottom | -583.9336 | -129.6442 | -1.1164 | 0.0893 | -1.2874 | -537.5914 | 583.9336 | 129.6442 | 1.1164 | 537.5914
2 | 4 | C4 Max | Top | -146.7268 | 157.3952 | 0.0977 | 0.542 | 2.188 | 135.3927 | 146.7268 | 157.3952 | 0.0977 | 135.3927
2 | 4 | C4 Max | Bottom | -152.1015 | 157.3952 | 0.0977 | 0.542 | 0.4627 | 441.7959 | 152.1015 | 157.3952 | 0.0977 | 441.7959
2 | 4 | C4 Min | Top | -578.559 | -129.6442 | -1.1164 | 0.0893 | -0.5169 | -299.1781 | 578.559 | 129.6442 | 1.1164 | 299.1781
2 | 4 | C4 Min | Bottom | -583.9336 | -129.6442 | -1.1164 | 0.0893 | -1.2874 | -537.5914 | 583.9336 | 129.6442 | 1.1164 | 537.5914
2 | 4 | C5 Max | Top | -224.856 | 35.497 | 0.3391 | 0.5035 | 1.6864 | 23.7436 | 224.856 | 35.497 | 0.3391 | 23.7436
2 | 4 | C5 Max | Bottom | -230.2307 | 35.497 | 0.3391 | 0.5035 | 1.2608 | 93.0509 | 230.2307 | 35.497 | 0.3391 | 93.0509
2 | 4 | C5 Min | Top | -500.4297 | -7.746 | -1.3578 | 0.1278 | -0.0153 | -187.529 | 500.4297 | 7.746 | 1.3578 | 187.529
2 | 4 | C5 Min | Bottom | -505.8044 | -7.746 | -1.3578 | 0.1278 | -2.0855 | -188.8465 | 505.8044 | 7.746 | 1.3578 | 188.8465
2 | 4 | C6 Max | Top | -224.856 | 35.497 | 0.3391 | 0.5035 | 1.6864 | 23.7436 | 224.856 | 35.497 | 0.3391 | 23.7436
2 | 4 | C6 Max | Bottom | -230.2307 | 35.497 | 0.3391 | 0.5035 | 1.2608 | 93.0509 | 230.2307 | 35.497 | 0.3391 | 93.0509
2 | 4 | C6 Min | Top | -500.4297 | -7.746 | -1.3578 | 0.1278 | -0.0153 | -187.529 | 500.4297 | 7.746 | 1.3578 | 187.529
2 | 4 | C6 Min | Bottom | -505.8044 | -7.746 | -1.3578 | 0.1278 | -2.0855 | -188.8465 | 505.8044 | 7.746 | 1.3578 | 188.8465
2 | 4 | C7 Max | Top | -359.6323 | 165.5551 | -0.3757 | 0.8013 | 2.8458 | 89.6164 | 359.6323 | 165.5551 | 0.3757 | 89.6164
2 | 4 | C7 Max | Bottom | -366.7985 | 165.5551 | -0.3757 | 0.8013 | -0.0393 | 416.0114 | 366.7985 | 165.5551 | 0.3757 | 416.0114
2 | 4 | C7 Min | Top | -791.4644 | -121.4843 | -1.5898 | 0.3486 | 0.141 | -344.9544 | 791.4644 | 121.4843 | 1.5898 | 344.9544
2 | 4 | C7 Min | Bottom | -798.6306 | -121.4843 | -1.5898 | 0.3486 | -1.7893 | -563.3759 | 798.6306 | 121.4843 | 1.5898 | 563.3759
2 | 4 | C8 Max | Top | -359.6323 | 165.5551 | -0.3757 | 0.8013 | 2.8458 | 89.6164 | 359.6323 | 165.5551 | 0.3757 | 89.6164
2 | 4 | C8 Max | Bottom | -366.7985 | 165.5551 | -0.3757 | 0.8013 | -0.0393 | 416.0114 | 366.7985 | 165.5551 | 0.3757 | 416.0114
2 | 4 | C8 Min | Top | -791.4644 | -121.4843 | -1.5898 | 0.3486 | 0.141 | -344.9544 | 791.4644 | 121.4843 | 1.5898 | 344.9544
2 | 4 | C8 Min | Bottom | -798.6306 | -121.4843 | -1.5898 | 0.3486 | -1.7893 | -563.3759 | 798.6306 | 121.4843 | 1.5898 | 563.3759
2 | 4 | C9 Max | Top | -437.7615 | 43.6569 | -0.1343 | 0.7628 | 2.3443 | -22.0327 | 437.7615 | 43.6569 | 0.1343 | 22.0327
2 | 4 | C9 Max | Bottom | -444.9277 | 43.6569 | -0.1343 | 0.7628 | 0.7588 | 67.2665 | 444.9277 | 43.6569 | 0.1343 | 67.2665
2 | 4 | C9 Min | Top | -713.3352 | 0.4139 | -1.8312 | 0.3871 | 0.6425 | -233.3053 | 713.3352 | 0.4139 | 1.8312 | 233.3053
2 | 4 | C9 Min | Bottom | -720.5014 | 0.4139 | -1.8312 | 0.3871 | -2.5874 | -214.6309 | 720.5014 | 0.4139 | 1.8312 | 214.6309
2 | 4 | C10 Max | Top | -437.7615 | 43.6569 | -0.1343 | 0.7628 | 2.3443 | -22.0327 | 437.7615 | 43.6569 | 0.1343 | 22.0327
2 | 4 | C10 Max | Bottom | -444.9277 | 43.6569 | -0.1343 | 0.7628 | 0.7588 | 67.2665 | 444.9277 | 43.6569 | 0.1343 | 67.2665
2 | 4 | C10 Min | Top | -713.3352 | 0.4139 | -1.8312 | 0.3871 | 0.6425 | -233.3053 | 713.3352 | 0.4139 | 1.8312 | 233.3053
2 | 4 | C10 Min | Bottom | -720.5014 | 0.4139 | -1.8312 | 0.3871 | -2.5874 | -214.6309 | 720.5014 | 0.4139 | 1.8312 | 214.6309
2 | 4 | ENVC Max | Top | -146.7268 | 165.5551 | 0.3391 | 0.8013 | 2.8458 | 135.3927 | 146.7268 | 165.5551 | 0.3391 | 135.3927
2 | 4 | ENVC Max | Bottom | -152.1015 | 165.5551 | 0.3391 | 0.8013 | 1.2608 | 441.7959 | 152.1015 | 165.5551 | 0.3391 | 441.7959
2 | 4 | ENVC Min | Top | -791.4644 | -129.6442 | -1.8312 | 0.0893 | -0.5169 | -344.9544 | 791.4644 | 129.6442 | 1.8312 | 344.9544
2 | 4 | ENVC Min | Bottom | -798.6306 | -129.6442 | -1.8312 | 0.0893 | -2.5874 | -563.3759 | 798.6306 | 129.6442 | 1.8312 | 563.3759
2 | 7 | PP | Top | -557.4741 | -10.623 | 2.7802 | 0.5613 | -2.5404 | -177.3409 | 557.4741 | 10.623 | 2.7802 | 177.3409
2 | 7 | PP | Bottom | -566.7382 | -10.623 | 2.7802 | 0.5613 | 4.2709 | -203.3672 | 566.7382 | 10.623 | 2.7802 | 203.3672
2 | 7 | SC | Top | -125.2478 | -1.7298 | 0.8082 | 0.0666 | -0.6991 | -33.1161 | 125.2478 | 1.7298 | 0.8082 | 33.1161
2 | 7 | SC | Bottom | -125.2478 | -1.7298 | 0.8082 | 0.0666 | 1.281 | -37.3541 | 125.2478 | 1.7298 | 0.8082 | 37.3541
2 | 7 | SX Max | Top | 277.0866 | 124.0483 | 0.7007 | 2.3922 | 0.8271 | 437.5502 | 277.0866 | 124.0483 | 0.7007 | 437.5502
2 | 7 | SX Max | Bottom | 277.0866 | 124.0483 | 0.7007 | 2.3922 | 1.7068 | 646.0172 | 277.0866 | 124.0483 | 0.7007 | 646.0172
2 | 7 | SY Max | Top | 90.6262 | 91.5302 | 2.7376 | 2.0695 | 2.4076 | 299.4593 | 90.6262 | 91.5302 | 2.7376 | 299.4593
2 | 7 | SY Max | Bottom | 90.6262 | 91.5302 | 2.7376 | 2.0695 | 4.3904 | 106.3279 | 90.6262 | 91.5302 | 2.7376 | 106.3279
2 | 7 | PPSC | Top | -682.7219 | -12.3528 | 3.5884 | 0.6279 | -3.2396 | -210.457 | 682.7219 | 12.3528 | 3.5884 | 210.457
2 | 7 | PPSC | Bottom | -691.986 | -12.3528 | 3.5884 | 0.6279 | 5.552 | -240.7212 | 691.986 | 12.3528 | 3.5884 | 240.7212
2 | 7 | C1 | Top | -780.4637 | -14.8722 | 3.8922 | 0.7859 | -3.5566 | -248.2772 | 780.4637 | 14.8722 | 3.8922 | 248.2772
2 | 7 | C1 | Bottom | -793.4334 | -14.8722 | 3.8922 | 0.7859 | 5.9793 | -284.714 | 793.4334 | 14.8722 | 3.8922 | 284.714
2 | 7 | C2 | Top | -869.3655 | -15.5152 | 4.6294 | 0.7802 | -4.1672 | -265.7948 | 869.3655 | 15.5152 | 4.6294 | 265.7948
2 | 7 | C2 | Bottom | -880.4823 | -15.5152 | 4.6294 | 0.7802 | 7.1748 | -303.8071 | 880.4823 | 15.5152 | 4.6294 | 303.8071
2 | 7 | C3 Max | Top | -113.8054 | 164.107 | 3.4832 | 3.8542 | -1.1285 | 452.9635 | 113.8054 | 164.107 | 3.4832 | 452.9635
2 | 7 | C3 Max | Bottom | -122.1431 | 164.107 | 3.4832 | 3.8542 | 6.2334 | 721.3936 | 122.1431 | 164.107 | 3.4832 | 721.3936
2 | 7 | C3 Min | Top | -889.648 | -183.2283 | 1.5211 | -2.8439 | -3.4443 | -772.1771 | 889.648 | 183.2283 | 1.5211 | 772.1771
2 | 7 | C3 Min | Bottom | -897.9856 | -183.2283 | 1.5211 | -2.8439 | 1.4543 | -1087.4545 | 897.9856 | 183.2283 | 1.5211 | 1087.4545
2 | 7 | C4 Max | Top | -113.8054 | 164.107 | 3.4832 | 3.8542 | -1.1285 | 452.9635 | 113.8054 | 164.107 | 3.4832 | 452.9635
2 | 7 | C4 Max | Bottom | -122.1431 | 164.107 | 3.4832 | 3.8542 | 6.2334 | 721.3936 | 122.1431 | 164.107 | 3.4832 | 721.3936
2 | 7 | C4 Min | Top | -889.648 | -183.2283 | 1.5211 | -2.8439 | -3.4443 | -772.1771 | 889.648 | 183.2283 | 1.5211 | 772.1771
2 | 7 | C4 Min | Bottom | -897.9856 | -183.2283 | 1.5211 | -2.8439 | 1.4543 | -1087.4545 | 897.9856 | 183.2283 | 1.5211 | 1087.4545
2 | 7 | C5 Max | Top | -374.8501 | 118.5815 | 6.3347 | 3.4024 | 1.0843 | 259.6362 | 374.8501 | 118.5815 | 6.3347 | 259.6362
2 | 7 | C5 Max | Bottom | -383.1877 | 118.5815 | 6.3347 | 3.4024 | 9.9904 | -34.1713 | 383.1877 | 118.5815 | 6.3347 | 34.1713
2 | 7 | C5 Min | Top | -628.6033 | -137.7029 | -1.3305 | -2.3921 | -5.6571 | -578.8497 | 628.6033 | 137.7029 | 1.3305 | 578.8497
2 | 7 | C5 Min | Bottom | -636.941 | -137.7029 | -1.3305 | -2.3921 | -2.3027 | -331.8896 | 636.941 | 137.7029 | 1.3305 | 331.8896
2 | 7 | C6 Max | Top | -374.8501 | 118.5815 | 6.3347 | 3.4024 | 1.0843 | 259.6362 | 374.8501 | 118.5815 | 6.3347 | 259.6362
2 | 7 | C6 Max | Bottom | -383.1877 | 118.5815 | 6.3347 | 3.4024 | 9.9904 | -34.1713 | 383.1877 | 118.5815 | 6.3347 | 34.1713
2 | 7 | C6 Min | Top | -628.6033 | -137.7029 | -1.3305 | -2.3921 | -5.6571 | -578.8497 | 628.6033 | 137.7029 | 1.3305 | 578.8497
2 | 7 | C6 Min | Bottom | -636.941 | -137.7029 | -1.3305 | -2.3921 | -2.3027 | -331.8896 | 636.941 | 137.7029 | 1.3305 | 331.8896
2 | 7 | C7 Max | Top | -406.2955 | 159.1903 | 5.1254 | 4.0893 | -2.5898 | 366.6452 | 406.2955 | 159.1903 | 5.1254 | 366.6452
2 | 7 | C7 Max | Bottom | -417.4123 | 159.1903 | 5.1254 | 4.0893 | 8.7957 | 623.0294 | 417.4123 | 159.1903 | 5.1254 | 623.0294
2 | 7 | C7 Min | Top | -1182.1381 | -188.145 | 3.1634 | -2.6088 | -4.9056 | -858.4955 | 1182.1381 | 188.145 | 3.1634 | 858.4955
2 | 7 | C7 Min | Bottom | -1193.2549 | -188.145 | 3.1634 | -2.6088 | 4.0167 | -1185.8188 | 1193.2549 | 188.145 | 3.1634 | 1185.8188
2 | 7 | C8 Max | Top | -406.2955 | 159.1903 | 5.1254 | 4.0893 | -2.5898 | 366.6452 | 406.2955 | 159.1903 | 5.1254 | 366.6452
2 | 7 | C8 Max | Bottom | -417.4123 | 159.1903 | 5.1254 | 4.0893 | 8.7957 | 623.0294 | 417.4123 | 159.1903 | 5.1254 | 623.0294
2 | 7 | C8 Min | Top | -1182.1381 | -188.145 | 3.1634 | -2.6088 | -4.9056 | -858.4955 | 1182.1381 | 188.145 | 3.1634 | 858.4955
2 | 7 | C8 Min | Bottom | -1193.2549 | -188.145 | 3.1634 | -2.6088 | 4.0167 | -1185.8188 | 1193.2549 | 188.145 | 3.1634 | 1185.8188
2 | 7 | C9 Max | Top | -667.3401 | 113.6649 | 7.977 | 3.6375 | -0.377 | 173.3178 | 667.3401 | 113.6649 | 7.977 | 173.3178
2 | 7 | C9 Max | Bottom | -678.457 | 113.6649 | 7.977 | 3.6375 | 12.5527 | -132.5356 | 678.457 | 113.6649 | 7.977 | 132.5356
2 | 7 | C9 Min | Top | -921.0934 | -142.6196 | 0.3118 | -2.157 | -7.1183 | -665.1681 | 921.0934 | 142.6196 | 0.3118 | 665.1681
2 | 7 | C9 Min | Bottom | -932.2103 | -142.6196 | 0.3118 | -2.157 | 0.2596 | -430.2538 | 932.2103 | 142.6196 | 0.3118 | 430.2538
2 | 7 | C10 Max | Top | -667.3401 | 113.6649 | 7.977 | 3.6375 | -0.377 | 173.3178 | 667.3401 | 113.6649 | 7.977 | 173.3178
2 | 7 | C10 Max | Bottom | -678.457 | 113.6649 | 7.977 | 3.6375 | 12.5527 | -132.5356 | 678.457 | 113.6649 | 7.977 | 132.5356
2 | 7 | C10 Min | Top | -921.0934 | -142.6196 | 0.3118 | -2.157 | -7.1183 | -665.1681 | 921.0934 | 142.6196 | 0.3118 | 665.1681
2 | 7 | C10 Min | Bottom | -932.2103 | -142.6196 | 0.3118 | -2.157 | 0.2596 | -430.2538 | 932.2103 | 142.6196 | 0.3118 | 430.2538
2 | 7 | ENVC Max | Top | -113.8054 | 164.107 | 7.977 | 4.0893 | 1.0843 | 452.9635 | 113.8054 | 164.107 | 7.977 | 452.9635
2 | 7 | ENVC Max | Bottom | -122.1431 | 164.107 | 7.977 | 4.0893 | 12.5527 | 721.3936 | 122.1431 | 164.107 | 7.977 | 721.3936
2 | 7 | ENVC Min | Top | -1182.1381 | -188.145 | -1.3305 | -2.8439 | -7.1183 | -858.4955 | 1182.1381 | 188.145 | 1.3305 | 858.4955
2 | 7 | ENVC Min | Bottom | -1193.2549 | -188.145 | -1.3305 | -2.8439 | -2.3027 | -1185.8188 | 1193.2549 | 188.145 | 1.3305 | 1185.8188
2 | 10 | PP | Top | -282.712 | -10.4281 | -0.3067 | -0.2426 | 0.2497 | -5.1955 | 282.712 | 10.4281 | 0.3067 | 5.1955
2 | 10 | PP | Bottom | -288.1632 | -10.4281 | -0.3067 | -0.2426 | -0.5017 | -30.7444 | 288.1632 | 10.4281 | 0.3067 | 30.7444
2 | 10 | SC | Top | -69.0238 | -3.7353 | -0.0878 | -0.0761 | 0.0567 | 0.6935 | 69.0238 | 3.7353 | 0.0878 | 0.6935
2 | 10 | SC | Bottom | -69.0238 | -3.7353 | -0.0878 | -0.0761 | -0.1583 | -8.4579 | 69.0238 | 3.7353 | 0.0878 | 8.4579
2 | 10 | SX Max | Top | 121.6764 | 22.4987 | 0.4962 | 0.4756 | 0.6084 | 181.3946 | 121.6764 | 22.4987 | 0.4962 | 181.3946
2 | 10 | SX Max | Bottom | 121.6764 | 22.4987 | 0.4962 | 0.4756 | 0.6099 | 131.0828 | 121.6764 | 22.4987 | 0.4962 | 131.0828
2 | 10 | SY Max | Top | 27.6771 | 13.7036 | 1.1684 | 0.5037 | 1.1293 | 67.6103 | 27.6771 | 13.7036 | 1.1684 | 67.6103
2 | 10 | SY Max | Bottom | 27.6771 | 13.7036 | 1.1684 | 0.5037 | 1.7386 | 37.0951 | 27.6771 | 13.7036 | 1.1684 | 37.0951
2 | 10 | PPSC | Top | -351.7358 | -14.1634 | -0.3945 | -0.3187 | 0.3064 | -4.5019 | 351.7358 | 14.1634 | 0.3945 | 4.5019
2 | 10 | PPSC | Bottom | -357.187 | -14.1634 | -0.3945 | -0.3187 | -0.6601 | -39.2023 | 357.187 | 14.1634 | 0.3945 | 39.2023
2 | 10 | C1 | Top | -395.7968 | -14.5994 | -0.4294 | -0.3397 | 0.3495 | -7.2736 | 395.7968 | 14.5994 | 0.4294 | 7.2736
2 | 10 | C1 | Bottom | -403.4285 | -14.5994 | -0.4294 | -0.3397 | -0.7024 | -43.0421 | 403.4285 | 14.5994 | 0.4294 | 43.0421
2 | 10 | C2 | Top | -449.6924 | -18.4902 | -0.5085 | -0.4129 | 0.3903 | -5.1249 | 449.6924 | 18.4902 | 0.5085 | 5.1249
2 | 10 | C2 | Bottom | -456.2339 | -18.4902 | -0.5085 | -0.4129 | -0.8554 | -50.4259 | 456.2339 | 18.4902 | 0.5085 | 50.4259
2 | 10 | C3 Max | Top | -84.0937 | 22.1129 | 0.4187 | 0.4475 | 1.0764 | 249.2765 | 84.0937 | 22.1129 | 0.4187 | 249.2765
2 | 10 | C3 Max | Bottom | -88.9999 | 22.1129 | 0.4187 | 0.4475 | 0.4023 | 155.846 | 88.9999 | 22.1129 | 0.4187 | 155.846
2 | 10 | C3 Min | Top | -424.7878 | -40.8835 | -0.9708 | -0.8843 | -0.627 | -258.6284 | 424.7878 | 40.8835 | 0.9708 | 258.6284
2 | 10 | C3 Min | Bottom | -429.6939 | -40.8835 | -0.9708 | -0.8843 | -1.3054 | -211.1859 | 429.6939 | 40.8835 | 0.9708 | 211.1859
2 | 10 | C4 Max | Top | -84.0937 | 22.1129 | 0.4187 | 0.4475 | 1.0764 | 249.2765 | 84.0937 | 22.1129 | 0.4187 | 249.2765
2 | 10 | C4 Max | Bottom | -88.9999 | 22.1129 | 0.4187 | 0.4475 | 0.4023 | 155.846 | 88.9999 | 22.1129 | 0.4187 | 155.846
2 | 10 | C4 Min | Top | -424.7878 | -40.8835 | -0.9708 | -0.8843 | -0.627 | -258.6284 | 424.7878 | 40.8835 | 0.9708 | 258.6284
2 | 10 | C4 Min | Bottom | -429.6939 | -40.8835 | -0.9708 | -0.8843 | -1.3054 | -211.1859 | 429.6939 | 40.8835 | 0.9708 | 211.1859
2 | 10 | C5 Max | Top | -215.6929 | 9.7997 | 1.3598 | 0.4869 | 1.8058 | 89.9785 | 215.6929 | 9.7997 | 1.3598 | 89.9785
2 | 10 | C5 Max | Bottom | -220.599 | 9.7997 | 1.3598 | 0.4869 | 1.9825 | 24.2632 | 220.599 | 9.7997 | 1.3598 | 24.2632
2 | 10 | C5 Min | Top | -293.1887 | -28.5703 | -1.9118 | -0.9236 | -1.3563 | -99.3303 | 293.1887 | 28.5703 | 1.9118 | 99.3303
2 | 10 | C5 Min | Bottom | -298.0948 | -28.5703 | -1.9118 | -0.9236 | -2.8856 | -79.6031 | 298.0948 | 28.5703 | 1.9118 | 79.6031
2 | 10 | C6 Max | Top | -215.6929 | 9.7997 | 1.3598 | 0.4869 | 1.8058 | 89.9785 | 215.6929 | 9.7997 | 1.3598 | 89.9785
2 | 10 | C6 Max | Bottom | -220.599 | 9.7997 | 1.3598 | 0.4869 | 1.9825 | 24.2632 | 220.599 | 9.7997 | 1.3598 | 24.2632
2 | 10 | C6 Min | Top | -293.1887 | -28.5703 | -1.9118 | -0.9236 | -1.3563 | -99.3303 | 293.1887 | 28.5703 | 1.9118 | 99.3303
2 | 10 | C6 Min | Bottom | -298.0948 | -28.5703 | -1.9118 | -0.9236 | -2.8856 | -79.6031 | 298.0948 | 28.5703 | 1.9118 | 79.6031
2 | 10 | C7 Max | Top | -237.9311 | 15.2491 | 0.2389 | 0.2986 | 1.208 | 248.4114 | 237.9311 | 15.2491 | 0.2389 | 248.4114
2 | 10 | C7 Max | Bottom | -244.4726 | 15.2491 | 0.2389 | 0.2986 | 0.0934 | 138.1648 | 244.4726 | 15.2491 | 0.2389 | 138.1648
2 | 10 | C7 Min | Top | -578.6252 | -47.7472 | -1.1505 | -1.0331 | -0.4954 | -259.4935 | 578.6252 | 47.7472 | 1.1505 | 259.4935
2 | 10 | C7 Min | Bottom | -585.1667 | -47.7472 | -1.1505 | -1.0331 | -1.6142 | -228.8671 | 585.1667 | 47.7472 | 1.1505 | 228.8671
2 | 10 | C8 Max | Top | -237.9311 | 15.2491 | 0.2389 | 0.2986 | 1.208 | 248.4114 | 237.9311 | 15.2491 | 0.2389 | 248.4114
2 | 10 | C8 Max | Bottom | -244.4726 | 15.2491 | 0.2389 | 0.2986 | 0.0934 | 138.1648 | 244.4726 | 15.2491 | 0.2389 | 138.1648
2 | 10 | C8 Min | Top | -578.6252 | -47.7472 | -1.1505 | -1.0331 | -0.4954 | -259.4935 | 578.6252 | 47.7472 | 1.1505 | 259.4935
2 | 10 | C8 Min | Bottom | -585.1667 | -47.7472 | -1.1505 | -1.0331 | -1.6142 | -228.8671 | 585.1667 | 47.7472 | 1.1505 | 228.8671
2 | 10 | C9 Max | Top | -369.5302 | 2.936 | 1.18 | 0.338 | 1.9374 | 89.1134 | 369.5302 | 2.936 | 1.18 | 89.1134
2 | 10 | C9 Max | Bottom | -376.0717 | 2.936 | 1.18 | 0.338 | 1.6736 | 6.582 | 376.0717 | 2.936 | 1.18 | 6.582
2 | 10 | C9 Min | Top | -447.0261 | -35.434 | -2.0916 | -1.0725 | -1.2248 | -100.1954 | 447.0261 | 35.434 | 2.0916 | 100.1954
2 | 10 | C9 Min | Bottom | -453.5676 | -35.434 | -2.0916 | -1.0725 | -3.1944 | -97.2843 | 453.5676 | 35.434 | 2.0916 | 97.2843
2 | 10 | C10 Max | Top | -369.5302 | 2.936 | 1.18 | 0.338 | 1.9374 | 89.1134 | 369.5302 | 2.936 | 1.18 | 89.1134
2 | 10 | C10 Max | Bottom | -376.0717 | 2.936 | 1.18 | 0.338 | 1.6736 | 6.582 | 376.0717 | 2.936 | 1.18 | 6.582
2 | 10 | C10 Min | Top | -447.0261 | -35.434 | -2.0916 | -1.0725 | -1.2248 | -100.1954 | 447.0261 | 35.434 | 2.0916 | 100.1954
2 | 10 | C10 Min | Bottom | -453.5676 | -35.434 | -2.0916 | -1.0725 | -3.1944 | -97.2843 | 453.5676 | 35.434 | 2.0916 | 97.2843
2 | 10 | ENVC Max | Top | -84.0937 | 22.1129 | 1.3598 | 0.4869 | 1.9374 | 249.2765 | 84.0937 | 22.1129 | 1.3598 | 249.2765
2 | 10 | ENVC Max | Bottom | -88.9999 | 22.1129 | 1.3598 | 0.4869 | 1.9825 | 155.846 | 88.9999 | 22.1129 | 1.3598 | 155.846
2 | 10 | ENVC Min | Top | -578.6252 | -47.7472 | -2.0916 | -1.0725 | -1.3563 | -259.4935 | 578.6252 | 47.7472 | 2.0916 | 259.4935
2 | 10 | ENVC Min | Bottom | -585.1667 | -47.7472 | -2.0916 | -1.0725 | -3.1944 | -228.8671 | 585.1667 | 47.7472 | 2.0916 | 228.8671
2 | 13 | PP | Top | -239.1558 | -1.8575 | 0.422 | -0.1278 | -0.0738 | -25.2351 | 239.1558 | 1.8575 | 0.422 | 25.2351
2 | 13 | PP | Bottom | -245.3574 | -1.8575 | 0.422 | -0.1278 | 0.9601 | -29.786 | 245.3574 | 1.8575 | 0.422 | 29.786
2 | 13 | SC | Top | -62.6813 | -0.0792 | 0.1894 | -0.0883 | -0.124 | -6.3768 | 62.6813 | 0.0792 | 0.1894 | 6.3768
2 | 13 | SC | Bottom | -62.6813 | -0.0792 | 0.1894 | -0.0883 | 0.34 | -6.5709 | 62.6813 | 0.0792 | 0.1894 | 6.5709
2 | 13 | SX Max | Top | 102.9995 | 11.2082 | 1.9224 | 1.2172 | 1.7743 | 29.2488 | 102.9995 | 11.2082 | 1.9224 | 29.2488
2 | 13 | SX Max | Bottom | 102.9995 | 11.2082 | 1.9224 | 1.2172 | 2.987 | 53.4635 | 102.9995 | 11.2082 | 1.9224 | 53.4635
2 | 13 | SY Max | Top | 18.8266 | 17.873 | 0.4852 | 0.5848 | 0.5113 | 97.4687 | 18.8266 | 17.873 | 0.4852 | 97.4687
2 | 13 | SY Max | Bottom | 18.8266 | 17.873 | 0.4852 | 0.5848 | 0.6816 | 134.9241 | 18.8266 | 17.873 | 0.4852 | 134.9241
2 | 13 | PPSC | Top | -301.8371 | -1.9367 | 0.6114 | -0.2161 | -0.1978 | -31.6119 | 301.8371 | 1.9367 | 0.6114 | 31.6119
2 | 13 | PPSC | Bottom | -308.0387 | -1.9367 | 0.6114 | -0.2161 | 1.3001 | -36.3569 | 308.0387 | 1.9367 | 0.6114 | 36.3569
2 | 13 | C1 | Top | -334.8182 | -2.6005 | 0.5908 | -0.1789 | -0.1034 | -35.3291 | 334.8182 | 2.6005 | 0.5908 | 35.3291
2 | 13 | C1 | Bottom | -343.5004 | -2.6005 | 0.5908 | -0.1789 | 1.3441 | -41.7003 | 343.5004 | 2.6005 | 0.5908 | 41.7003
2 | 13 | C2 | Top | -387.2771 | -2.3558 | 0.8094 | -0.2947 | -0.287 | -40.485 | 387.2771 | 2.3558 | 0.8094 | 40.485
2 | 13 | C2 | Bottom | -394.719 | -2.3558 | 0.8094 | -0.2947 | 1.6961 | -46.2566 | 394.719 | 2.3558 | 0.8094 | 46.2566
2 | 13 | C3 Max | Top | -71.041 | 14.0197 | 3.0712 | 1.589 | 2.4176 | 18.2368 | 71.041 | 14.0197 | 3.0712 | 18.2368
2 | 13 | C3 Max | Bottom | -76.6224 | 14.0197 | 3.0712 | 1.589 | 5.0459 | 48.0416 | 76.6224 | 14.0197 | 3.0712 | 48.0416
2 | 13 | C3 Min | Top | -359.4395 | -17.3632 | -2.3115 | -1.819 | -2.5505 | -63.6599 | 359.4395 | 17.3632 | 2.3115 | 63.6599
2 | 13 | C3 Min | Bottom | -365.0209 | -17.3632 | -2.3115 | -1.819 | -3.3177 | -101.6563 | 365.0209 | 17.3632 | 2.3115 | 101.6563
2 | 13 | C4 Max | Top | -71.041 | 14.0197 | 3.0712 | 1.589 | 2.4176 | 18.2368 | 71.041 | 14.0197 | 3.0712 | 18.2368
2 | 13 | C4 Max | Bottom | -76.6224 | 14.0197 | 3.0712 | 1.589 | 5.0459 | 48.0416 | 76.6224 | 14.0197 | 3.0712 | 48.0416
2 | 13 | C4 Min | Top | -359.4395 | -17.3632 | -2.3115 | -1.819 | -2.5505 | -63.6599 | 359.4395 | 17.3632 | 2.3115 | 63.6599
2 | 13 | C4 Min | Bottom | -365.0209 | -17.3632 | -2.3115 | -1.819 | -3.3177 | -101.6563 | 365.0209 | 17.3632 | 2.3115 | 101.6563
2 | 13 | C5 Max | Top | -188.8831 | 23.3504 | 1.0591 | 0.7037 | 0.6494 | 113.7447 | 188.8831 | 23.3504 | 1.0591 | 113.7447
2 | 13 | C5 Max | Bottom | -194.4645 | 23.3504 | 1.0591 | 0.7037 | 1.8183 | 162.0864 | 194.4645 | 23.3504 | 1.0591 | 162.0864
2 | 13 | C5 Min | Top | -241.5974 | -26.6939 | -0.2995 | -0.9337 | -0.7823 | -159.1678 | 241.5974 | 26.6939 | 0.2995 | 159.1678
2 | 13 | C5 Min | Bottom | -247.1789 | -26.6939 | -0.2995 | -0.9337 | -0.0901 | -215.7011 | 247.1789 | 26.6939 | 0.2995 | 215.7011
2 | 13 | C6 Max | Top | -188.8831 | 23.3504 | 1.0591 | 0.7037 | 0.6494 | 113.7447 | 188.8831 | 23.3504 | 1.0591 | 113.7447
2 | 13 | C6 Max | Bottom | -194.4645 | 23.3504 | 1.0591 | 0.7037 | 1.8183 | 162.0864 | 194.4645 | 23.3504 | 1.0591 | 162.0864
2 | 13 | C6 Min | Top | -241.5974 | -26.6939 | -0.2995 | -0.9337 | -0.7823 | -159.1678 | 241.5974 | 26.6939 | 0.2995 | 159.1678
2 | 13 | C6 Min | Bottom | -247.1789 | -26.6939 | -0.2995 | -0.9337 | -0.0901 | -215.7011 | 247.1789 | 26.6939 | 0.2995 | 215.7011
2 | 13 | C7 Max | Top | -205.469 | 13.3833 | 3.3871 | 1.4624 | 2.2715 | 4.2894 | 205.469 | 13.3833 | 3.3871 | 4.2894
2 | 13 | C7 Max | Bottom | -212.9109 | 13.3833 | 3.3871 | 1.4624 | 5.6739 | 32.5349 | 212.9109 | 13.3833 | 3.3871 | 32.5349
2 | 13 | C7 Min | Top | -493.8676 | -17.9997 | -1.9955 | -1.9457 | -2.6967 | -77.6073 | 493.8676 | 17.9997 | 1.9955 | 77.6073
2 | 13 | C7 Min | Bottom | -501.3095 | -17.9997 | -1.9955 | -1.9457 | -2.6897 | -117.163 | 501.3095 | 17.9997 | 1.9955 | 117.163
2 | 13 | C8 Max | Top | -205.469 | 13.3833 | 3.3871 | 1.4624 | 2.2715 | 4.2894 | 205.469 | 13.3833 | 3.3871 | 4.2894
2 | 13 | C8 Max | Bottom | -212.9109 | 13.3833 | 3.3871 | 1.4624 | 5.6739 | 32.5349 | 212.9109 | 13.3833 | 3.3871 | 32.5349
2 | 13 | C8 Min | Top | -493.8676 | -17.9997 | -1.9955 | -1.9457 | -2.6967 | -77.6073 | 493.8676 | 17.9997 | 1.9955 | 77.6073
2 | 13 | C8 Min | Bottom | -501.3095 | -17.9997 | -1.9955 | -1.9457 | -2.6897 | -117.163 | 501.3095 | 17.9997 | 1.9955 | 117.163
2 | 13 | C9 Max | Top | -323.3111 | 22.7139 | 1.3751 | 0.577 | 0.5033 | 99.7973 | 323.3111 | 22.7139 | 1.3751 | 99.7973
2 | 13 | C9 Max | Bottom | -330.753 | 22.7139 | 1.3751 | 0.577 | 2.4463 | 146.5797 | 330.753 | 22.7139 | 1.3751 | 146.5797
2 | 13 | C9 Min | Top | -376.0255 | -27.3304 | 0.0165 | -1.0604 | -0.9284 | -173.1152 | 376.0255 | 27.3304 | 0.0165 | 173.1152
2 | 13 | C9 Min | Bottom | -383.4674 | -27.3304 | 0.0165 | -1.0604 | 0.5379 | -231.2078 | 383.4674 | 27.3304 | 0.0165 | 231.2078
2 | 13 | C10 Max | Top | -323.3111 | 22.7139 | 1.3751 | 0.577 | 0.5033 | 99.7973 | 323.3111 | 22.7139 | 1.3751 | 99.7973
2 | 13 | C10 Max | Bottom | -330.753 | 22.7139 | 1.3751 | 0.577 | 2.4463 | 146.5797 | 330.753 | 22.7139 | 1.3751 | 146.5797
2 | 13 | C10 Min | Top | -376.0255 | -27.3304 | 0.0165 | -1.0604 | -0.9284 | -173.1152 | 376.0255 | 27.3304 | 0.0165 | 173.1152
2 | 13 | C10 Min | Bottom | -383.4674 | -27.3304 | 0.0165 | -1.0604 | 0.5379 | -231.2078 | 383.4674 | 27.3304 | 0.0165 | 231.2078
2 | 13 | ENVC Max | Top | -71.041 | 23.3504 | 3.3871 | 1.589 | 2.4176 | 113.7447 | 71.041 | 23.3504 | 3.3871 | 113.7447
2 | 13 | ENVC Max | Bottom | -76.6224 | 23.3504 | 3.3871 | 1.589 | 5.6739 | 162.0864 | 76.6224 | 23.3504 | 3.3871 | 162.0864
2 | 13 | ENVC Min | Top | -493.8676 | -27.3304 | -2.3115 | -1.9457 | -2.6967 | -173.1152 | 493.8676 | 27.3304 | 2.3115 | 173.1152
2 | 13 | ENVC Min | Bottom | -501.3095 | -27.3304 | -2.3115 | -1.9457 | -3.3177 | -231.2078 | 501.3095 | 27.3304 | 2.3115 | 231.2078
2 | 14 | PP | Top | -63.0057 | 1.1605 | 0.1357 | 0.004 | -0.1393 | -1.4893 | 63.0057 | 1.1605 | 0.1357 | 1.4893
2 | 14 | PP | Bottom | -64.1542 | 1.1605 | 0.1357 | 0.004 | 0.1933 | 1.3539 | 64.1542 | 1.1605 | 0.1357 | 1.3539
2 | 14 | SC | Top | -15.572 | 0.5327 | 0.0465 | 0.0011 | -0.0514 | -0.6486 | 15.572 | 0.5327 | 0.0465 | 0.6486
2 | 14 | SC | Bottom | -15.572 | 0.5327 | 0.0465 | 0.0011 | 0.0625 | 0.6565 | 15.572 | 0.5327 | 0.0465 | 0.6565
2 | 14 | SX Max | Top | 51.428 | 6.9959 | 0.3109 | 0.0501 | 0.3145 | 8.4259 | 51.428 | 6.9959 | 0.3109 | 8.4259
2 | 14 | SX Max | Bottom | 51.428 | 6.9959 | 0.3109 | 0.0501 | 0.4517 | 8.7203 | 51.428 | 6.9959 | 0.3109 | 8.7203
2 | 14 | SY Max | Top | 21.4261 | 6.1517 | 0.0457 | 0.0422 | 0.0489 | 6.9482 | 21.4261 | 6.1517 | 0.0457 | 6.9482
2 | 14 | SY Max | Bottom | 21.4261 | 6.1517 | 0.0457 | 0.0422 | 0.0658 | 8.1288 | 21.4261 | 6.1517 | 0.0457 | 8.1288
2 | 14 | PPSC | Top | -78.5778 | 1.6932 | 0.1822 | 0.0051 | -0.1907 | -2.1379 | 78.5778 | 1.6932 | 0.1822 | 2.1379
2 | 14 | PPSC | Bottom | -79.7262 | 1.6932 | 0.1822 | 0.0051 | 0.2558 | 2.0103 | 79.7262 | 1.6932 | 0.1822 | 2.0103
2 | 14 | C1 | Top | -88.208 | 1.6247 | 0.19 | 0.0056 | -0.195 | -2.0851 | 88.208 | 1.6247 | 0.19 | 2.0851
2 | 14 | C1 | Bottom | -89.8159 | 1.6247 | 0.19 | 0.0056 | 0.2706 | 1.8954 | 89.8159 | 1.6247 | 0.19 | 1.8954
2 | 14 | C2 | Top | -100.5221 | 2.2449 | 0.2373 | 0.0066 | -0.2494 | -2.825 | 100.5221 | 2.2449 | 0.2373 | 2.825
2 | 14 | C2 | Bottom | -101.9003 | 2.2449 | 0.2373 | 0.0066 | 0.332 | 2.675 | 101.9003 | 2.2449 | 0.2373 | 2.675
2 | 14 | C3 Max | Top | 15.294 | 10.8387 | 0.5574 | 0.0738 | 0.3149 | 10.4559 | 15.294 | 10.8387 | 0.5574 | 10.4559
2 | 14 | C3 Max | Bottom | 14.2604 | 10.8387 | 0.5574 | 0.0738 | 0.8063 | 13.4269 | 14.2604 | 10.8387 | 0.5574 | 13.4269
2 | 14 | C3 Min | Top | -128.7044 | -8.7499 | -0.3131 | -0.0666 | -0.5656 | -13.1367 | 128.7044 | 8.7499 | 0.3131 | 13.1367
2 | 14 | C3 Min | Bottom | -129.738 | -8.7499 | -0.3131 | -0.0666 | -0.4584 | -10.9899 | 129.738 | 8.7499 | 0.3131 | 10.9899
2 | 14 | C4 Max | Top | 15.294 | 10.8387 | 0.5574 | 0.0738 | 0.3149 | 10.4559 | 15.294 | 10.8387 | 0.5574 | 10.4559
2 | 14 | C4 Max | Bottom | 14.2604 | 10.8387 | 0.5574 | 0.0738 | 0.8063 | 13.4269 | 14.2604 | 10.8387 | 0.5574 | 13.4269
2 | 14 | C4 Min | Top | -128.7044 | -8.7499 | -0.3131 | -0.0666 | -0.5656 | -13.1367 | 128.7044 | 8.7499 | 0.3131 | 13.1367
2 | 14 | C4 Min | Bottom | -129.738 | -8.7499 | -0.3131 | -0.0666 | -0.4584 | -10.9899 | 129.738 | 8.7499 | 0.3131 | 10.9899
2 | 14 | C5 Max | Top | -26.7087 | 9.6568 | 0.1861 | 0.0627 | -0.0569 | 8.3871 | 26.7087 | 9.6568 | 0.1861 | 8.3871
2 | 14 | C5 Max | Bottom | -27.7423 | 9.6568 | 0.1861 | 0.0627 | 0.2661 | 12.5987 | 27.7423 | 9.6568 | 0.1861 | 12.5987
2 | 14 | C5 Min | Top | -86.7016 | -7.5679 | 0.0582 | -0.0555 | -0.1938 | -11.0679 | 86.7016 | 7.5679 | 0.0582 | 11.0679
2 | 14 | C5 Min | Bottom | -87.7352 | -7.5679 | 0.0582 | -0.0555 | 0.0818 | -10.1618 | 87.7352 | 7.5679 | 0.0582 | 10.1618
2 | 14 | C6 Max | Top | -26.7087 | 9.6568 | 0.1861 | 0.0627 | -0.0569 | 8.3871 | 26.7087 | 9.6568 | 0.1861 | 8.3871
2 | 14 | C6 Max | Bottom | -27.7423 | 9.6568 | 0.1861 | 0.0627 | 0.2661 | 12.5987 | 27.7423 | 9.6568 | 0.1861 | 12.5987
2 | 14 | C6 Min | Top | -86.7016 | -7.5679 | 0.0582 | -0.0555 | -0.1938 | -11.0679 | 86.7016 | 7.5679 | 0.0582 | 11.0679
2 | 14 | C6 Min | Bottom | -87.7352 | -7.5679 | 0.0582 | -0.0555 | 0.0818 | -10.1618 | 87.7352 | 7.5679 | 0.0582 | 10.1618
2 | 14 | C7 Max | Top | -19.1797 | 11.7196 | 0.6446 | 0.0761 | 0.2217 | 9.3605 | 19.1797 | 11.7196 | 0.6446 | 9.3605
2 | 14 | C7 Max | Bottom | -20.5578 | 11.7196 | 0.6446 | 0.0761 | 0.9268 | 14.4895 | 20.5578 | 11.7196 | 0.6446 | 14.4895
2 | 14 | C7 Min | Top | -163.1781 | -7.869 | -0.2259 | -0.0643 | -0.6588 | -14.2321 | 163.1781 | 7.869 | 0.2259 | 14.2321
2 | 14 | C7 Min | Bottom | -164.5562 | -7.869 | -0.2259 | -0.0643 | -0.3379 | -9.9273 | 164.5562 | 7.869 | 0.2259 | 9.9273
2 | 14 | C8 Max | Top | -19.1797 | 11.7196 | 0.6446 | 0.0761 | 0.2217 | 9.3605 | 19.1797 | 11.7196 | 0.6446 | 9.3605
2 | 14 | C8 Max | Bottom | -20.5578 | 11.7196 | 0.6446 | 0.0761 | 0.9268 | 14.4895 | 20.5578 | 11.7196 | 0.6446 | 14.4895
2 | 14 | C8 Min | Top | -163.1781 | -7.869 | -0.2259 | -0.0643 | -0.6588 | -14.2321 | 163.1781 | 7.869 | 0.2259 | 14.2321
2 | 14 | C8 Min | Bottom | -164.5562 | -7.869 | -0.2259 | -0.0643 | -0.3379 | -9.9273 | 164.5562 | 7.869 | 0.2259 | 9.9273
2 | 14 | C9 Max | Top | -61.1824 | 10.5376 | 0.2733 | 0.065 | -0.1501 | 7.2917 | 61.1824 | 10.5376 | 0.2733 | 7.2917
2 | 14 | C9 Max | Bottom | -62.5606 | 10.5376 | 0.2733 | 0.065 | 0.3866 | 13.6614 | 62.5606 | 10.5376 | 0.2733 | 13.6614
2 | 14 | C9 Min | Top | -121.1754 | -6.6871 | 0.1454 | -0.0532 | -0.287 | -12.1633 | 121.1754 | 6.6871 | 0.1454 | 12.1633
2 | 14 | C9 Min | Bottom | -122.5535 | -6.6871 | 0.1454 | -0.0532 | 0.2023 | -9.0991 | 122.5535 | 6.6871 | 0.1454 | 9.0991
2 | 14 | C10 Max | Top | -61.1824 | 10.5376 | 0.2733 | 0.065 | -0.1501 | 7.2917 | 61.1824 | 10.5376 | 0.2733 | 7.2917
2 | 14 | C10 Max | Bottom | -62.5606 | 10.5376 | 0.2733 | 0.065 | 0.3866 | 13.6614 | 62.5606 | 10.5376 | 0.2733 | 13.6614
2 | 14 | C10 Min | Top | -121.1754 | -6.6871 | 0.1454 | -0.0532 | -0.287 | -12.1633 | 121.1754 | 6.6871 | 0.1454 | 12.1633
2 | 14 | C10 Min | Bottom | -122.5535 | -6.6871 | 0.1454 | -0.0532 | 0.2023 | -9.0991 | 122.5535 | 6.6871 | 0.1454 | 9.0991
2 | 14 | ENVC Max | Top | 15.294 | 11.7196 | 0.6446 | 0.0761 | 0.3149 | 10.4559 | 15.294 | 11.7196 | 0.6446 | 10.4559
2 | 14 | ENVC Max | Bottom | 14.2604 | 11.7196 | 0.6446 | 0.0761 | 0.9268 | 14.4895 | 14.2604 | 11.7196 | 0.6446 | 14.4895
2 | 14 | ENVC Min | Top | -163.1781 | -8.7499 | -0.3131 | -0.0666 | -0.6588 | -14.2321 | 163.1781 | 8.7499 | 0.3131 | 14.2321
2 | 14 | ENVC Min | Bottom | -164.5562 | -8.7499 | -0.3131 | -0.0666 | -0.4584 | -10.9899 | 164.5562 | 8.7499 | 0.3131 | 10.9899
2 | 20 | PP | Top | -411.2096 | 14.858 | 1.0161 | -0.1926 | -1.0979 | 17.7914 | 411.2096 | 14.858 | 1.0161 | 17.7914
2 | 20 | PP | Bottom | -417.6408 | 14.858 | 1.0161 | -0.1926 | 1.3917 | 54.1935 | 417.6408 | 14.858 | 1.0161 | 54.1935
2 | 20 | SC | Top | -93.3709 | 2.3323 | 0.2567 | -0.0289 | -0.2955 | 5.2475 | 93.3709 | 2.3323 | 0.2567 | 5.2475
2 | 20 | SC | Bottom | -93.3709 | 2.3323 | 0.2567 | -0.0289 | 0.3333 | 10.9615 | 93.3709 | 2.3323 | 0.2567 | 10.9615
2 | 20 | SX Max | Top | 18.4291 | 11.7973 | 2.7652 | 2.3011 | 3.0476 | 69.1537 | 18.4291 | 11.7973 | 2.7652 | 69.1537
2 | 20 | SX Max | Bottom | 18.4291 | 11.7973 | 2.7652 | 2.3011 | 3.7594 | 62.2526 | 18.4291 | 11.7973 | 2.7652 | 62.2526
2 | 20 | SY Max | Top | 77.9851 | 72.1499 | 0.8886 | 1.7079 | 0.7317 | 78.9628 | 77.9851 | 72.1499 | 0.8886 | 78.9628
2 | 20 | SY Max | Bottom | 77.9851 | 72.1499 | 0.8886 | 1.7079 | 1.4616 | 235.2941 | 77.9851 | 72.1499 | 0.8886 | 235.2941
2 | 20 | PPSC | Top | -504.5805 | 17.1903 | 1.2728 | -0.2215 | -1.3934 | 23.0389 | 504.5805 | 17.1903 | 1.2728 | 23.0389
2 | 20 | PPSC | Bottom | -511.0117 | 17.1903 | 1.2728 | -0.2215 | 1.725 | 65.155 | 511.0117 | 17.1903 | 1.2728 | 65.155
2 | 20 | C1 | Top | -575.6934 | 20.8012 | 1.4226 | -0.2697 | -1.537 | 24.908 | 575.6934 | 20.8012 | 1.4226 | 24.908
2 | 20 | C1 | Bottom | -584.6972 | 20.8012 | 1.4226 | -0.2697 | 1.9483 | 75.871 | 584.6972 | 20.8012 | 1.4226 | 75.871
2 | 20 | C2 | Top | -642.8449 | 21.5612 | 1.63 | -0.2774 | -1.7903 | 29.7456 | 642.8449 | 21.5612 | 1.63 | 29.7456
2 | 20 | C2 | Bottom | -650.5624 | 21.5612 | 1.63 | -0.2774 | 2.2033 | 82.5706 | 650.5624 | 21.5612 | 1.63 | 82.5706
2 | 20 | C3 Max | Top | -344.2879 | 29.8884 | 4.7858 | 3.0482 | 3.2785 | 112.8274 | 344.2879 | 29.8884 | 4.7858 | 112.8274
2 | 20 | C3 Max | Bottom | -350.076 | 29.8884 | 4.7858 | 3.0482 | 6.5157 | 135.9279 | 350.076 | 29.8884 | 4.7858 | 135.9279
2 | 20 | C3 Min | Top | -395.8893 | -3.144 | -2.9567 | -3.395 | -5.2547 | -80.8029 | 395.8893 | 3.144 | 2.9567 | 80.8029
2 | 20 | C3 Min | Bottom | -401.6774 | -3.144 | -2.9567 | -3.395 | -4.0107 | -38.3795 | 401.6774 | 3.144 | 2.9567 | 38.3795
2 | 20 | C4 Max | Top | -344.2879 | 29.8884 | 4.7858 | 3.0482 | 3.2785 | 112.8274 | 344.2879 | 29.8884 | 4.7858 | 112.8274
2 | 20 | C4 Max | Bottom | -350.076 | 29.8884 | 4.7858 | 3.0482 | 6.5157 | 135.9279 | 350.076 | 29.8884 | 4.7858 | 135.9279
2 | 20 | C4 Min | Top | -395.8893 | -3.144 | -2.9567 | -3.395 | -5.2547 | -80.8029 | 395.8893 | 3.144 | 2.9567 | 80.8029
2 | 20 | C4 Min | Bottom | -401.6774 | -3.144 | -2.9567 | -3.395 | -4.0107 | -38.3795 | 401.6774 | 3.144 | 2.9567 | 38.3795
2 | 20 | C5 Max | Top | -260.9095 | 114.382 | 2.1586 | 2.2177 | 0.0363 | 126.5602 | 260.9095 | 114.382 | 2.1586 | 126.5602
2 | 20 | C5 Max | Bottom | -266.6976 | 114.382 | 2.1586 | 2.2177 | 3.2987 | 378.186 | 266.6976 | 114.382 | 2.1586 | 378.186
2 | 20 | C5 Min | Top | -479.2678 | -87.6376 | -0.3295 | -2.5644 | -2.0125 | -94.5357 | 479.2678 | 87.6376 | 0.3295 | 94.5357
2 | 20 | C5 Min | Bottom | -485.0559 | -87.6376 | -0.3295 | -2.5644 | -0.7937 | -280.6376 | 485.0559 | 87.6376 | 0.3295 | 280.6376
2 | 20 | C6 Max | Top | -260.9095 | 114.382 | 2.1586 | 2.2177 | 0.0363 | 126.5602 | 260.9095 | 114.382 | 2.1586 | 126.5602
2 | 20 | C6 Max | Bottom | -266.6976 | 114.382 | 2.1586 | 2.2177 | 3.2987 | 378.186 | 266.6976 | 114.382 | 2.1586 | 378.186
2 | 20 | C6 Min | Top | -479.2678 | -87.6376 | -0.3295 | -2.5644 | -2.0125 | -94.5357 | 479.2678 | 87.6376 | 0.3295 | 94.5357
2 | 20 | C6 Min | Bottom | -485.0559 | -87.6376 | -0.3295 | -2.5644 | -0.7937 | -280.6376 | 485.0559 | 87.6376 | 0.3295 | 280.6376
2 | 20 | C7 Max | Top | -561.0217 | 36.6781 | 5.3473 | 2.9615 | 2.6536 | 123.4123 | 561.0217 | 36.6781 | 5.3473 | 123.4123
2 | 20 | C7 Max | Bottom | -568.7392 | 36.6781 | 5.3473 | 2.9615 | 7.2666 | 163.1474 | 568.7392 | 36.6781 | 5.3473 | 163.1474
2 | 20 | C7 Min | Top | -612.6231 | 3.6457 | -2.3952 | -3.4817 | -5.8796 | -70.218 | 612.6231 | 3.6457 | 2.3952 | 70.218
2 | 20 | C7 Min | Bottom | -620.3406 | 3.6457 | -2.3952 | -3.4817 | -3.2599 | -11.1599 | 620.3406 | 3.6457 | 2.3952 | 11.1599
2 | 20 | C8 Max | Top | -561.0217 | 36.6781 | 5.3473 | 2.9615 | 2.6536 | 123.4123 | 561.0217 | 36.6781 | 5.3473 | 123.4123
2 | 20 | C8 Max | Bottom | -568.7392 | 36.6781 | 5.3473 | 2.9615 | 7.2666 | 163.1474 | 568.7392 | 36.6781 | 5.3473 | 163.1474
2 | 20 | C8 Min | Top | -612.6231 | 3.6457 | -2.3952 | -3.4817 | -5.8796 | -70.218 | 612.6231 | 3.6457 | 2.3952 | 70.218
2 | 20 | C8 Min | Bottom | -620.3406 | 3.6457 | -2.3952 | -3.4817 | -3.2599 | -11.1599 | 620.3406 | 3.6457 | 2.3952 | 11.1599
2 | 20 | C9 Max | Top | -477.6432 | 121.1717 | 2.7201 | 2.131 | -0.5886 | 137.1451 | 477.6432 | 121.1717 | 2.7201 | 137.1451
2 | 20 | C9 Max | Bottom | -485.3607 | 121.1717 | 2.7201 | 2.131 | 4.0496 | 405.4055 | 485.3607 | 121.1717 | 2.7201 | 405.4055
2 | 20 | C9 Min | Top | -696.0015 | -80.8479 | 0.232 | -2.6511 | -2.6374 | -83.9508 | 696.0015 | 80.8479 | 0.232 | 83.9508
2 | 20 | C9 Min | Bottom | -703.719 | -80.8479 | 0.232 | -2.6511 | -0.0429 | -253.418 | 703.719 | 80.8479 | 0.232 | 253.418
2 | 20 | C10 Max | Top | -477.6432 | 121.1717 | 2.7201 | 2.131 | -0.5886 | 137.1451 | 477.6432 | 121.1717 | 2.7201 | 137.1451
2 | 20 | C10 Max | Bottom | -485.3607 | 121.1717 | 2.7201 | 2.131 | 4.0496 | 405.4055 | 485.3607 | 121.1717 | 2.7201 | 405.4055
2 | 20 | C10 Min | Top | -696.0015 | -80.8479 | 0.232 | -2.6511 | -2.6374 | -83.9508 | 696.0015 | 80.8479 | 0.232 | 83.9508
2 | 20 | C10 Min | Bottom | -703.719 | -80.8479 | 0.232 | -2.6511 | -0.0429 | -253.418 | 703.719 | 80.8479 | 0.232 | 253.418
2 | 20 | ENVC Max | Top | -260.9095 | 121.1717 | 5.3473 | 3.0482 | 3.2785 | 137.1451 | 260.9095 | 121.1717 | 5.3473 | 137.1451
2 | 20 | ENVC Max | Bottom | -266.6976 | 121.1717 | 5.3473 | 3.0482 | 7.2666 | 405.4055 | 266.6976 | 121.1717 | 5.3473 | 405.4055
2 | 20 | ENVC Min | Top | -696.0015 | -87.6376 | -2.9567 | -3.4817 | -5.8796 | -94.5357 | 696.0015 | 87.6376 | 2.9567 | 94.5357
2 | 20 | ENVC Min | Bottom | -703.719 | -87.6376 | -2.9567 | -3.4817 | -4.0107 | -280.6376 | 703.719 | 87.6376 | 2.9567 | 280.6376
2 | 18 | PP | Top | -291.2265 | -8.2313 | 0.8353 | -0.5722 | -0.7964 | 35.7577 | 291.2265 | 8.2313 | 0.8353 | 35.7577
2 | 18 | PP | Bottom | -297.6578 | -8.2313 | 0.8353 | -0.5722 | 1.2501 | 15.5911 | 297.6578 | 8.2313 | 0.8353 | 15.5911
2 | 18 | SC | Top | -65.2656 | -0.8962 | 0.2073 | -0.1095 | -0.201 | 6.426 | 65.2656 | 0.8962 | 0.2073 | 6.426
2 | 18 | SC | Bottom | -65.2656 | -0.8962 | 0.2073 | -0.1095 | 0.3068 | 4.2303 | 65.2656 | 0.8962 | 0.2073 | 4.2303
2 | 18 | SX Max | Top | 23.8974 | 62.7823 | 1.9178 | 2.0322 | 2.0035 | 47.5243 | 23.8974 | 62.7823 | 1.9178 | 47.5243
2 | 18 | SX Max | Bottom | 23.8974 | 62.7823 | 1.9178 | 2.0322 | 2.7071 | 113.1431 | 23.8974 | 62.7823 | 1.9178 | 113.1431
2 | 18 | SY Max | Top | 58.2208 | 118.3307 | 0.948 | 2.0932 | 1.4166 | 65.5035 | 58.2208 | 118.3307 | 0.948 | 65.5035
2 | 18 | SY Max | Bottom | 58.2208 | 118.3307 | 0.948 | 2.0932 | 0.9223 | 233.4629 | 58.2208 | 118.3307 | 0.948 | 233.4629
2 | 18 | PPSC | Top | -356.4921 | -9.1275 | 1.0426 | -0.6817 | -0.9974 | 42.1837 | 356.4921 | 9.1275 | 1.0426 | 42.1837
2 | 18 | PPSC | Bottom | -362.9234 | -9.1275 | 1.0426 | -0.6817 | 1.5569 | 19.8214 | 362.9234 | 9.1275 | 1.0426 | 19.8214
2 | 18 | C1 | Top | -407.7171 | -11.5238 | 1.1694 | -0.801 | -1.115 | 50.0608 | 407.7171 | 11.5238 | 1.1694 | 50.0608
2 | 18 | C1 | Bottom | -416.7209 | -11.5238 | 1.1694 | -0.801 | 1.7502 | 21.8276 | 416.7209 | 11.5238 | 1.1694 | 21.8276
2 | 18 | C2 | Top | -453.8968 | -11.3114 | 1.334 | -0.8618 | -1.2773 | 53.1908 | 453.8968 | 11.3114 | 1.334 | 53.1908
2 | 18 | C2 | Bottom | -461.6143 | -11.3114 | 1.334 | -0.8618 | 1.991 | 25.4778 | 461.6143 | 11.3114 | 1.334 | 25.4778
2 | 18 | C3 Max | Top | -228.6476 | 80.4871 | 3.4366 | 2.3302 | 2.0881 | 98.716 | 228.6476 | 80.4871 | 3.4366 | 98.716
2 | 18 | C3 Max | Bottom | -234.4357 | 80.4871 | 3.4366 | 2.3302 | 4.9151 | 172.4323 | 234.4357 | 80.4871 | 3.4366 | 172.4323
2 | 18 | C3 Min | Top | -295.5602 | -95.3034 | -1.9331 | -3.3601 | -3.5216 | -34.3521 | 295.5602 | 95.3034 | 1.9331 | 34.3521
2 | 18 | C3 Min | Bottom | -301.3483 | -95.3034 | -1.9331 | -3.3601 | -2.6649 | -144.3683 | 301.3483 | 95.3034 | 1.9331 | 144.3683
2 | 18 | C4 Max | Top | -228.6476 | 80.4871 | 3.4366 | 2.3302 | 2.0881 | 98.716 | 228.6476 | 80.4871 | 3.4366 | 98.716
2 | 18 | C4 Max | Bottom | -234.4357 | 80.4871 | 3.4366 | 2.3302 | 4.9151 | 172.4323 | 234.4357 | 80.4871 | 3.4366 | 172.4323
2 | 18 | C4 Min | Top | -295.5602 | -95.3034 | -1.9331 | -3.3601 | -3.5216 | -34.3521 | 295.5602 | 95.3034 | 1.9331 | 34.3521
2 | 18 | C4 Min | Bottom | -301.3483 | -95.3034 | -1.9331 | -3.3601 | -2.6649 | -144.3683 | 301.3483 | 95.3034 | 1.9331 | 144.3683
2 | 18 | C5 Max | Top | -180.5948 | 158.2548 | 2.079 | 2.4156 | 1.2664 | 123.8868 | 180.5948 | 158.2548 | 2.079 | 123.8868
2 | 18 | C5 Max | Bottom | -186.3829 | 158.2548 | 2.079 | 2.4156 | 2.4163 | 340.8801 | 186.3829 | 158.2548 | 2.079 | 340.8801
2 | 18 | C5 Min | Top | -343.613 | -173.071 | -0.5755 | -3.4454 | -2.7 | -59.5229 | 343.613 | 173.071 | 0.5755 | 59.5229
2 | 18 | C5 Min | Bottom | -349.4011 | -173.071 | -0.5755 | -3.4454 | -0.1661 | -312.8161 | 349.4011 | 173.071 | 0.5755 | 312.8161
2 | 18 | C6 Max | Top | -180.5948 | 158.2548 | 2.079 | 2.4156 | 1.2664 | 123.8868 | 180.5948 | 158.2548 | 2.079 | 123.8868
2 | 18 | C6 Max | Bottom | -186.3829 | 158.2548 | 2.079 | 2.4156 | 2.4163 | 340.8801 | 186.3829 | 158.2548 | 2.079 | 340.8801
2 | 18 | C6 Min | Top | -343.613 | -173.071 | -0.5755 | -3.4454 | -2.7 | -59.5229 | 343.613 | 173.071 | 0.5755 | 59.5229
2 | 18 | C6 Min | Bottom | -349.4011 | -173.071 | -0.5755 | -3.4454 | -0.1661 | -312.8161 | 349.4011 | 173.071 | 0.5755 | 312.8161
2 | 18 | C7 Max | Top | -381.2811 | 77.1215 | 3.8945 | 2.049 | 1.6481 | 115.8693 | 381.2811 | 77.1215 | 3.8945 | 115.8693
2 | 18 | C7 Max | Bottom | -388.9986 | 77.1215 | 3.8945 | 2.049 | 5.5969 | 181.3399 | 388.9986 | 77.1215 | 3.8945 | 181.3399
2 | 18 | C7 Min | Top | -448.1937 | -98.6689 | -1.4752 | -3.6412 | -3.9615 | -17.1989 | 448.1937 | 98.6689 | 1.4752 | 17.1989
2 | 18 | C7 Min | Bottom | -455.9112 | -98.6689 | -1.4752 | -3.6412 | -1.9831 | -135.4607 | 455.9112 | 98.6689 | 1.4752 | 135.4607
2 | 18 | C8 Max | Top | -381.2811 | 77.1215 | 3.8945 | 2.049 | 1.6481 | 115.8693 | 381.2811 | 77.1215 | 3.8945 | 115.8693
2 | 18 | C8 Max | Bottom | -388.9986 | 77.1215 | 3.8945 | 2.049 | 5.5969 | 181.3399 | 388.9986 | 77.1215 | 3.8945 | 181.3399
2 | 18 | C8 Min | Top | -448.1937 | -98.6689 | -1.4752 | -3.6412 | -3.9615 | -17.1989 | 448.1937 | 98.6689 | 1.4752 | 17.1989
2 | 18 | C8 Min | Bottom | -455.9112 | -98.6689 | -1.4752 | -3.6412 | -1.9831 | -135.4607 | 455.9112 | 98.6689 | 1.4752 | 135.4607
2 | 18 | C9 Max | Top | -333.2283 | 154.8892 | 2.5369 | 2.1344 | 0.8265 | 141.0401 | 333.2283 | 154.8892 | 2.5369 | 141.0401
2 | 18 | C9 Max | Bottom | -340.9458 | 154.8892 | 2.5369 | 2.1344 | 3.0981 | 349.7877 | 340.9458 | 154.8892 | 2.5369 | 349.7877
2 | 18 | C9 Min | Top | -496.2465 | -176.4366 | -0.1176 | -3.7266 | -3.1399 | -42.3696 | 496.2465 | 176.4366 | 0.1176 | 42.3696
2 | 18 | C9 Min | Bottom | -503.964 | -176.4366 | -0.1176 | -3.7266 | 0.5157 | -303.9084 | 503.964 | 176.4366 | 0.1176 | 303.9084
2 | 18 | C10 Max | Top | -333.2283 | 154.8892 | 2.5369 | 2.1344 | 0.8265 | 141.0401 | 333.2283 | 154.8892 | 2.5369 | 141.0401
2 | 18 | C10 Max | Bottom | -340.9458 | 154.8892 | 2.5369 | 2.1344 | 3.0981 | 349.7877 | 340.9458 | 154.8892 | 2.5369 | 349.7877
2 | 18 | C10 Min | Top | -496.2465 | -176.4366 | -0.1176 | -3.7266 | -3.1399 | -42.3696 | 496.2465 | 176.4366 | 0.1176 | 42.3696
2 | 18 | C10 Min | Bottom | -503.964 | -176.4366 | -0.1176 | -3.7266 | 0.5157 | -303.9084 | 503.964 | 176.4366 | 0.1176 | 303.9084
2 | 18 | ENVC Max | Top | -180.5948 | 158.2548 | 3.8945 | 2.4156 | 2.0881 | 141.0401 | 180.5948 | 158.2548 | 3.8945 | 141.0401
2 | 18 | ENVC Max | Bottom | -186.3829 | 158.2548 | 3.8945 | 2.4156 | 5.5969 | 349.7877 | 186.3829 | 158.2548 | 3.8945 | 349.7877
2 | 18 | ENVC Min | Top | -496.2465 | -176.4366 | -1.9331 | -3.7266 | -3.9615 | -59.5229 | 496.2465 | 176.4366 | 1.9331 | 59.5229
2 | 18 | ENVC Min | Bottom | -503.964 | -176.4366 | -1.9331 | -3.7266 | -2.6649 | -312.8161 | 503.964 | 176.4366 | 1.9331 | 312.8161
2 | 23 | PP | Top | -122.1465 | 3.7143 | 0.2325 | -0.1279 | -0.1851 | -14.6316 | 122.1465 | 3.7143 | 0.2325 | 14.6316
2 | 23 | PP | Bottom | -125.5153 | 3.7143 | 0.2325 | -0.1279 | 0.3846 | -5.5316 | 125.5153 | 3.7143 | 0.2325 | 5.5316
2 | 23 | SC | Top | -35.1963 | 1.6012 | 0.1126 | -0.0512 | -0.0979 | -4.4913 | 35.1963 | 1.6012 | 0.1126 | 4.4913
2 | 23 | SC | Bottom | -35.1963 | 1.6012 | 0.1126 | -0.0512 | 0.1779 | -0.5683 | 35.1963 | 1.6012 | 0.1126 | 0.5683
2 | 23 | SX Max | Top | 153.0805 | 5.879 | 0.5315 | 0.1184 | 0.4272 | 10.1136 | 153.0805 | 5.879 | 0.5315 | 10.1136
2 | 23 | SX Max | Bottom | 153.0805 | 5.879 | 0.5315 | 0.1184 | 0.9615 | 5.4773 | 153.0805 | 5.879 | 0.5315 | 5.4773
2 | 23 | SY Max | Top | 56.5073 | 6.4558 | 0.2006 | 0.1578 | 0.1979 | 18.6281 | 56.5073 | 6.4558 | 0.2006 | 18.6281
2 | 23 | SY Max | Bottom | 56.5073 | 6.4558 | 0.2006 | 0.1578 | 0.3078 | 23.1012 | 56.5073 | 6.4558 | 0.2006 | 23.1012
2 | 23 | PPSC | Top | -157.3428 | 5.3155 | 0.3451 | -0.179 | -0.283 | -19.1228 | 157.3428 | 5.3155 | 0.3451 | 19.1228
2 | 23 | PPSC | Bottom | -160.7115 | 5.3155 | 0.3451 | -0.179 | 0.5625 | -6.0999 | 160.7115 | 5.3155 | 0.3451 | 6.0999
2 | 23 | C1 | Top | -171.0051 | 5.2 | 0.3255 | -0.179 | -0.2591 | -20.4842 | 171.0051 | 5.2 | 0.3255 | 20.4842
2 | 23 | C1 | Bottom | -175.7214 | 5.2 | 0.3255 | -0.179 | 0.5384 | -7.7442 | 175.7214 | 5.2 | 0.3255 | 7.7442
2 | 23 | C2 | Top | -202.8898 | 7.0191 | 0.4591 | -0.2353 | -0.3787 | -24.7439 | 202.8898 | 7.0191 | 0.4591 | 24.7439
2 | 23 | C2 | Bottom | -206.9323 | 7.0191 | 0.4591 | -0.2353 | 0.7462 | -7.5472 | 206.9323 | 7.0191 | 0.4591 | 7.5472
2 | 23 | C3 Max | Top | 104.3808 | 11.5735 | 0.9534 | 0.0507 | 0.4316 | 0.9907 | 104.3808 | 11.5735 | 0.9534 | 0.9907
2 | 23 | C3 Max | Bottom | 101.3489 | 11.5735 | 0.9534 | 0.0507 | 1.6923 | 2.6898 | 101.3489 | 11.5735 | 0.9534 | 2.6898
2 | 23 | C3 Min | Top | -324.2445 | -4.8878 | -0.5348 | -0.2808 | -0.7647 | -27.3275 | 324.2445 | 4.8878 | 0.5348 | 27.3275
2 | 23 | C3 Min | Bottom | -327.2764 | -4.8878 | -0.5348 | -0.2808 | -1 | -12.6467 | 327.2764 | 4.8878 | 0.5348 | 12.6467
2 | 23 | C4 Max | Top | 104.3808 | 11.5735 | 0.9534 | 0.0507 | 0.4316 | 0.9907 | 104.3808 | 11.5735 | 0.9534 | 0.9907
2 | 23 | C4 Max | Bottom | 101.3489 | 11.5735 | 0.9534 | 0.0507 | 1.6923 | 2.6898 | 101.3489 | 11.5735 | 0.9534 | 2.6898
2 | 23 | C4 Min | Top | -324.2445 | -4.8878 | -0.5348 | -0.2808 | -0.7647 | -27.3275 | 324.2445 | 4.8878 | 0.5348 | 27.3275
2 | 23 | C4 Min | Bottom | -327.2764 | -4.8878 | -0.5348 | -0.2808 | -1 | -12.6467 | 327.2764 | 4.8878 | 0.5348 | 12.6467
2 | 23 | C5 Max | Top | -30.8216 | 12.3809 | 0.4901 | 0.1058 | 0.1105 | 12.9109 | 30.8216 | 12.3809 | 0.4901 | 12.9109
2 | 23 | C5 Max | Bottom | -33.8535 | 12.3809 | 0.4901 | 0.1058 | 0.7771 | 27.3633 | 33.8535 | 12.3809 | 0.4901 | 27.3633
2 | 23 | C5 Min | Top | -189.0421 | -5.6952 | -0.0716 | -0.3359 | -0.4437 | -39.2477 | 189.0421 | 5.6952 | 0.0716 | 39.2477
2 | 23 | C5 Min | Bottom | -192.074 | -5.6952 | -0.0716 | -0.3359 | -0.0849 | -37.3201 | 192.074 | 5.6952 | 0.0716 | 37.3201
2 | 23 | C6 Max | Top | -30.8216 | 12.3809 | 0.4901 | 0.1058 | 0.1105 | 12.9109 | 30.8216 | 12.3809 | 0.4901 | 12.9109
2 | 23 | C6 Max | Bottom | -33.8535 | 12.3809 | 0.4901 | 0.1058 | 0.7771 | 27.3633 | 33.8535 | 12.3809 | 0.4901 | 27.3633
2 | 23 | C6 Min | Top | -189.0421 | -5.6952 | -0.0716 | -0.3359 | -0.4437 | -39.2477 | 189.0421 | 5.6952 | 0.0716 | 39.2477
2 | 23 | C6 Min | Bottom | -192.074 | -5.6952 | -0.0716 | -0.3359 | -0.0849 | -37.3201 | 192.074 | 5.6952 | 0.0716 | 37.3201
2 | 23 | C7 Max | Top | 32.5406 | 14.2889 | 1.1357 | -0.0389 | 0.2781 | -7.8901 | 32.5406 | 14.2889 | 1.1357 | 7.8901
2 | 23 | C7 Max | Bottom | 28.4981 | 14.2889 | 1.1357 | -0.0389 | 1.9856 | 0.462 | 28.4981 | 14.2889 | 1.1357 | 0.462
2 | 23 | C7 Min | Top | -396.0847 | -2.1723 | -0.3525 | -0.3704 | -0.9181 | -36.2082 | 396.0847 | 2.1723 | 0.3525 | 36.2082
2 | 23 | C7 Min | Bottom | -400.1272 | -2.1723 | -0.3525 | -0.3704 | -0.7067 | -14.8745 | 400.1272 | 2.1723 | 0.3525 | 14.8745
2 | 23 | C8 Max | Top | 32.5406 | 14.2889 | 1.1357 | -0.0389 | 0.2781 | -7.8901 | 32.5406 | 14.2889 | 1.1357 | 7.8901
2 | 23 | C8 Max | Bottom | 28.4981 | 14.2889 | 1.1357 | -0.0389 | 1.9856 | 0.462 | 28.4981 | 14.2889 | 1.1357 | 0.462
2 | 23 | C8 Min | Top | -396.0847 | -2.1723 | -0.3525 | -0.3704 | -0.9181 | -36.2082 | 396.0847 | 2.1723 | 0.3525 | 36.2082
2 | 23 | C8 Min | Bottom | -400.1272 | -2.1723 | -0.3525 | -0.3704 | -0.7067 | -14.8745 | 400.1272 | 2.1723 | 0.3525 | 14.8745
2 | 23 | C9 Max | Top | -102.6618 | 15.0964 | 0.6725 | 0.0162 | -0.0429 | 4.0302 | 102.6618 | 15.0964 | 0.6725 | 4.0302
2 | 23 | C9 Max | Bottom | -106.7043 | 15.0964 | 0.6725 | 0.0162 | 1.0704 | 25.1354 | 106.7043 | 15.0964 | 0.6725 | 25.1354
2 | 23 | C9 Min | Top | -260.8823 | -2.9798 | 0.1107 | -0.4255 | -0.5971 | -48.1285 | 260.8823 | 2.9798 | 0.1107 | 48.1285
2 | 23 | C9 Min | Bottom | -264.9248 | -2.9798 | 0.1107 | -0.4255 | 0.2084 | -39.5479 | 264.9248 | 2.9798 | 0.1107 | 39.5479
2 | 23 | C10 Max | Top | -102.6618 | 15.0964 | 0.6725 | 0.0162 | -0.0429 | 4.0302 | 102.6618 | 15.0964 | 0.6725 | 4.0302
2 | 23 | C10 Max | Bottom | -106.7043 | 15.0964 | 0.6725 | 0.0162 | 1.0704 | 25.1354 | 106.7043 | 15.0964 | 0.6725 | 25.1354
2 | 23 | C10 Min | Top | -260.8823 | -2.9798 | 0.1107 | -0.4255 | -0.5971 | -48.1285 | 260.8823 | 2.9798 | 0.1107 | 48.1285
2 | 23 | C10 Min | Bottom | -264.9248 | -2.9798 | 0.1107 | -0.4255 | 0.2084 | -39.5479 | 264.9248 | 2.9798 | 0.1107 | 39.5479
2 | 23 | ENVC Max | Top | 104.3808 | 15.0964 | 1.1357 | 0.1058 | 0.4316 | 12.9109 | 104.3808 | 15.0964 | 1.1357 | 12.9109
2 | 23 | ENVC Max | Bottom | 101.3489 | 15.0964 | 1.1357 | 0.1058 | 1.9856 | 27.3633 | 101.3489 | 15.0964 | 1.1357 | 27.3633
2 | 23 | ENVC Min | Top | -396.0847 | -5.6952 | -0.5348 | -0.4255 | -0.9181 | -48.1285 | 396.0847 | 5.6952 | 0.5348 | 48.1285
2 | 23 | ENVC Min | Bottom | -400.1272 | -5.6952 | -0.5348 | -0.4255 | -1 | -39.5479 | 400.1272 | 5.6952 | 0.5348 | 39.5479
1 | 3 | PP | Top | -523.3814 | 7.5056 | -1.9811 | -0.3378 | 1.4451 | -86.0213 | 523.3814 | 7.5056 | 1.9811 | 86.0213
1 | 3 | PP | Bottom | -532.7589 | 7.5056 | -1.9811 | -0.3378 | -3.468 | -67.4075 | 532.7589 | 7.5056 | 1.9811 | 67.4075
1 | 3 | SC | Top | -122.4015 | 7.464 | -0.8561 | 0.2607 | 0.8119 | -27.4957 | 122.4015 | 7.464 | 0.8561 | 27.4957
1 | 3 | SC | Bottom | -122.4015 | 7.464 | -0.8561 | 0.2607 | -1.3112 | -8.985 | 122.4015 | 7.464 | 0.8561 | 8.985
1 | 3 | SX Max | Top | 206.7079 | 131.3273 | 0.4217 | 0.3628 | 0.7875 | 315.0283 | 206.7079 | 131.3273 | 0.4217 | 315.0283
1 | 3 | SX Max | Bottom | 206.7079 | 131.3273 | 0.4217 | 0.3628 | 0.4108 | 567.3684 | 206.7079 | 131.3273 | 0.4217 | 567.3684
1 | 3 | SY Max | Top | 101.3427 | 20.1281 | 1.2782 | 1.3766 | 0.9416 | 158.5889 | 101.3427 | 20.1281 | 1.2782 | 158.5889
1 | 3 | SY Max | Bottom | 101.3427 | 20.1281 | 1.2782 | 1.3766 | 2.2879 | 163.9685 | 101.3427 | 20.1281 | 1.2782 | 163.9685
1 | 3 | PPSC | Top | -645.7828 | 14.9695 | -2.8372 | -0.0771 | 2.257 | -113.517 | 645.7828 | 14.9695 | 2.8372 | 113.517
1 | 3 | PPSC | Bottom | -655.1603 | 14.9695 | -2.8372 | -0.0771 | -4.7792 | -76.3925 | 655.1603 | 14.9695 | 2.8372 | 76.3925
1 | 3 | C1 | Top | -732.7339 | 10.5078 | -2.7735 | -0.473 | 2.0231 | -120.4298 | 732.7339 | 10.5078 | 2.7735 | 120.4298
1 | 3 | C1 | Bottom | -745.8624 | 10.5078 | -2.7735 | -0.473 | -4.8552 | -94.3705 | 745.8624 | 10.5078 | 2.7735 | 94.3705
1 | 3 | C2 | Top | -823.9 | 20.949 | -3.747 | 0.0118 | 3.0331 | -147.2187 | 823.9 | 20.949 | 3.747 | 147.2187
1 | 3 | C2 | Bottom | -835.153 | 20.949 | -3.747 | 0.0118 | -6.2595 | -95.265 | 835.153 | 20.949 | 3.747 | 95.265
1 | 3 | C3 Max | Top | -181.6522 | 190.6132 | -1.1926 | 0.2038 | 2.4031 | 363.6204 | 181.6522 | 190.6132 | 1.1926 | 363.6204
1 | 3 | C3 Max | Bottom | -190.0919 | 190.6132 | -1.1926 | 0.2038 | -2.546 | 733.649 | 190.0919 | 190.6132 | 1.1926 | 733.649
1 | 3 | C3 Min | Top | -760.4343 | -177.1032 | -2.3734 | -0.8119 | 0.198 | -518.4588 | 760.4343 | 177.1032 | 2.3734 | 518.4588
1 | 3 | C3 Min | Bottom | -768.874 | -177.1032 | -2.3734 | -0.8119 | -3.6963 | -854.9825 | 768.874 | 177.1032 | 2.3734 | 854.9825
1 | 3 | C4 Max | Top | -181.6522 | 190.6132 | -1.1926 | 0.2038 | 2.4031 | 363.6204 | 181.6522 | 190.6132 | 1.1926 | 363.6204
1 | 3 | C4 Max | Bottom | -190.0919 | 190.6132 | -1.1926 | 0.2038 | -2.546 | 733.649 | 190.0919 | 190.6132 | 1.1926 | 733.649
1 | 3 | C4 Min | Top | -760.4343 | -177.1032 | -2.3734 | -0.8119 | 0.198 | -518.4588 | 760.4343 | 177.1032 | 2.3734 | 518.4588
1 | 3 | C4 Min | Bottom | -768.874 | -177.1032 | -2.3734 | -0.8119 | -3.6963 | -854.9825 | 768.874 | 177.1032 | 2.3734 | 854.9825
1 | 3 | C5 Max | Top | -329.1634 | 34.9344 | 0.0065 | 1.6232 | 2.6189 | 144.6053 | 329.1634 | 34.9344 | 0.0065 | 144.6053
1 | 3 | C5 Max | Bottom | -337.6032 | 34.9344 | 0.0065 | 1.6232 | 0.0818 | 168.8891 | 337.6032 | 34.9344 | 0.0065 | 168.8891
1 | 3 | C5 Min | Top | -612.923 | -21.4244 | -3.5725 | -2.2312 | -0.0177 | -299.4437 | 612.923 | 21.4244 | 3.5725 | 299.4437
1 | 3 | C5 Min | Bottom | -621.3628 | -21.4244 | -3.5725 | -2.2312 | -6.3242 | -290.2227 | 621.3628 | 21.4244 | 3.5725 | 290.2227
1 | 3 | C6 Max | Top | -329.1634 | 34.9344 | 0.0065 | 1.6232 | 2.6189 | 144.6053 | 329.1634 | 34.9344 | 0.0065 | 144.6053
1 | 3 | C6 Max | Bottom | -337.6032 | 34.9344 | 0.0065 | 1.6232 | 0.0818 | 168.8891 | 337.6032 | 34.9344 | 0.0065 | 168.8891
1 | 3 | C6 Min | Top | -612.923 | -21.4244 | -3.5725 | -2.2312 | -0.0177 | -299.4437 | 612.923 | 21.4244 | 3.5725 | 299.4437
1 | 3 | C6 Min | Bottom | -621.3628 | -21.4244 | -3.5725 | -2.2312 | -6.3242 | -290.2227 | 621.3628 | 21.4244 | 3.5725 | 290.2227
1 | 3 | C7 Max | Top | -461.0681 | 200.3289 | -2.643 | 0.3632 | 3.6485 | 310.3184 | 461.0681 | 200.3289 | 2.643 | 310.3184
1 | 3 | C7 Max | Bottom | -472.3211 | 200.3289 | -2.643 | 0.3632 | -4.8976 | 704.4417 | 472.3211 | 200.3289 | 2.643 | 704.4417
1 | 3 | C7 Min | Top | -1039.8501 | -167.3875 | -3.8238 | -0.6526 | 1.4435 | -571.7609 | 1039.8501 | 167.3875 | 3.8238 | 571.7609
1 | 3 | C7 Min | Bottom | -1051.1031 | -167.3875 | -3.8238 | -0.6526 | -6.0479 | -884.1898 | 1051.1031 | 167.3875 | 3.8238 | 884.1898
1 | 3 | C8 Max | Top | -461.0681 | 200.3289 | -2.643 | 0.3632 | 3.6485 | 310.3184 | 461.0681 | 200.3289 | 2.643 | 310.3184
1 | 3 | C8 Max | Bottom | -472.3211 | 200.3289 | -2.643 | 0.3632 | -4.8976 | 704.4417 | 472.3211 | 200.3289 | 2.643 | 704.4417
1 | 3 | C8 Min | Top | -1039.8501 | -167.3875 | -3.8238 | -0.6526 | 1.4435 | -571.7609 | 1039.8501 | 167.3875 | 3.8238 | 571.7609
1 | 3 | C8 Min | Bottom | -1051.1031 | -167.3875 | -3.8238 | -0.6526 | -6.0479 | -884.1898 | 1051.1031 | 167.3875 | 3.8238 | 884.1898
1 | 3 | C9 Max | Top | -608.5793 | 44.65 | -1.4439 | 1.7825 | 3.8643 | 91.3033 | 608.5793 | 44.65 | 1.4439 | 91.3033
1 | 3 | C9 Max | Bottom | -619.8323 | 44.65 | -1.4439 | 1.7825 | -2.2698 | 139.6819 | 619.8323 | 44.65 | 1.4439 | 139.6819
1 | 3 | C9 Min | Top | -892.3389 | -11.7087 | -5.0229 | -2.0719 | 1.2277 | -352.7458 | 892.3389 | 11.7087 | 5.0229 | 352.7458
1 | 3 | C9 Min | Bottom | -903.5919 | -11.7087 | -5.0229 | -2.0719 | -8.6758 | -319.4299 | 903.5919 | 11.7087 | 5.0229 | 319.4299
1 | 3 | C10 Max | Top | -608.5793 | 44.65 | -1.4439 | 1.7825 | 3.8643 | 91.3033 | 608.5793 | 44.65 | 1.4439 | 91.3033
1 | 3 | C10 Max | Bottom | -619.8323 | 44.65 | -1.4439 | 1.7825 | -2.2698 | 139.6819 | 619.8323 | 44.65 | 1.4439 | 139.6819
1 | 3 | C10 Min | Top | -892.3389 | -11.7087 | -5.0229 | -2.0719 | 1.2277 | -352.7458 | 892.3389 | 11.7087 | 5.0229 | 352.7458
1 | 3 | C10 Min | Bottom | -903.5919 | -11.7087 | -5.0229 | -2.0719 | -8.6758 | -319.4299 | 903.5919 | 11.7087 | 5.0229 | 319.4299
1 | 3 | ENVC Max | Top | -181.6522 | 200.3289 | 0.0065 | 1.7825 | 3.8643 | 363.6204 | 181.6522 | 200.3289 | 0.0065 | 363.6204
1 | 3 | ENVC Max | Bottom | -190.0919 | 200.3289 | 0.0065 | 1.7825 | 0.0818 | 733.649 | 190.0919 | 200.3289 | 0.0065 | 733.649
1 | 3 | ENVC Min | Top | -1039.8501 | -177.1032 | -5.0229 | -2.2312 | -0.0177 | -571.7609 | 1039.8501 | 177.1032 | 5.0229 | 571.7609
1 | 3 | ENVC Min | Bottom | -1051.1031 | -177.1032 | -5.0229 | -2.2312 | -8.6758 | -884.1898 | 1051.1031 | 177.1032 | 5.0229 | 884.1898
1 | 6 | PP | Top | -447.8918 | 11.5995 | 1.5012 | 0.765 | -2.9504 | -82.8491 | 447.8918 | 11.5995 | 1.5012 | 82.8491
1 | 6 | PP | Bottom | -455.0993 | 11.5995 | 1.5012 | 0.765 | 0.7725 | -54.0825 | 455.0993 | 11.5995 | 1.5012 | 54.0825
1 | 6 | SC | Top | -104.9889 | 6.9625 | 0.6072 | 0.0764 | -1.0359 | -25.1285 | 104.9889 | 6.9625 | 0.6072 | 25.1285
1 | 6 | SC | Bottom | -104.9889 | 6.9625 | 0.6072 | 0.0764 | 0.47 | -7.8614 | 104.9889 | 6.9625 | 0.6072 | 7.8614
1 | 6 | SX Max | Top | 298.9719 | 47.222 | 0.5438 | 0.2352 | 1.0177 | 186.5083 | 298.9719 | 47.222 | 0.5438 | 186.5083
1 | 6 | SX Max | Bottom | 298.9719 | 47.222 | 0.5438 | 0.2352 | 0.3447 | 247.7528 | 298.9719 | 47.222 | 0.5438 | 247.7528
1 | 6 | SY Max | Top | 78.2427 | 13.7904 | 0.9818 | 1.091 | 1.1068 | 80.0961 | 78.2427 | 13.7904 | 0.9818 | 80.0961
1 | 6 | SY Max | Bottom | 78.2427 | 13.7904 | 0.9818 | 1.091 | 1.3311 | 56.3767 | 78.2427 | 13.7904 | 0.9818 | 56.3767
1 | 6 | PPSC | Top | -552.8806 | 18.562 | 2.1084 | 0.8414 | -3.9863 | -107.9776 | 552.8806 | 18.562 | 2.1084 | 107.9776
1 | 6 | PPSC | Bottom | -560.0881 | 18.562 | 2.1084 | 0.8414 | 1.2425 | -61.9439 | 560.0881 | 18.562 | 2.1084 | 61.9439
1 | 6 | C1 | Top | -627.0485 | 16.2392 | 2.1016 | 1.071 | -4.1305 | -115.9888 | 627.0485 | 16.2392 | 2.1016 | 115.9888
1 | 6 | C1 | Bottom | -637.139 | 16.2392 | 2.1016 | 1.071 | 1.0816 | -75.7154 | 637.139 | 16.2392 | 2.1016 | 75.7154
1 | 6 | C2 | Top | -705.4523 | 25.0594 | 2.7729 | 1.0403 | -5.1979 | -139.6245 | 705.4523 | 25.0594 | 2.7729 | 139.6245
1 | 6 | C2 | Bottom | -714.1013 | 25.0594 | 2.7729 | 1.0403 | 1.679 | -77.4772 | 714.1013 | 25.0594 | 2.7729 | 77.4772
1 | 6 | C3 Max | Top | 15.458 | 76.5504 | 2.1123 | 1.0179 | -1.2305 | 186.5474 | 15.458 | 76.5504 | 2.1123 | 186.5474
1 | 6 | C3 Max | Bottom | 8.9713 | 76.5504 | 2.1123 | 1.0179 | 1.1778 | 298.1797 | 8.9713 | 76.5504 | 2.1123 | 298.1797
1 | 6 | C3 Min | Top | -821.6632 | -55.6713 | 0.5898 | 0.3592 | -4.0802 | -335.6759 | 821.6632 | 55.6713 | 0.5898 | 335.6759
1 | 6 | C3 Min | Bottom | -828.15 | -55.6713 | 0.5898 | 0.3592 | 0.2128 | -395.5281 | 828.15 | 55.6713 | 0.5898 | 395.5281
1 | 6 | C4 Max | Top | 15.458 | 76.5504 | 2.1123 | 1.0179 | -1.2305 | 186.5474 | 15.458 | 76.5504 | 2.1123 | 186.5474
1 | 6 | C4 Max | Bottom | 8.9713 | 76.5504 | 2.1123 | 1.0179 | 1.1778 | 298.1797 | 8.9713 | 76.5504 | 2.1123 | 298.1797
1 | 6 | C4 Min | Top | -821.6632 | -55.6713 | 0.5898 | 0.3592 | -4.0802 | -335.6759 | 821.6632 | 55.6713 | 0.5898 | 335.6759
1 | 6 | C4 Min | Bottom | -828.15 | -55.6713 | 0.5898 | 0.3592 | 0.2128 | -395.5281 | 828.15 | 55.6713 | 0.5898 | 395.5281
1 | 6 | C5 Max | Top | -293.5629 | 29.746 | 2.7256 | 2.2159 | -1.1057 | 37.5703 | 293.5629 | 29.746 | 2.7256 | 37.5703
1 | 6 | C5 Max | Bottom | -300.0496 | 29.746 | 2.7256 | 2.2159 | 2.5588 | 30.2531 | 300.0496 | 29.746 | 2.7256 | 30.2531
1 | 6 | C5 Min | Top | -512.6423 | -8.867 | -0.0235 | -0.8388 | -4.2049 | -186.6987 | 512.6423 | 8.867 | 0.0235 | 186.6987
1 | 6 | C5 Min | Bottom | -519.1291 | -8.867 | -0.0235 | -0.8388 | -1.1682 | -127.6016 | 519.1291 | 8.867 | 0.0235 | 127.6016
1 | 6 | C6 Max | Top | -293.5629 | 29.746 | 2.7256 | 2.2159 | -1.1057 | 37.5703 | 293.5629 | 29.746 | 2.7256 | 37.5703
1 | 6 | C6 Max | Bottom | -300.0496 | 29.746 | 2.7256 | 2.2159 | 2.5588 | 30.2531 | 300.0496 | 29.746 | 2.7256 | 30.2531
1 | 6 | C6 Min | Top | -512.6423 | -8.867 | -0.0235 | -0.8388 | -4.2049 | -186.6987 | 512.6423 | 8.867 | 0.0235 | 186.6987
1 | 6 | C6 Min | Bottom | -519.1291 | -8.867 | -0.0235 | -0.8388 | -1.1682 | -127.6016 | 519.1291 | 8.867 | 0.0235 | 127.6016
1 | 6 | C7 Max | Top | -223.8984 | 86.9927 | 3.1699 | 1.3238 | -3.1515 | 136.5642 | 223.8984 | 86.9927 | 3.1699 | 136.5642
1 | 6 | C7 Max | Bottom | -232.5474 | 86.9927 | 3.1699 | 1.3238 | 1.8796 | 274.0936 | 232.5474 | 86.9927 | 3.1699 | 274.0936
1 | 6 | C7 Min | Top | -1061.0196 | -45.229 | 1.6474 | 0.6651 | -6.0012 | -385.6591 | 1061.0196 | 45.229 | 1.6474 | 385.6591
1 | 6 | C7 Min | Bottom | -1069.6686 | -45.229 | 1.6474 | 0.6651 | 0.9145 | -419.6142 | 1069.6686 | 45.229 | 1.6474 | 419.6142
1 | 6 | C8 Max | Top | -223.8984 | 86.9927 | 3.1699 | 1.3238 | -3.1515 | 136.5642 | 223.8984 | 86.9927 | 3.1699 | 136.5642
1 | 6 | C8 Max | Bottom | -232.5474 | 86.9927 | 3.1699 | 1.3238 | 1.8796 | 274.0936 | 232.5474 | 86.9927 | 3.1699 | 274.0936
1 | 6 | C8 Min | Top | -1061.0196 | -45.229 | 1.6474 | 0.6651 | -6.0012 | -385.6591 | 1061.0196 | 45.229 | 1.6474 | 385.6591
1 | 6 | C8 Min | Bottom | -1069.6686 | -45.229 | 1.6474 | 0.6651 | 0.9145 | -419.6142 | 1069.6686 | 45.229 | 1.6474 | 419.6142
1 | 6 | C9 Max | Top | -532.9193 | 40.1884 | 3.7832 | 2.5218 | -3.0268 | -12.413 | 532.9193 | 40.1884 | 3.7832 | 12.413
1 | 6 | C9 Max | Bottom | -541.5683 | 40.1884 | 3.7832 | 2.5218 | 3.2606 | 6.167 | 541.5683 | 40.1884 | 3.7832 | 6.167
1 | 6 | C9 Min | Top | -751.9987 | 1.5754 | 1.034 | -0.5329 | -6.1259 | -236.6819 | 751.9987 | 1.5754 | 1.034 | 236.6819
1 | 6 | C9 Min | Bottom | -760.6477 | 1.5754 | 1.034 | -0.5329 | -0.4665 | -151.6877 | 760.6477 | 1.5754 | 1.034 | 151.6877
1 | 6 | C10 Max | Top | -532.9193 | 40.1884 | 3.7832 | 2.5218 | -3.0268 | -12.413 | 532.9193 | 40.1884 | 3.7832 | 12.413
1 | 6 | C10 Max | Bottom | -541.5683 | 40.1884 | 3.7832 | 2.5218 | 3.2606 | 6.167 | 541.5683 | 40.1884 | 3.7832 | 6.167
1 | 6 | C10 Min | Top | -751.9987 | 1.5754 | 1.034 | -0.5329 | -6.1259 | -236.6819 | 751.9987 | 1.5754 | 1.034 | 236.6819
1 | 6 | C10 Min | Bottom | -760.6477 | 1.5754 | 1.034 | -0.5329 | -0.4665 | -151.6877 | 760.6477 | 1.5754 | 1.034 | 151.6877
1 | 6 | ENVC Max | Top | 15.458 | 86.9927 | 3.7832 | 2.5218 | -1.1057 | 186.5474 | 15.458 | 86.9927 | 3.7832 | 186.5474
1 | 6 | ENVC Max | Bottom | 8.9713 | 86.9927 | 3.7832 | 2.5218 | 3.2606 | 298.1797 | 8.9713 | 86.9927 | 3.7832 | 298.1797
1 | 6 | ENVC Min | Top | -1061.0196 | -55.6713 | -0.0235 | -0.8388 | -6.1259 | -385.6591 | 1061.0196 | 55.6713 | 0.0235 | 385.6591
1 | 6 | ENVC Min | Bottom | -1069.6686 | -55.6713 | -0.0235 | -0.8388 | -1.1682 | -419.6142 | 1069.6686 | 55.6713 | 0.0235 | 419.6142
1 | 10 | PP | Top | -298.8559 | 11.7499 | 0.3373 | 0.126 | -0.1482 | -20.0435 | 298.8559 | 11.7499 | 0.3373 | 20.0435
1 | 10 | PP | Bottom | -304.3739 | 11.7499 | 0.3373 | 0.126 | 0.6883 | 9.0962 | 304.3739 | 11.7499 | 0.3373 | 9.0962
1 | 10 | SC | Top | -72.8629 | 3.1694 | 0.2482 | 0.1826 | -0.1424 | -5.5733 | 72.8629 | 3.1694 | 0.2482 | 5.5733
1 | 10 | SC | Bottom | -72.8629 | 3.1694 | 0.2482 | 0.1826 | 0.4731 | 2.2867 | 72.8629 | 3.1694 | 0.2482 | 2.2867
1 | 10 | SX Max | Top | 124.9638 | 31.8299 | 0.4756 | 0.1639 | 0.5184 | 121.9884 | 124.9638 | 31.8299 | 0.4756 | 121.9884
1 | 10 | SX Max | Bottom | 124.9638 | 31.8299 | 0.4756 | 0.1639 | 0.6745 | 187.0441 | 124.9638 | 31.8299 | 0.4756 | 187.0441
1 | 10 | SY Max | Top | 27.9674 | 8.8726 | 0.9314 | 0.3964 | 0.8215 | 32.9583 | 27.9674 | 8.8726 | 0.9314 | 32.9583
1 | 10 | SY Max | Bottom | 27.9674 | 8.8726 | 0.9314 | 0.3964 | 1.4961 | 39.0152 | 27.9674 | 8.8726 | 0.9314 | 39.0152
1 | 10 | PPSC | Top | -371.7188 | 14.9192 | 0.5855 | 0.3086 | -0.2906 | -25.6168 | 371.7188 | 14.9192 | 0.5855 | 25.6168
1 | 10 | PPSC | Bottom | -377.2368 | 14.9192 | 0.5855 | 0.3086 | 1.1614 | 11.3829 | 377.2368 | 14.9192 | 0.5855 | 11.3829
1 | 10 | C1 | Top | -418.3983 | 16.4498 | 0.4722 | 0.1764 | -0.2075 | -28.0608 | 418.3983 | 16.4498 | 0.4722 | 28.0608
1 | 10 | C1 | Bottom | -426.1235 | 16.4498 | 0.4722 | 0.1764 | 0.9636 | 12.7347 | 426.1235 | 16.4498 | 0.4722 | 12.7347
1 | 10 | C2 | Top | -475.2078 | 19.1708 | 0.8019 | 0.4433 | -0.4057 | -32.9694 | 475.2078 | 19.1708 | 0.8019 | 32.9694
1 | 10 | C2 | Bottom | -481.8294 | 19.1708 | 0.8019 | 0.4433 | 1.5829 | 14.5741 | 481.8294 | 19.1708 | 0.8019 | 14.5741
1 | 10 | C3 Max | Top | -94.0211 | 55.1368 | 0.9694 | 0.3429 | 0.5924 | 152.7446 | 94.0211 | 55.1368 | 0.9694 | 152.7446
1 | 10 | C3 Max | Bottom | -98.9873 | 55.1368 | 0.9694 | 0.3429 | 1.5638 | 270.0483 | 98.9873 | 55.1368 | 0.9694 | 270.0483
1 | 10 | C3 Min | Top | -443.9196 | -33.987 | -0.3623 | -0.1161 | -0.8591 | -188.8228 | 443.9196 | 33.987 | 0.3623 | 188.8228
1 | 10 | C3 Min | Bottom | -448.8858 | -33.987 | -0.3623 | -0.1161 | -0.3249 | -253.6752 | 448.8858 | 33.987 | 0.3623 | 253.6752
1 | 10 | C4 Max | Top | -94.0211 | 55.1368 | 0.9694 | 0.3429 | 0.5924 | 152.7446 | 94.0211 | 55.1368 | 0.9694 | 152.7446
1 | 10 | C4 Max | Bottom | -98.9873 | 55.1368 | 0.9694 | 0.3429 | 1.5638 | 270.0483 | 98.9873 | 55.1368 | 0.9694 | 270.0483
1 | 10 | C4 Min | Top | -443.9196 | -33.987 | -0.3623 | -0.1161 | -0.8591 | -188.8228 | 443.9196 | 33.987 | 0.3623 | 188.8228
1 | 10 | C4 Min | Bottom | -448.8858 | -33.987 | -0.3623 | -0.1161 | -0.3249 | -253.6752 | 448.8858 | 33.987 | 0.3623 | 253.6752
1 | 10 | C5 Max | Top | -229.8159 | 22.9965 | 1.6076 | 0.6683 | 1.0167 | 28.1025 | 229.8159 | 22.9965 | 1.6076 | 28.1025
1 | 10 | C5 Max | Bottom | -234.7821 | 22.9965 | 1.6076 | 0.6683 | 2.714 | 62.8079 | 234.7821 | 22.9965 | 1.6076 | 62.8079
1 | 10 | C5 Min | Top | -308.1247 | -1.8467 | -1.0005 | -0.4415 | -1.2834 | -64.1807 | 308.1247 | 1.8467 | 1.0005 | 64.1807
1 | 10 | C5 Min | Bottom | -313.0909 | -1.8467 | -1.0005 | -0.4415 | -1.4751 | -46.4347 | 313.0909 | 1.8467 | 1.0005 | 46.4347
1 | 10 | C6 Max | Top | -229.8159 | 22.9965 | 1.6076 | 0.6683 | 1.0167 | 28.1025 | 229.8159 | 22.9965 | 1.6076 | 28.1025
1 | 10 | C6 Max | Bottom | -234.7821 | 22.9965 | 1.6076 | 0.6683 | 2.714 | 62.8079 | 234.7821 | 22.9965 | 1.6076 | 62.8079
1 | 10 | C6 Min | Top | -308.1247 | -1.8467 | -1.0005 | -0.4415 | -1.2834 | -64.1807 | 308.1247 | 1.8467 | 1.0005 | 64.1807
1 | 10 | C6 Min | Bottom | -313.0909 | -1.8467 | -1.0005 | -0.4415 | -1.4751 | -46.4347 | 313.0909 | 1.8467 | 1.0005 | 46.4347
1 | 10 | C7 Max | Top | -256.5407 | 61.8311 | 1.3188 | 0.5633 | 0.4056 | 141.1583 | 256.5407 | 61.8311 | 1.3188 | 141.1583
1 | 10 | C7 Max | Bottom | -263.1623 | 61.8311 | 1.3188 | 0.5633 | 2.2434 | 275.0639 | 263.1623 | 61.8311 | 1.3188 | 275.0639
1 | 10 | C7 Min | Top | -606.4393 | -27.2927 | -0.0129 | 0.1043 | -1.046 | -200.4092 | 606.4393 | 27.2927 | 0.0129 | 200.4092
1 | 10 | C7 Min | Bottom | -613.0609 | -27.2927 | -0.0129 | 0.1043 | 0.3547 | -248.6596 | 613.0609 | 27.2927 | 0.0129 | 248.6596
1 | 10 | C8 Max | Top | -256.5407 | 61.8311 | 1.3188 | 0.5633 | 0.4056 | 141.1583 | 256.5407 | 61.8311 | 1.3188 | 141.1583
1 | 10 | C8 Max | Bottom | -263.1623 | 61.8311 | 1.3188 | 0.5633 | 2.2434 | 275.0639 | 263.1623 | 61.8311 | 1.3188 | 275.0639
1 | 10 | C8 Min | Top | -606.4393 | -27.2927 | -0.0129 | 0.1043 | -1.046 | -200.4092 | 606.4393 | 27.2927 | 0.0129 | 200.4092
1 | 10 | C8 Min | Bottom | -613.0609 | -27.2927 | -0.0129 | 0.1043 | 0.3547 | -248.6596 | 613.0609 | 27.2927 | 0.0129 | 248.6596
1 | 10 | C9 Max | Top | -392.3356 | 29.6908 | 1.957 | 0.8887 | 0.8298 | 16.5161 | 392.3356 | 29.6908 | 1.957 | 16.5161
1 | 10 | C9 Max | Bottom | -398.9572 | 29.6908 | 1.957 | 0.8887 | 3.3936 | 67.8234 | 398.9572 | 29.6908 | 1.957 | 67.8234
1 | 10 | C9 Min | Top | -470.6444 | 4.8476 | -0.6511 | -0.2212 | -1.4703 | -75.767 | 470.6444 | 4.8476 | 0.6511 | 75.767
1 | 10 | C9 Min | Bottom | -477.266 | 4.8476 | -0.6511 | -0.2212 | -0.7955 | -41.4192 | 477.266 | 4.8476 | 0.6511 | 41.4192
1 | 10 | C10 Max | Top | -392.3356 | 29.6908 | 1.957 | 0.8887 | 0.8298 | 16.5161 | 392.3356 | 29.6908 | 1.957 | 16.5161
1 | 10 | C10 Max | Bottom | -398.9572 | 29.6908 | 1.957 | 0.8887 | 3.3936 | 67.8234 | 398.9572 | 29.6908 | 1.957 | 67.8234
1 | 10 | C10 Min | Top | -470.6444 | 4.8476 | -0.6511 | -0.2212 | -1.4703 | -75.767 | 470.6444 | 4.8476 | 0.6511 | 75.767
1 | 10 | C10 Min | Bottom | -477.266 | 4.8476 | -0.6511 | -0.2212 | -0.7955 | -41.4192 | 477.266 | 4.8476 | 0.6511 | 41.4192
1 | 10 | ENVC Max | Top | -94.0211 | 61.8311 | 1.957 | 0.8887 | 1.0167 | 152.7446 | 94.0211 | 61.8311 | 1.957 | 152.7446
1 | 10 | ENVC Max | Bottom | -98.9873 | 61.8311 | 1.957 | 0.8887 | 3.3936 | 275.0639 | 98.9873 | 61.8311 | 1.957 | 275.0639
1 | 10 | ENVC Min | Top | -606.4393 | -33.987 | -1.0005 | -0.4415 | -1.4703 | -200.4092 | 606.4393 | 33.987 | 1.0005 | 200.4092
1 | 10 | ENVC Min | Bottom | -613.0609 | -33.987 | -1.0005 | -0.4415 | -1.4751 | -253.6752 | 613.0609 | 33.987 | 1.0005 | 253.6752
1 | 13 | PP | Top | -352.5318 | -0.2798 | 1.2356 | -0.7916 | -1.415 | -7.8094 | 352.5318 | 0.2798 | 1.2356 | 7.8094
1 | 13 | PP | Bottom | -360.0648 | -0.2798 | 1.2356 | -0.7916 | 1.6493 | -8.5034 | 360.0648 | 0.2798 | 1.2356 | 8.5034
1 | 13 | SC | Top | -92.3435 | -0.0941 | 0.3865 | -0.2909 | -0.4517 | -1.7813 | 92.3435 | 0.0941 | 0.3865 | 1.7813
1 | 13 | SC | Bottom | -92.3435 | -0.0941 | 0.3865 | -0.2909 | 0.5069 | -2.0145 | 92.3435 | 0.0941 | 0.3865 | 2.0145
1 | 13 | SX Max | Top | 159.7027 | 26.3781 | 2.318 | 1.6395 | 1.9608 | 47.4571 | 159.7027 | 26.3781 | 2.318 | 47.4571
1 | 13 | SX Max | Bottom | 159.7027 | 26.3781 | 2.318 | 1.6395 | 3.866 | 32.133 | 159.7027 | 26.3781 | 2.318 | 32.133
1 | 13 | SY Max | Top | 28.3589 | 19.4302 | 0.6613 | 0.9969 | 0.8062 | 122.3727 | 28.3589 | 19.4302 | 0.6613 | 122.3727
1 | 13 | SY Max | Bottom | 28.3589 | 19.4302 | 0.6613 | 0.9969 | 0.8582 | 134.6888 | 28.3589 | 19.4302 | 0.6613 | 134.6888
1 | 13 | PPSC | Top | -444.8753 | -0.3739 | 1.6221 | -1.0825 | -1.8667 | -9.5906 | 444.8753 | 0.3739 | 1.6221 | 9.5906
1 | 13 | PPSC | Bottom | -452.4083 | -0.3739 | 1.6221 | -1.0825 | 2.1562 | -10.5179 | 452.4083 | 0.3739 | 1.6221 | 10.5179
1 | 13 | C1 | Top | -493.5446 | -0.3918 | 1.7299 | -1.1083 | -1.9811 | -10.9331 | 493.5446 | 0.3918 | 1.7299 | 10.9331
1 | 13 | C1 | Bottom | -504.0908 | -0.3918 | 1.7299 | -1.1083 | 2.309 | -11.9047 | 504.0908 | 0.3918 | 1.7299 | 11.9047
1 | 13 | C2 | Top | -570.7878 | -0.4863 | 2.1012 | -1.4154 | -2.4208 | -12.2212 | 570.7878 | 0.4863 | 2.1012 | 12.2212
1 | 13 | C2 | Bottom | -579.8274 | -0.4863 | 2.1012 | -1.4154 | 2.7902 | -13.4272 | 579.8274 | 0.4863 | 2.1012 | 13.4272
1 | 13 | C3 Max | Top | -93.6949 | 36.6775 | 4.3572 | 1.5828 | 1.4716 | 59.4116 | 93.6949 | 36.6775 | 4.3572 | 59.4116
1 | 13 | C3 Max | Bottom | -100.4746 | 36.6775 | 4.3572 | 1.5828 | 6.8968 | 37.3332 | 100.4746 | 36.6775 | 4.3572 | 37.3332
1 | 13 | C3 Min | Top | -540.8624 | -37.1812 | -2.1331 | -3.0078 | -4.0186 | -73.4684 | 540.8624 | 37.1812 | 2.1331 | 73.4684
1 | 13 | C3 Min | Bottom | -547.6421 | -37.1812 | -2.1331 | -3.0078 | -3.9281 | -52.6393 | 547.6421 | 37.1812 | 2.1331 | 52.6393
1 | 13 | C4 Max | Top | -93.6949 | 36.6775 | 4.3572 | 1.5828 | 1.4716 | 59.4116 | 93.6949 | 36.6775 | 4.3572 | 59.4116
1 | 13 | C4 Max | Bottom | -100.4746 | 36.6775 | 4.3572 | 1.5828 | 6.8968 | 37.3332 | 100.4746 | 36.6775 | 4.3572 | 37.3332
1 | 13 | C4 Min | Top | -540.8624 | -37.1812 | -2.1331 | -3.0078 | -4.0186 | -73.4684 | 540.8624 | 37.1812 | 2.1331 | 73.4684
1 | 13 | C4 Min | Bottom | -547.6421 | -37.1812 | -2.1331 | -3.0078 | -3.9281 | -52.6393 | 547.6421 | 37.1812 | 2.1331 | 52.6393
1 | 13 | C5 Max | Top | -277.5762 | 26.9504 | 2.0378 | 0.6831 | -0.1448 | 164.2933 | 277.5762 | 26.9504 | 2.0378 | 164.2933
1 | 13 | C5 Max | Bottom | -284.3559 | 26.9504 | 2.0378 | 0.6831 | 2.6858 | 180.9113 | 284.3559 | 26.9504 | 2.0378 | 180.9113
1 | 13 | C5 Min | Top | -356.9811 | -27.4541 | 0.1863 | -2.1081 | -2.4023 | -178.3502 | 356.9811 | 27.4541 | 0.1863 | 178.3502
1 | 13 | C5 Min | Bottom | -363.7608 | -27.4541 | 0.1863 | -2.1081 | 0.2829 | -196.2173 | 363.7608 | 27.4541 | 0.1863 | 196.2173
1 | 13 | C6 Max | Top | -277.5762 | 26.9504 | 2.0378 | 0.6831 | -0.1448 | 164.2933 | 277.5762 | 26.9504 | 2.0378 | 164.2933
1 | 13 | C6 Max | Bottom | -284.3559 | 26.9504 | 2.0378 | 0.6831 | 2.6858 | 180.9113 | 284.3559 | 26.9504 | 2.0378 | 180.9113
1 | 13 | C6 Min | Top | -356.9811 | -27.4541 | 0.1863 | -2.1081 | -2.4023 | -178.3502 | 356.9811 | 27.4541 | 0.1863 | 178.3502
1 | 13 | C6 Min | Bottom | -363.7608 | -27.4541 | 0.1863 | -2.1081 | 0.2829 | -196.2173 | 363.7608 | 27.4541 | 0.1863 | 196.2173
1 | 13 | C7 Max | Top | -291.798 | 36.4995 | 5.1144 | 1.0544 | 0.5954 | 55.2875 | 291.798 | 36.4995 | 5.1144 | 55.2875
1 | 13 | C7 Max | Bottom | -300.8376 | 36.4995 | 5.1144 | 1.0544 | 7.8985 | 32.7677 | 300.8376 | 36.4995 | 5.1144 | 32.7677
1 | 13 | C7 Min | Top | -738.9654 | -37.3592 | -1.3759 | -3.5361 | -4.8949 | -77.5925 | 738.9654 | 37.3592 | 1.3759 | 77.5925
1 | 13 | C7 Min | Bottom | -748.005 | -37.3592 | -1.3759 | -3.5361 | -2.9264 | -57.2048 | 748.005 | 37.3592 | 1.3759 | 57.2048
1 | 13 | C8 Max | Top | -291.798 | 36.4995 | 5.1144 | 1.0544 | 0.5954 | 55.2875 | 291.798 | 36.4995 | 5.1144 | 55.2875
1 | 13 | C8 Max | Bottom | -300.8376 | 36.4995 | 5.1144 | 1.0544 | 7.8985 | 32.7677 | 300.8376 | 36.4995 | 5.1144 | 32.7677
1 | 13 | C8 Min | Top | -738.9654 | -37.3592 | -1.3759 | -3.5361 | -4.8949 | -77.5925 | 738.9654 | 37.3592 | 1.3759 | 77.5925
1 | 13 | C8 Min | Bottom | -748.005 | -37.3592 | -1.3759 | -3.5361 | -2.9264 | -57.2048 | 748.005 | 37.3592 | 1.3759 | 57.2048
1 | 13 | C9 Max | Top | -475.6792 | 26.7724 | 2.7951 | 0.1548 | -1.021 | 160.1692 | 475.6792 | 26.7724 | 2.7951 | 160.1692
1 | 13 | C9 Max | Bottom | -484.7188 | 26.7724 | 2.7951 | 0.1548 | 3.6875 | 176.3458 | 484.7188 | 26.7724 | 2.7951 | 176.3458
1 | 13 | C9 Min | Top | -555.0841 | -27.6321 | 0.9435 | -2.6365 | -3.2785 | -182.4742 | 555.0841 | 27.6321 | 0.9435 | 182.4742
1 | 13 | C9 Min | Bottom | -564.1237 | -27.6321 | 0.9435 | -2.6365 | 1.2845 | -200.7828 | 564.1237 | 27.6321 | 0.9435 | 200.7828
1 | 13 | C10 Max | Top | -475.6792 | 26.7724 | 2.7951 | 0.1548 | -1.021 | 160.1692 | 475.6792 | 26.7724 | 2.7951 | 160.1692
1 | 13 | C10 Max | Bottom | -484.7188 | 26.7724 | 2.7951 | 0.1548 | 3.6875 | 176.3458 | 484.7188 | 26.7724 | 2.7951 | 176.3458
1 | 13 | C10 Min | Top | -555.0841 | -27.6321 | 0.9435 | -2.6365 | -3.2785 | -182.4742 | 555.0841 | 27.6321 | 0.9435 | 182.4742
1 | 13 | C10 Min | Bottom | -564.1237 | -27.6321 | 0.9435 | -2.6365 | 1.2845 | -200.7828 | 564.1237 | 27.6321 | 0.9435 | 200.7828
1 | 13 | ENVC Max | Top | -93.6949 | 36.6775 | 5.1144 | 1.5828 | 1.4716 | 164.2933 | 93.6949 | 36.6775 | 5.1144 | 164.2933
1 | 13 | ENVC Max | Bottom | -100.4746 | 36.6775 | 5.1144 | 1.5828 | 7.8985 | 180.9113 | 100.4746 | 36.6775 | 5.1144 | 180.9113
1 | 13 | ENVC Min | Top | -738.9654 | -37.3592 | -2.1331 | -3.5361 | -4.8949 | -182.4742 | 738.9654 | 37.3592 | 2.1331 | 182.4742
1 | 13 | ENVC Min | Bottom | -748.005 | -37.3592 | -2.1331 | -3.5361 | -3.9281 | -200.7828 | 748.005 | 37.3592 | 2.1331 | 200.7828
1 | 14 | PP | Top | -77.0061 | 0.4756 | 0.1839 | 0.0054 | -0.1709 | -0.8464 | 77.0061 | 0.4756 | 0.1839 | 0.8464
1 | 14 | PP | Bottom | -78.4011 | 0.4756 | 0.1839 | 0.0054 | 0.2851 | 0.3331 | 78.4011 | 0.4756 | 0.1839 | 0.3331
1 | 14 | SC | Top | -18.9453 | -0.0614 | 0.0813 | 0.0027 | -0.0745 | -0.0404 | 18.9453 | 0.0614 | 0.0813 | 0.0404
1 | 14 | SC | Bottom | -18.9453 | -0.0614 | 0.0813 | 0.0027 | 0.1271 | -0.1928 | 18.9453 | 0.0614 | 0.0813 | 0.1928
1 | 14 | SX Max | Top | 58.0151 | 5.0985 | 0.3241 | 0.0182 | 0.2542 | 6.7586 | 58.0151 | 5.0985 | 0.3241 | 6.7586
1 | 14 | SX Max | Bottom | 58.0151 | 5.0985 | 0.3241 | 0.0182 | 0.5703 | 5.8885 | 58.0151 | 5.0985 | 0.3241 | 5.8885
1 | 14 | SY Max | Top | 25.4367 | 5.2426 | 0.0384 | 0.0411 | 0.0321 | 5.7501 | 25.4367 | 5.2426 | 0.0384 | 5.7501
1 | 14 | SY Max | Bottom | 25.4367 | 5.2426 | 0.0384 | 0.0411 | 0.0691 | 7.2715 | 25.4367 | 5.2426 | 0.0384 | 7.2715
1 | 14 | PPSC | Top | -95.9514 | 0.4141 | 0.2651 | 0.0081 | -0.2454 | -0.8868 | 95.9514 | 0.4141 | 0.2651 | 0.8868
1 | 14 | PPSC | Bottom | -97.3464 | 0.4141 | 0.2651 | 0.0081 | 0.4121 | 0.1403 | 97.3464 | 0.4141 | 0.2651 | 0.1403
1 | 14 | C1 | Top | -107.8085 | 0.6658 | 0.2574 | 0.0076 | -0.2393 | -1.1849 | 107.8085 | 0.6658 | 0.2574 | 1.1849
1 | 14 | C1 | Bottom | -109.7615 | 0.6658 | 0.2574 | 0.0076 | 0.3991 | 0.4663 | 109.7615 | 0.6658 | 0.2574 | 0.4663
1 | 14 | C2 | Top | -122.7199 | 0.4724 | 0.3507 | 0.0108 | -0.3243 | -1.0803 | 122.7199 | 0.4724 | 0.3507 | 1.0803
1 | 14 | C2 | Bottom | -124.3939 | 0.4724 | 0.3507 | 0.0108 | 0.5454 | 0.0913 | 124.3939 | 0.4724 | 0.3507 | 0.0913
1 | 14 | C3 Max | Top | 11.9156 | 7.566 | 0.6192 | 0.0304 | 0.202 | 8.7002 | 11.9156 | 7.566 | 0.6192 | 8.7002
1 | 14 | C3 Max | Bottom | 10.6601 | 7.566 | 0.6192 | 0.0304 | 1.055 | 8.5436 | 10.6601 | 7.566 | 0.6192 | 8.5436
1 | 14 | C3 Min | Top | -150.5266 | -6.7099 | -0.2883 | -0.0206 | -0.5097 | -10.2237 | 150.5266 | 6.7099 | 0.2883 | 10.2237
1 | 14 | C3 Min | Bottom | -151.7821 | -6.7099 | -0.2883 | -0.0206 | -0.5419 | -7.9441 | 151.7821 | 6.7099 | 0.2883 | 7.9441
1 | 14 | C4 Max | Top | 11.9156 | 7.566 | 0.6192 | 0.0304 | 0.202 | 8.7002 | 11.9156 | 7.566 | 0.6192 | 8.7002
1 | 14 | C4 Max | Bottom | 10.6601 | 7.566 | 0.6192 | 0.0304 | 1.055 | 8.5436 | 10.6601 | 7.566 | 0.6192 | 8.5436
1 | 14 | C4 Min | Top | -150.5266 | -6.7099 | -0.2883 | -0.0206 | -0.5097 | -10.2237 | 150.5266 | 6.7099 | 0.2883 | 10.2237
1 | 14 | C4 Min | Bottom | -151.7821 | -6.7099 | -0.2883 | -0.0206 | -0.5419 | -7.9441 | 151.7821 | 6.7099 | 0.2883 | 7.9441
1 | 14 | C5 Max | Top | -33.694 | 7.7677 | 0.2192 | 0.0625 | -0.1088 | 7.2885 | 33.694 | 7.7677 | 0.2192 | 7.2885
1 | 14 | C5 Max | Bottom | -34.9495 | 7.7677 | 0.2192 | 0.0625 | 0.3534 | 10.4799 | 34.9495 | 7.7677 | 0.2192 | 10.4799
1 | 14 | C5 Min | Top | -104.9169 | -6.9116 | 0.1117 | -0.0527 | -0.1988 | -8.8119 | 104.9169 | 6.9116 | 0.1117 | 8.8119
1 | 14 | C5 Min | Bottom | -106.1724 | -6.9116 | 0.1117 | -0.0527 | 0.1598 | -9.8803 | 106.1724 | 6.9116 | 0.1117 | 9.8803
1 | 14 | C6 Max | Top | -33.694 | 7.7677 | 0.2192 | 0.0625 | -0.1088 | 7.2885 | 33.694 | 7.7677 | 0.2192 | 7.2885
1 | 14 | C6 Max | Bottom | -34.9495 | 7.7677 | 0.2192 | 0.0625 | 0.3534 | 10.4799 | 34.9495 | 7.7677 | 0.2192 | 10.4799
1 | 14 | C6 Min | Top | -104.9169 | -6.9116 | 0.1117 | -0.0527 | -0.1988 | -8.8119 | 104.9169 | 6.9116 | 0.1117 | 8.8119
1 | 14 | C6 Min | Bottom | -106.1724 | -6.9116 | 0.1117 | -0.0527 | 0.1598 | -9.8803 | 106.1724 | 6.9116 | 0.1117 | 9.8803
1 | 14 | C7 Max | Top | -30.1315 | 7.6472 | 0.7557 | 0.0347 | 0.0763 | 8.406 | 30.1315 | 7.6472 | 0.7557 | 8.406
1 | 14 | C7 Max | Bottom | -31.8055 | 7.6472 | 0.7557 | 0.0347 | 1.2676 | 8.4508 | 31.8055 | 7.6472 | 0.7557 | 8.4508
1 | 14 | C7 Min | Top | -192.5738 | -6.6287 | -0.1519 | -0.0163 | -0.6354 | -10.518 | 192.5738 | 6.6287 | 0.1519 | 10.518
1 | 14 | C7 Min | Bottom | -194.2478 | -6.6287 | -0.1519 | -0.0163 | -0.3293 | -8.0369 | 194.2478 | 6.6287 | 0.1519 | 8.0369
1 | 14 | C8 Max | Top | -30.1315 | 7.6472 | 0.7557 | 0.0347 | 0.0763 | 8.406 | 30.1315 | 7.6472 | 0.7557 | 8.406
1 | 14 | C8 Max | Bottom | -31.8055 | 7.6472 | 0.7557 | 0.0347 | 1.2676 | 8.4508 | 31.8055 | 7.6472 | 0.7557 | 8.4508
1 | 14 | C8 Min | Top | -192.5738 | -6.6287 | -0.1519 | -0.0163 | -0.6354 | -10.518 | 192.5738 | 6.6287 | 0.1519 | 10.518
1 | 14 | C8 Min | Bottom | -194.2478 | -6.6287 | -0.1519 | -0.0163 | -0.3293 | -8.0369 | 194.2478 | 6.6287 | 0.1519 | 8.0369
1 | 14 | C9 Max | Top | -75.7412 | 7.8489 | 0.3557 | 0.0668 | -0.2346 | 6.9942 | 75.7412 | 7.8489 | 0.3557 | 6.9942
1 | 14 | C9 Max | Bottom | -77.4152 | 7.8489 | 0.3557 | 0.0668 | 0.5659 | 10.387 | 77.4152 | 7.8489 | 0.3557 | 10.387
1 | 14 | C9 Min | Top | -146.9641 | -6.8304 | 0.2481 | -0.0484 | -0.3245 | -9.1062 | 146.9641 | 6.8304 | 0.2481 | 9.1062
1 | 14 | C9 Min | Bottom | -148.6381 | -6.8304 | 0.2481 | -0.0484 | 0.3723 | -9.9732 | 148.6381 | 6.8304 | 0.2481 | 9.9732
1 | 14 | C10 Max | Top | -75.7412 | 7.8489 | 0.3557 | 0.0668 | -0.2346 | 6.9942 | 75.7412 | 7.8489 | 0.3557 | 6.9942
1 | 14 | C10 Max | Bottom | -77.4152 | 7.8489 | 0.3557 | 0.0668 | 0.5659 | 10.387 | 77.4152 | 7.8489 | 0.3557 | 10.387
1 | 14 | C10 Min | Top | -146.9641 | -6.8304 | 0.2481 | -0.0484 | -0.3245 | -9.1062 | 146.9641 | 6.8304 | 0.2481 | 9.1062
1 | 14 | C10 Min | Bottom | -148.6381 | -6.8304 | 0.2481 | -0.0484 | 0.3723 | -9.9732 | 148.6381 | 6.8304 | 0.2481 | 9.9732
1 | 14 | ENVC Max | Top | 11.9156 | 7.8489 | 0.7557 | 0.0668 | 0.202 | 8.7002 | 11.9156 | 7.8489 | 0.7557 | 8.7002
1 | 14 | ENVC Max | Bottom | 10.6601 | 7.8489 | 0.7557 | 0.0668 | 1.2676 | 10.4799 | 10.6601 | 7.8489 | 0.7557 | 10.4799
1 | 14 | ENVC Min | Top | -192.5738 | -6.9116 | -0.2883 | -0.0527 | -0.6354 | -10.518 | 192.5738 | 6.9116 | 0.2883 | 10.518
1 | 14 | ENVC Min | Bottom | -194.2478 | -6.9116 | -0.2883 | -0.0527 | -0.5419 | -9.9732 | 194.2478 | 6.9116 | 0.2883 | 9.9732
1 | 16 | PP | Top | -94.6573 | -1.5889 | 0.5535 | -0.0116 | -0.6545 | 2.1917 | 94.6573 | 1.5889 | 0.5535 | 2.1917
1 | 16 | PP | Bottom | -96.5731 | -1.5889 | 0.5535 | -0.0116 | 0.7181 | -1.7487 | 96.5731 | 1.5889 | 0.5535 | 1.7487
1 | 16 | SC | Top | -21.2841 | -0.2765 | 0.2162 | -0.0062 | -0.217 | 0.3386 | 21.2841 | 0.2765 | 0.2162 | 0.3386
1 | 16 | SC | Bottom | -21.2841 | -0.2765 | 0.2162 | -0.0062 | 0.3191 | -0.347 | 21.2841 | 0.2765 | 0.2162 | 0.347
1 | 16 | SX Max | Top | 31.674 | 9.4714 | 0.7163 | 0.0417 | 0.7443 | 14.165 | 31.674 | 9.4714 | 0.7163 | 14.165
1 | 16 | SX Max | Bottom | 31.674 | 9.4714 | 0.7163 | 0.0417 | 1.0769 | 9.3427 | 31.674 | 9.4714 | 0.7163 | 9.3427
1 | 16 | SY Max | Top | 29.1278 | 17.7567 | 0.4251 | 0.0732 | 0.7422 | 23.7009 | 29.1278 | 17.7567 | 0.4251 | 23.7009
1 | 16 | SY Max | Bottom | 29.1278 | 17.7567 | 0.4251 | 0.0732 | 0.3328 | 20.3393 | 29.1278 | 17.7567 | 0.4251 | 20.3393
1 | 16 | PPSC | Top | -115.9414 | -1.8653 | 0.7697 | -0.0178 | -0.8715 | 2.5303 | 115.9414 | 1.8653 | 0.7697 | 2.5303
1 | 16 | PPSC | Bottom | -117.8572 | -1.8653 | 0.7697 | -0.0178 | 1.0373 | -2.0957 | 117.8572 | 1.8653 | 0.7697 | 2.0957
1 | 16 | C1 | Top | -132.5202 | -2.2244 | 0.7749 | -0.0162 | -0.9163 | 3.0684 | 132.5202 | 2.2244 | 0.7749 | 3.0684
1 | 16 | C1 | Bottom | -135.2023 | -2.2244 | 0.7749 | -0.0162 | 1.0054 | -2.4481 | 135.2023 | 2.2244 | 0.7749 | 2.4481
1 | 16 | C2 | Top | -147.6433 | -2.349 | 1.0101 | -0.0238 | -1.1326 | 3.1718 | 147.6433 | 2.349 | 1.0101 | 3.1718
1 | 16 | C2 | Bottom | -149.9422 | -2.349 | 1.0101 | -0.0238 | 1.3724 | -2.6537 | 149.9422 | 2.349 | 1.0101 | 2.6537
1 | 16 | C3 Max | Top | -40.848 | 11.8299 | 1.5009 | 0.0479 | 0.453 | 21.8036 | 40.848 | 11.8299 | 1.5009 | 21.8036
1 | 16 | C3 Max | Bottom | -42.5722 | 11.8299 | 1.5009 | 0.0479 | 2.154 | 11.5059 | 42.5722 | 11.8299 | 1.5009 | 11.5059
1 | 16 | C3 Min | Top | -129.5351 | -14.6899 | -0.5046 | -0.0687 | -1.6311 | -17.8585 | 129.5351 | 14.6899 | 0.5046 | 17.8585
1 | 16 | C3 Min | Bottom | -131.2594 | -14.6899 | -0.5046 | -0.0687 | -0.8614 | -14.6535 | 131.2594 | 14.6899 | 0.5046 | 14.6535
1 | 16 | C4 Max | Top | -40.848 | 11.8299 | 1.5009 | 0.0479 | 0.453 | 21.8036 | 40.848 | 11.8299 | 1.5009 | 21.8036
1 | 16 | C4 Max | Bottom | -42.5722 | 11.8299 | 1.5009 | 0.0479 | 2.154 | 11.5059 | 42.5722 | 11.8299 | 1.5009 | 11.5059
1 | 16 | C4 Min | Top | -129.5351 | -14.6899 | -0.5046 | -0.0687 | -1.6311 | -17.8585 | 129.5351 | 14.6899 | 0.5046 | 17.8585
1 | 16 | C4 Min | Bottom | -131.2594 | -14.6899 | -0.5046 | -0.0687 | -0.8614 | -14.6535 | 131.2594 | 14.6899 | 0.5046 | 14.6535
1 | 16 | C5 Max | Top | -44.4126 | 23.4294 | 1.0933 | 0.0921 | 0.4501 | 35.1539 | 44.4126 | 23.4294 | 1.0933 | 35.1539
1 | 16 | C5 Max | Bottom | -46.1368 | 23.4294 | 1.0933 | 0.0921 | 1.1122 | 26.9012 | 46.1368 | 23.4294 | 1.0933 | 26.9012
1 | 16 | C5 Min | Top | -125.9705 | -26.2894 | -0.097 | -0.1129 | -1.6282 | -31.2088 | 125.9705 | 26.2894 | 0.097 | 31.2088
1 | 16 | C5 Min | Bottom | -127.6947 | -26.2894 | -0.097 | -0.1129 | 0.1804 | -30.0488 | 127.6947 | 26.2894 | 0.097 | 30.0488
1 | 16 | C6 Max | Top | -44.4126 | 23.4294 | 1.0933 | 0.0921 | 0.4501 | 35.1539 | 44.4126 | 23.4294 | 1.0933 | 35.1539
1 | 16 | C6 Max | Bottom | -46.1368 | 23.4294 | 1.0933 | 0.0921 | 1.1122 | 26.9012 | 46.1368 | 23.4294 | 1.0933 | 26.9012
1 | 16 | C6 Min | Top | -125.9705 | -26.2894 | -0.097 | -0.1129 | -1.6282 | -31.2088 | 125.9705 | 26.2894 | 0.097 | 31.2088
1 | 16 | C6 Min | Bottom | -127.6947 | -26.2894 | -0.097 | -0.1129 | 0.1804 | -30.0488 | 127.6947 | 26.2894 | 0.097 | 30.0488
1 | 16 | C7 Max | Top | -90.5292 | 11.0768 | 1.8831 | 0.0382 | 0.0397 | 22.7997 | 90.5292 | 11.0768 | 1.8831 | 22.7997
1 | 16 | C7 Max | Bottom | -92.8282 | 11.0768 | 1.8831 | 0.0382 | 2.6886 | 10.6343 | 92.8282 | 11.0768 | 1.8831 | 10.6343
1 | 16 | C7 Min | Top | -179.2164 | -15.443 | -0.1224 | -0.0784 | -2.0444 | -16.8624 | 179.2164 | 15.443 | 0.1224 | 16.8624
1 | 16 | C7 Min | Bottom | -181.5154 | -15.443 | -0.1224 | -0.0784 | -0.3268 | -15.5252 | 181.5154 | 15.443 | 0.1224 | 15.5252
1 | 16 | C8 Max | Top | -90.5292 | 11.0768 | 1.8831 | 0.0382 | 0.0397 | 22.7997 | 90.5292 | 11.0768 | 1.8831 | 22.7997
1 | 16 | C8 Max | Bottom | -92.8282 | 11.0768 | 1.8831 | 0.0382 | 2.6886 | 10.6343 | 92.8282 | 11.0768 | 1.8831 | 10.6343
1 | 16 | C8 Min | Top | -179.2164 | -15.443 | -0.1224 | -0.0784 | -2.0444 | -16.8624 | 179.2164 | 15.443 | 0.1224 | 16.8624
1 | 16 | C8 Min | Bottom | -181.5154 | -15.443 | -0.1224 | -0.0784 | -0.3268 | -15.5252 | 181.5154 | 15.443 | 0.1224 | 15.5252
1 | 16 | C9 Max | Top | -94.0938 | 22.6763 | 1.4755 | 0.0824 | 0.0367 | 36.15 | 94.0938 | 22.6763 | 1.4755 | 36.15
1 | 16 | C9 Max | Bottom | -96.3928 | 22.6763 | 1.4755 | 0.0824 | 1.6468 | 26.0296 | 96.3928 | 22.6763 | 1.4755 | 26.0296
1 | 16 | C9 Min | Top | -175.6518 | -27.0425 | 0.2852 | -0.1226 | -2.0415 | -30.2127 | 175.6518 | 27.0425 | 0.2852 | 30.2127
1 | 16 | C9 Min | Bottom | -177.9507 | -27.0425 | 0.2852 | -0.1226 | 0.715 | -30.9204 | 177.9507 | 27.0425 | 0.2852 | 30.9204
1 | 16 | C10 Max | Top | -94.0938 | 22.6763 | 1.4755 | 0.0824 | 0.0367 | 36.15 | 94.0938 | 22.6763 | 1.4755 | 36.15
1 | 16 | C10 Max | Bottom | -96.3928 | 22.6763 | 1.4755 | 0.0824 | 1.6468 | 26.0296 | 96.3928 | 22.6763 | 1.4755 | 26.0296
1 | 16 | C10 Min | Top | -175.6518 | -27.0425 | 0.2852 | -0.1226 | -2.0415 | -30.2127 | 175.6518 | 27.0425 | 0.2852 | 30.2127
1 | 16 | C10 Min | Bottom | -177.9507 | -27.0425 | 0.2852 | -0.1226 | 0.715 | -30.9204 | 177.9507 | 27.0425 | 0.2852 | 30.9204
1 | 16 | ENVC Max | Top | -40.848 | 23.4294 | 1.8831 | 0.0921 | 0.453 | 36.15 | 40.848 | 23.4294 | 1.8831 | 36.15
1 | 16 | ENVC Max | Bottom | -42.5722 | 23.4294 | 1.8831 | 0.0921 | 2.6886 | 26.9012 | 42.5722 | 23.4294 | 1.8831 | 26.9012
1 | 16 | ENVC Min | Top | -179.2164 | -27.0425 | -0.5046 | -0.1226 | -2.0444 | -31.2088 | 179.2164 | 27.0425 | 0.5046 | 31.2088
1 | 16 | ENVC Min | Bottom | -181.5154 | -27.0425 | -0.5046 | -0.1226 | -0.8614 | -30.9204 | 181.5154 | 27.0425 | 0.5046 | 30.9204
1 | 17 | PP | Top | -228.8106 | 7.9031 | 0.5087 | -0.1951 | -0.4616 | -19.7182 | 228.8106 | 7.9031 | 0.5087 | 19.7182
1 | 17 | PP | Bottom | -233.7768 | 7.9031 | 0.5087 | -0.1951 | 0.8 | -0.1185 | 233.7768 | 7.9031 | 0.5087 | 0.1185
1 | 17 | SC | Top | -51.5222 | 1.8687 | 0.1122 | -0.0756 | -0.0849 | -4.5932 | 51.5222 | 1.8687 | 0.1122 | 4.5932
1 | 17 | SC | Bottom | -51.5222 | 1.8687 | 0.1122 | -0.0756 | 0.1935 | 0.0412 | 51.5222 | 1.8687 | 0.1122 | 0.0412
1 | 17 | SX Max | Top | 40.1617 | 28.8185 | 0.898 | 0.3486 | 0.5805 | 46.3434 | 40.1617 | 28.8185 | 0.898 | 46.3434
1 | 17 | SX Max | Bottom | 40.1617 | 28.8185 | 0.898 | 0.3486 | 1.7596 | 25.2526 | 40.1617 | 28.8185 | 0.898 | 25.2526
1 | 17 | SY Max | Top | 28.7081 | 40.7552 | 0.464 | 0.4835 | 0.4662 | 38.8532 | 28.7081 | 40.7552 | 0.464 | 38.8532
1 | 17 | SY Max | Bottom | 28.7081 | 40.7552 | 0.464 | 0.4835 | 0.719 | 63.3059 | 28.7081 | 40.7552 | 0.464 | 63.3059
1 | 17 | PPSC | Top | -280.3328 | 9.7718 | 0.621 | -0.2708 | -0.5465 | -24.3114 | 280.3328 | 9.7718 | 0.621 | 24.3114
1 | 17 | PPSC | Bottom | -285.299 | 9.7718 | 0.621 | -0.2708 | 0.9935 | -0.0773 | 285.299 | 9.7718 | 0.621 | 0.0773
1 | 17 | C1 | Top | -320.3349 | 11.0643 | 0.7122 | -0.2732 | -0.6463 | -27.6055 | 320.3349 | 11.0643 | 0.7122 | 27.6055
1 | 17 | C1 | Bottom | -327.2876 | 11.0643 | 0.7122 | -0.2732 | 1.12 | -0.1659 | 327.2876 | 11.0643 | 0.7122 | 0.1659
1 | 17 | C2 | Top | -357.0082 | 12.4737 | 0.7901 | -0.3552 | -0.6898 | -31.011 | 357.0082 | 12.4737 | 0.7901 | 31.011
1 | 17 | C2 | Bottom | -362.9677 | 12.4737 | 0.7901 | -0.3552 | 1.2696 | -0.0763 | 362.9677 | 12.4737 | 0.7901 | 0.0763
1 | 17 | C3 Max | Top | -149.7031 | 47.4588 | 1.715 | 0.3124 | 0.3972 | 47.1344 | 149.7031 | 47.4588 | 1.715 | 47.1344
1 | 17 | C3 Max | Bottom | -154.1727 | 47.4588 | 1.715 | 0.3124 | 3.1835 | 35.247 | 154.1727 | 47.4588 | 1.715 | 35.247
1 | 17 | C3 Min | Top | -262.156 | -33.2332 | -0.7993 | -0.6636 | -1.2282 | -82.6272 | 262.156 | 33.2332 | 0.7993 | 82.6272
1 | 17 | C3 Min | Bottom | -266.6256 | -33.2332 | -0.7993 | -0.6636 | -1.7435 | -35.4603 | 266.6256 | 33.2332 | 0.7993 | 35.4603
1 | 17 | C4 Max | Top | -149.7031 | 47.4588 | 1.715 | 0.3124 | 0.3972 | 47.1344 | 149.7031 | 47.4588 | 1.715 | 47.1344
1 | 17 | C4 Max | Bottom | -154.1727 | 47.4588 | 1.715 | 0.3124 | 3.1835 | 35.247 | 154.1727 | 47.4588 | 1.715 | 35.247
1 | 17 | C4 Min | Top | -262.156 | -33.2332 | -0.7993 | -0.6636 | -1.2282 | -82.6272 | 262.156 | 33.2332 | 0.7993 | 82.6272
1 | 17 | C4 Min | Bottom | -266.6256 | -33.2332 | -0.7993 | -0.6636 | -1.7435 | -35.4603 | 266.6256 | 33.2332 | 0.7993 | 35.4603
1 | 17 | C5 Max | Top | -165.7382 | 64.1701 | 1.1074 | 0.5013 | 0.2372 | 36.6481 | 165.7382 | 64.1701 | 1.1074 | 36.6481
1 | 17 | C5 Max | Bottom | -170.2078 | 64.1701 | 1.1074 | 0.5013 | 1.7267 | 88.5215 | 170.2078 | 64.1701 | 1.1074 | 88.5215
1 | 17 | C5 Min | Top | -246.1209 | -49.9445 | -0.1917 | -0.8526 | -1.0681 | -72.1409 | 246.1209 | 49.9445 | 0.1917 | 72.1409
1 | 17 | C5 Min | Bottom | -250.5905 | -49.9445 | -0.1917 | -0.8526 | -0.2866 | -88.7349 | 250.5905 | 49.9445 | 0.1917 | 88.7349
1 | 17 | C6 Max | Top | -165.7382 | 64.1701 | 1.1074 | 0.5013 | 0.2372 | 36.6481 | 165.7382 | 64.1701 | 1.1074 | 36.6481
1 | 17 | C6 Max | Bottom | -170.2078 | 64.1701 | 1.1074 | 0.5013 | 1.7267 | 88.5215 | 170.2078 | 64.1701 | 1.1074 | 88.5215
1 | 17 | C6 Min | Top | -246.1209 | -49.9445 | -0.1917 | -0.8526 | -1.0681 | -72.1409 | 246.1209 | 49.9445 | 0.1917 | 72.1409
1 | 17 | C6 Min | Bottom | -250.5905 | -49.9445 | -0.1917 | -0.8526 | -0.2866 | -88.7349 | 250.5905 | 49.9445 | 0.1917 | 88.7349
1 | 17 | C7 Max | Top | -269.8685 | 51.6984 | 1.9799 | 0.1782 | 0.1738 | 36.6258 | 269.8685 | 51.6984 | 1.9799 | 36.6258
1 | 17 | C7 Max | Bottom | -275.828 | 51.6984 | 1.9799 | 0.1782 | 3.617 | 35.2527 | 275.828 | 51.6984 | 1.9799 | 35.2527
1 | 17 | C7 Min | Top | -382.3214 | -28.9935 | -0.5344 | -0.7978 | -1.4515 | -93.1358 | 382.3214 | 28.9935 | 0.5344 | 93.1358
1 | 17 | C7 Min | Bottom | -388.2808 | -28.9935 | -0.5344 | -0.7978 | -1.31 | -35.4547 | 388.2808 | 28.9935 | 0.5344 | 35.4547
1 | 17 | C8 Max | Top | -269.8685 | 51.6984 | 1.9799 | 0.1782 | 0.1738 | 36.6258 | 269.8685 | 51.6984 | 1.9799 | 36.6258
1 | 17 | C8 Max | Bottom | -275.828 | 51.6984 | 1.9799 | 0.1782 | 3.617 | 35.2527 | 275.828 | 51.6984 | 1.9799 | 35.2527
1 | 17 | C8 Min | Top | -382.3214 | -28.9935 | -0.5344 | -0.7978 | -1.4515 | -93.1358 | 382.3214 | 28.9935 | 0.5344 | 93.1358
1 | 17 | C8 Min | Bottom | -388.2808 | -28.9935 | -0.5344 | -0.7978 | -1.31 | -35.4547 | 388.2808 | 28.9935 | 0.5344 | 35.4547
1 | 17 | C9 Max | Top | -285.9036 | 68.4097 | 1.3723 | 0.3671 | 0.0138 | 26.1395 | 285.9036 | 68.4097 | 1.3723 | 26.1395
1 | 17 | C9 Max | Bottom | -291.863 | 68.4097 | 1.3723 | 0.3671 | 2.1602 | 88.5272 | 291.863 | 68.4097 | 1.3723 | 88.5272
1 | 17 | C9 Min | Top | -366.2863 | -45.7048 | 0.0732 | -0.9868 | -1.2915 | -82.6495 | 366.2863 | 45.7048 | 0.0732 | 82.6495
1 | 17 | C9 Min | Bottom | -372.2458 | -45.7048 | 0.0732 | -0.9868 | 0.1469 | -88.7292 | 372.2458 | 45.7048 | 0.0732 | 88.7292
1 | 17 | C10 Max | Top | -285.9036 | 68.4097 | 1.3723 | 0.3671 | 0.0138 | 26.1395 | 285.9036 | 68.4097 | 1.3723 | 26.1395
1 | 17 | C10 Max | Bottom | -291.863 | 68.4097 | 1.3723 | 0.3671 | 2.1602 | 88.5272 | 291.863 | 68.4097 | 1.3723 | 88.5272
1 | 17 | C10 Min | Top | -366.2863 | -45.7048 | 0.0732 | -0.9868 | -1.2915 | -82.6495 | 366.2863 | 45.7048 | 0.0732 | 82.6495
1 | 17 | C10 Min | Bottom | -372.2458 | -45.7048 | 0.0732 | -0.9868 | 0.1469 | -88.7292 | 372.2458 | 45.7048 | 0.0732 | 88.7292
1 | 17 | ENVC Max | Top | -149.7031 | 68.4097 | 1.9799 | 0.5013 | 0.3972 | 47.1344 | 149.7031 | 68.4097 | 1.9799 | 47.1344
1 | 17 | ENVC Max | Bottom | -154.1727 | 68.4097 | 1.9799 | 0.5013 | 3.617 | 88.5272 | 154.1727 | 68.4097 | 1.9799 | 88.5272
1 | 17 | ENVC Min | Top | -382.3214 | -49.9445 | -0.7993 | -0.9868 | -1.4515 | -93.1358 | 382.3214 | 49.9445 | 0.7993 | 93.1358
1 | 17 | ENVC Min | Bottom | -388.2808 | -49.9445 | -0.7993 | -0.9868 | -1.7435 | -88.7349 | 388.2808 | 49.9445 | 0.7993 | 88.7349
1 | 20 | PP | Top | -384.8418 | -3.9795 | -0.7664 | 0.8929 | 1.4758 | -19.1491 | 384.8418 | 3.9795 | 0.7664 | 19.1491
1 | 20 | PP | Bottom | -392.6538 | -3.9795 | -0.7664 | 0.8929 | -0.425 | -29.0182 | 392.6538 | 3.9795 | 0.7664 | 29.0182
1 | 20 | SC | Top | -86.6866 | -2.1245 | -0.1697 | 0.1534 | 0.3446 | -2.8728 | 86.6866 | 2.1245 | 0.1697 | 2.8728
1 | 20 | SC | Bottom | -86.6866 | -2.1245 | -0.1697 | 0.1534 | -0.0763 | -8.1416 | 86.6866 | 2.1245 | 0.1697 | 8.1416
1 | 20 | SX Max | Top | 70.7989 | 16.9317 | 2.3018 | 2.1217 | 1.0287 | 36.1419 | 70.7989 | 16.9317 | 2.3018 | 36.1419
1 | 20 | SX Max | Bottom | 70.7989 | 16.9317 | 2.3018 | 2.1217 | 5.2187 | 18.4407 | 70.7989 | 16.9317 | 2.3018 | 18.4407
1 | 20 | SY Max | Top | 55.4823 | 68.1142 | 0.3494 | 1.2335 | 0.8021 | 42.1069 | 55.4823 | 68.1142 | 0.3494 | 42.1069
1 | 20 | SY Max | Bottom | 55.4823 | 68.1142 | 0.3494 | 1.2335 | 1.0858 | 178.4096 | 55.4823 | 68.1142 | 0.3494 | 178.4096
1 | 20 | PPSC | Top | -471.5284 | -6.104 | -0.9362 | 1.0463 | 1.8204 | -22.0219 | 471.5284 | 6.104 | 0.9362 | 22.0219
1 | 20 | PPSC | Bottom | -479.3404 | -6.104 | -0.9362 | 1.0463 | -0.5013 | -37.1598 | 479.3404 | 6.104 | 0.9362 | 37.1598
1 | 20 | C1 | Top | -538.7785 | -5.5713 | -1.073 | 1.25 | 2.0661 | -26.8087 | 538.7785 | 5.5713 | 1.073 | 26.8087
1 | 20 | C1 | Bottom | -549.7153 | -5.5713 | -1.073 | 1.25 | -0.595 | -40.6255 | 549.7153 | 5.5713 | 1.073 | 40.6255
1 | 20 | C2 | Top | -600.5087 | -8.1746 | -1.1913 | 1.317 | 2.3223 | -27.5754 | 600.5087 | 8.1746 | 1.1913 | 27.5754
1 | 20 | C2 | Bottom | -609.8831 | -8.1746 | -1.1913 | 1.317 | -0.6321 | -47.8483 | 609.8831 | 8.1746 | 1.1913 | 47.8483
1 | 20 | C3 Max | Top | -247.2391 | 20.1228 | 2.5327 | 3.7739 | 2.7684 | 33.3645 | 247.2391 | 20.1228 | 2.5327 | 33.3645
1 | 20 | C3 Max | Bottom | -254.2699 | 20.1228 | 2.5327 | 3.7739 | 6.9238 | -0.2994 | 254.2699 | 20.1228 | 2.5327 | 0.2994
1 | 20 | C3 Min | Top | -445.4761 | -27.2859 | -3.9123 | -2.1667 | -0.112 | -67.8329 | 445.4761 | 27.2859 | 3.9123 | 67.8329
1 | 20 | C3 Min | Bottom | -452.5069 | -27.2859 | -3.9123 | -2.1667 | -7.6887 | -51.9333 | 452.5069 | 27.2859 | 3.9123 | 51.9333
1 | 20 | C4 Max | Top | -247.2391 | 20.1228 | 2.5327 | 3.7739 | 2.7684 | 33.3645 | 247.2391 | 20.1228 | 2.5327 | 33.3645
1 | 20 | C4 Max | Bottom | -254.2699 | 20.1228 | 2.5327 | 3.7739 | 6.9238 | -0.2994 | 254.2699 | 20.1228 | 2.5327 | 0.2994
1 | 20 | C4 Min | Top | -445.4761 | -27.2859 | -3.9123 | -2.1667 | -0.112 | -67.8329 | 445.4761 | 27.2859 | 3.9123 | 67.8329
1 | 20 | C4 Min | Bottom | -452.5069 | -27.2859 | -3.9123 | -2.1667 | -7.6887 | -51.9333 | 452.5069 | 27.2859 | 3.9123 | 51.9333
1 | 20 | C5 Max | Top | -268.6824 | 91.7784 | -0.2006 | 2.5304 | 2.4511 | 41.7155 | 268.6824 | 91.7784 | 0.2006 | 41.7155
1 | 20 | C5 Max | Bottom | -275.7132 | 91.7784 | -0.2006 | 2.5304 | 1.1376 | 223.657 | 275.7132 | 91.7784 | 0.2006 | 223.657
1 | 20 | C5 Min | Top | -424.0329 | -98.9414 | -1.1789 | -0.9233 | 0.2052 | -76.1839 | 424.0329 | 98.9414 | 1.1789 | 76.1839
1 | 20 | C5 Min | Bottom | -431.0637 | -98.9414 | -1.1789 | -0.9233 | -1.9026 | -275.8898 | 431.0637 | 98.9414 | 1.1789 | 275.8898
1 | 20 | C6 Max | Top | -268.6824 | 91.7784 | -0.2006 | 2.5304 | 2.4511 | 41.7155 | 268.6824 | 91.7784 | 0.2006 | 41.7155
1 | 20 | C6 Max | Bottom | -275.7132 | 91.7784 | -0.2006 | 2.5304 | 1.1376 | 223.657 | 275.7132 | 91.7784 | 0.2006 | 223.657
1 | 20 | C6 Min | Top | -424.0329 | -98.9414 | -1.1789 | -0.9233 | 0.2052 | -76.1839 | 424.0329 | 98.9414 | 1.1789 | 76.1839
1 | 20 | C6 Min | Bottom | -431.0637 | -98.9414 | -1.1789 | -0.9233 | -1.9026 | -275.8898 | 431.0637 | 98.9414 | 1.1789 | 275.8898
1 | 20 | C7 Max | Top | -449.3782 | 16.8045 | 2.1331 | 4.1952 | 3.5557 | 24.747 | 449.3782 | 16.8045 | 2.1331 | 24.747
1 | 20 | C7 Max | Bottom | -458.7526 | 16.8045 | 2.1331 | 4.1952 | 6.7199 | -17.1464 | 458.7526 | 16.8045 | 2.1331 | 17.1464
1 | 20 | C7 Min | Top | -647.6152 | -30.6042 | -4.312 | -1.7454 | 0.6753 | -76.4504 | 647.6152 | 30.6042 | 4.312 | 76.4504
1 | 20 | C7 Min | Bottom | -656.9896 | -30.6042 | -4.312 | -1.7454 | -7.8925 | -68.7804 | 656.9896 | 30.6042 | 4.312 | 68.7804
1 | 20 | C8 Max | Top | -449.3782 | 16.8045 | 2.1331 | 4.1952 | 3.5557 | 24.747 | 449.3782 | 16.8045 | 2.1331 | 24.747
1 | 20 | C8 Max | Bottom | -458.7526 | 16.8045 | 2.1331 | 4.1952 | 6.7199 | -17.1464 | 458.7526 | 16.8045 | 2.1331 | 17.1464
1 | 20 | C8 Min | Top | -647.6152 | -30.6042 | -4.312 | -1.7454 | 0.6753 | -76.4504 | 647.6152 | 30.6042 | 4.312 | 76.4504
1 | 20 | C8 Min | Bottom | -656.9896 | -30.6042 | -4.312 | -1.7454 | -7.8925 | -68.7804 | 656.9896 | 30.6042 | 4.312 | 68.7804
1 | 20 | C9 Max | Top | -470.8215 | 88.46 | -0.6003 | 2.9517 | 3.2385 | 33.0979 | 470.8215 | 88.46 | 0.6003 | 33.0979
1 | 20 | C9 Max | Bottom | -480.1959 | 88.46 | -0.6003 | 2.9517 | 0.9338 | 206.81 | 480.1959 | 88.46 | 0.6003 | 206.81
1 | 20 | C9 Min | Top | -626.172 | -102.2598 | -1.5786 | -0.5019 | 0.9925 | -84.8014 | 626.172 | 102.2598 | 1.5786 | 84.8014
1 | 20 | C9 Min | Bottom | -635.5464 | -102.2598 | -1.5786 | -0.5019 | -2.1064 | -292.7368 | 635.5464 | 102.2598 | 1.5786 | 292.7368
1 | 20 | C10 Max | Top | -470.8215 | 88.46 | -0.6003 | 2.9517 | 3.2385 | 33.0979 | 470.8215 | 88.46 | 0.6003 | 33.0979
1 | 20 | C10 Max | Bottom | -480.1959 | 88.46 | -0.6003 | 2.9517 | 0.9338 | 206.81 | 480.1959 | 88.46 | 0.6003 | 206.81
1 | 20 | C10 Min | Top | -626.172 | -102.2598 | -1.5786 | -0.5019 | 0.9925 | -84.8014 | 626.172 | 102.2598 | 1.5786 | 84.8014
1 | 20 | C10 Min | Bottom | -635.5464 | -102.2598 | -1.5786 | -0.5019 | -2.1064 | -292.7368 | 635.5464 | 102.2598 | 1.5786 | 292.7368
1 | 20 | ENVC Max | Top | -247.2391 | 91.7784 | 2.5327 | 4.1952 | 3.5557 | 41.7155 | 247.2391 | 91.7784 | 2.5327 | 41.7155
1 | 20 | ENVC Max | Bottom | -254.2699 | 91.7784 | 2.5327 | 4.1952 | 6.9238 | 223.657 | 254.2699 | 91.7784 | 2.5327 | 223.657
1 | 20 | ENVC Min | Top | -647.6152 | -102.2598 | -4.312 | -2.1667 | -0.112 | -84.8014 | 647.6152 | 102.2598 | 4.312 | 84.8014
1 | 20 | ENVC Min | Bottom | -656.9896 | -102.2598 | -4.312 | -2.1667 | -7.8925 | -292.7368 | 656.9896 | 102.2598 | 4.312 | 292.7368
1 | 23 | PP | Top | -141.2843 | -2.4007 | -0.044 | 0.2291 | 0.1809 | 5.7587 | 141.2843 | 2.4007 | 0.044 | 5.7587
1 | 23 | PP | Bottom | -145.3763 | -2.4007 | -0.044 | 0.2291 | 0.0717 | -0.1949 | 145.3763 | 2.4007 | 0.044 | 0.1949
1 | 23 | SC | Top | -41.2194 | -0.6419 | -0.1805 | 0.1186 | 0.1392 | 1.3409 | 41.2194 | 0.6419 | 0.1805 | 1.3409
1 | 23 | SC | Bottom | -41.2194 | -0.6419 | -0.1805 | 0.1186 | -0.3084 | -0.2509 | 41.2194 | 0.6419 | 0.1805 | 0.2509
1 | 23 | SX Max | Top | 160.3136 | 7.0345 | 0.5827 | 0.2446 | 0.2873 | 13.4121 | 160.3136 | 7.0345 | 0.5827 | 13.4121
1 | 23 | SX Max | Bottom | 160.3136 | 7.0345 | 0.5827 | 0.2446 | 1.3436 | 7.3569 | 160.3136 | 7.0345 | 0.5827 | 7.3569
1 | 23 | SY Max | Top | 61.4653 | 8.0362 | 0.1669 | 0.0943 | 0.2088 | 14.0454 | 61.4653 | 8.0362 | 0.1669 | 14.0454
1 | 23 | SY Max | Bottom | 61.4653 | 8.0362 | 0.1669 | 0.0943 | 0.2519 | 32.5102 | 61.4653 | 8.0362 | 0.1669 | 32.5102
1 | 23 | PPSC | Top | -182.5037 | -3.0425 | -0.2245 | 0.3477 | 0.3201 | 7.0997 | 182.5037 | 3.0425 | 0.2245 | 7.0997
1 | 23 | PPSC | Bottom | -186.5957 | -3.0425 | -0.2245 | 0.3477 | -0.2367 | -0.4458 | 186.5957 | 3.0425 | 0.2245 | 0.4458
1 | 23 | C1 | Top | -197.798 | -3.3609 | -0.0617 | 0.3207 | 0.2533 | 8.0622 | 197.798 | 3.3609 | 0.0617 | 8.0622
1 | 23 | C1 | Bottom | -203.5268 | -3.3609 | -0.0617 | 0.3207 | 0.1004 | -0.2728 | 203.5268 | 3.3609 | 0.0617 | 0.2728
1 | 23 | C2 | Top | -235.4922 | -3.9078 | -0.3416 | 0.4647 | 0.4398 | 9.056 | 235.4922 | 3.9078 | 0.3416 | 9.056
1 | 23 | C2 | Bottom | -240.4026 | -3.9078 | -0.3416 | 0.4647 | -0.4073 | -0.6354 | 240.4026 | 3.9078 | 0.3416 | 0.6354
1 | 23 | C3 Max | Top | 97.2832 | 7.6878 | 0.7762 | 0.5486 | 0.565 | 23.9598 | 97.2832 | 7.6878 | 0.7762 | 23.9598
1 | 23 | C3 Max | Bottom | 93.6004 | 7.6878 | 0.7762 | 0.5486 | 1.9456 | 10.1243 | 93.6004 | 7.6878 | 0.7762 | 10.1243
1 | 23 | C3 Min | Top | -351.5948 | -12.0089 | -0.8554 | -0.1363 | -0.2394 | -13.594 | 351.5948 | 12.0089 | 0.8554 | 13.594
1 | 23 | C3 Min | Bottom | -355.2776 | -12.0089 | -0.8554 | -0.1363 | -1.8166 | -10.4751 | 355.2776 | 12.0089 | 0.8554 | 10.4751
1 | 23 | C4 Max | Top | 97.2832 | 7.6878 | 0.7762 | 0.5486 | 0.565 | 23.9598 | 97.2832 | 7.6878 | 0.7762 | 23.9598
1 | 23 | C4 Max | Bottom | 93.6004 | 7.6878 | 0.7762 | 0.5486 | 1.9456 | 10.1243 | 93.6004 | 7.6878 | 0.7762 | 10.1243
1 | 23 | C4 Min | Top | -351.5948 | -12.0089 | -0.8554 | -0.1363 | -0.2394 | -13.594 | 351.5948 | 12.0089 | 0.8554 | 13.594
1 | 23 | C4 Min | Bottom | -355.2776 | -12.0089 | -0.8554 | -0.1363 | -1.8166 | -10.4751 | 355.2776 | 12.0089 | 0.8554 | 10.4751
1 | 23 | C5 Max | Top | -41.1044 | 9.0901 | 0.194 | 0.3382 | 0.4551 | 24.8464 | 41.1044 | 9.0901 | 0.194 | 24.8464
1 | 23 | C5 Max | Bottom | -44.7872 | 9.0901 | 0.194 | 0.3382 | 0.4171 | 45.3389 | 44.7872 | 9.0901 | 0.194 | 45.3389
1 | 23 | C5 Min | Top | -213.2073 | -13.4113 | -0.2733 | 0.0741 | -0.1294 | -14.4807 | 213.2073 | 13.4113 | 0.2733 | 14.4807
1 | 23 | C5 Min | Bottom | -216.8901 | -13.4113 | -0.2733 | 0.0741 | -0.2881 | -45.6897 | 216.8901 | 13.4113 | 0.2733 | 45.6897
1 | 23 | C6 Max | Top | -41.1044 | 9.0901 | 0.194 | 0.3382 | 0.4551 | 24.8464 | 41.1044 | 9.0901 | 0.194 | 24.8464
1 | 23 | C6 Max | Bottom | -44.7872 | 9.0901 | 0.194 | 0.3382 | 0.4171 | 45.3389 | 44.7872 | 9.0901 | 0.194 | 45.3389
1 | 23 | C6 Min | Top | -213.2073 | -13.4113 | -0.2733 | 0.0741 | -0.1294 | -14.4807 | 213.2073 | 13.4113 | 0.2733 | 14.4807
1 | 23 | C6 Min | Bottom | -216.8901 | -13.4113 | -0.2733 | 0.0741 | -0.2881 | -45.6897 | 216.8901 | 13.4113 | 0.2733 | 45.6897
1 | 23 | C7 Max | Top | 13.6784 | 6.3257 | 0.5825 | 0.736 | 0.7585 | 27.0283 | 13.6784 | 6.3257 | 0.5825 | 27.0283
1 | 23 | C7 Max | Bottom | 8.768 | 6.3257 | 0.5825 | 0.736 | 1.6588 | 9.8149 | 8.768 | 6.3257 | 0.5825 | 9.8149
1 | 23 | C7 Min | Top | -435.1995 | -13.371 | -1.0491 | 0.0511 | -0.0459 | -10.5255 | 435.1995 | 13.371 | 1.0491 | 10.5255
1 | 23 | C7 Min | Bottom | -440.1099 | -13.371 | -1.0491 | 0.0511 | -2.1034 | -10.7845 | 440.1099 | 13.371 | 1.0491 | 10.7845
1 | 23 | C8 Max | Top | 13.6784 | 6.3257 | 0.5825 | 0.736 | 0.7585 | 27.0283 | 13.6784 | 6.3257 | 0.5825 | 27.0283
1 | 23 | C8 Max | Bottom | 8.768 | 6.3257 | 0.5825 | 0.736 | 1.6588 | 9.8149 | 8.768 | 6.3257 | 0.5825 | 9.8149
1 | 23 | C8 Min | Top | -435.1995 | -13.371 | -1.0491 | 0.0511 | -0.0459 | -10.5255 | 435.1995 | 13.371 | 1.0491 | 10.5255
1 | 23 | C8 Min | Bottom | -440.1099 | -13.371 | -1.0491 | 0.0511 | -2.1034 | -10.7845 | 440.1099 | 13.371 | 1.0491 | 10.7845
1 | 23 | C9 Max | Top | -124.7091 | 7.728 | 0.0004 | 0.5256 | 0.6486 | 27.915 | 124.7091 | 7.728 | 0.0004 | 27.915
1 | 23 | C9 Max | Bottom | -129.6195 | 7.728 | 0.0004 | 0.5256 | 0.1303 | 45.0295 | 129.6195 | 7.728 | 0.0004 | 45.0295
1 | 23 | C9 Min | Top | -296.812 | -14.7734 | -0.467 | 0.2615 | 0.064 | -11.4121 | 296.812 | 14.7734 | 0.467 | 11.4121
1 | 23 | C9 Min | Bottom | -301.7224 | -14.7734 | -0.467 | 0.2615 | -0.5749 | -45.9991 | 301.7224 | 14.7734 | 0.467 | 45.9991
1 | 23 | C10 Max | Top | -124.7091 | 7.728 | 0.0004 | 0.5256 | 0.6486 | 27.915 | 124.7091 | 7.728 | 0.0004 | 27.915
1 | 23 | C10 Max | Bottom | -129.6195 | 7.728 | 0.0004 | 0.5256 | 0.1303 | 45.0295 | 129.6195 | 7.728 | 0.0004 | 45.0295
1 | 23 | C10 Min | Top | -296.812 | -14.7734 | -0.467 | 0.2615 | 0.064 | -11.4121 | 296.812 | 14.7734 | 0.467 | 11.4121
1 | 23 | C10 Min | Bottom | -301.7224 | -14.7734 | -0.467 | 0.2615 | -0.5749 | -45.9991 | 301.7224 | 14.7734 | 0.467 | 45.9991
1 | 23 | ENVC Max | Top | 97.2832 | 9.0901 | 0.7762 | 0.736 | 0.7585 | 27.915 | 97.2832 | 9.0901 | 0.7762 | 27.915
1 | 23 | ENVC Max | Bottom | 93.6004 | 9.0901 | 0.7762 | 0.736 | 1.9456 | 45.3389 | 93.6004 | 9.0901 | 0.7762 | 45.3389
1 | 23 | ENVC Min | Top | -435.1995 | -14.7734 | -1.0491 | -0.1363 | -0.2394 | -14.4807 | 435.1995 | 14.7734 | 1.0491 | 14.4807
1 | 23 | ENVC Min | Bottom | -440.1099 | -14.7734 | -1.0491 | -0.1363 | -2.1034 | -45.9991 | 440.1099 | 14.7734 | 1.0491 | 45.9991
-1 | 1 | PP | Top | -183.9991 | -1.782 | -0.3246 | -0.042 | 0.5392 | 1.9458 | 183.9991 | 1.782 | 0.3246 | 1.9458
-1 | 1 | PP | Bottom | -186.3585 | -1.782 | -0.3246 | -0.042 | -0.2723 | -2.5091 | 186.3585 | 1.782 | 0.3246 | 2.5091
-1 | 1 | SC | Top | -46.058 | 0.5085 | -0.155 | -0.0127 | 0.2574 | -1.0449 | 46.058 | 0.5085 | 0.155 | 1.0449
-1 | 1 | SC | Bottom | -46.058 | 0.5085 | -0.155 | -0.0127 | -0.1302 | 0.2263 | 46.058 | 0.5085 | 0.155 | 0.2263
-1 | 1 | SX Max | Top | 155.8038 | 4.0516 | 0.0814 | 0.0051 | 0.1361 | 11.0467 | 155.8038 | 4.0516 | 0.0814 | 11.0467
-1 | 1 | SX Max | Bottom | 155.8038 | 4.0516 | 0.0814 | 0.0051 | 0.0708 | 5.1279 | 155.8038 | 4.0516 | 0.0814 | 5.1279
-1 | 1 | SY Max | Top | 58.2361 | 2.3867 | 0.0772 | 0.0163 | 0.0905 | 4.4182 | 58.2361 | 2.3867 | 0.0772 | 4.4182
-1 | 1 | SY Max | Bottom | 58.2361 | 2.3867 | 0.0772 | 0.0163 | 0.1566 | 1.6633 | 58.2361 | 2.3867 | 0.0772 | 1.6633
-1 | 1 | PPSC | Top | -230.0571 | -1.2735 | -0.4796 | -0.0547 | 0.7966 | 0.9009 | 230.0571 | 1.2735 | 0.4796 | 0.9009
-1 | 1 | PPSC | Bottom | -232.4165 | -1.2735 | -0.4796 | -0.0547 | -0.4025 | -2.2828 | 232.4165 | 1.2735 | 0.4796 | 2.2828
-1 | 1 | C1 | Top | -257.5988 | -2.4948 | -0.4544 | -0.0588 | 0.7549 | 2.7241 | 257.5988 | 2.4948 | 0.4544 | 2.7241
-1 | 1 | C1 | Bottom | -260.9019 | -2.4948 | -0.4544 | -0.0588 | -0.3812 | -3.5127 | 260.9019 | 2.4948 | 0.4544 | 3.5127
-1 | 1 | C2 | Top | -294.4918 | -1.3248 | -0.6376 | -0.0707 | 1.0589 | 0.6631 | 294.4918 | 1.3248 | 0.6376 | 0.6631
-1 | 1 | C2 | Bottom | -297.323 | -1.3248 | -0.6376 | -0.0707 | -0.5351 | -2.6489 | 297.323 | 1.3248 | 0.6376 | 2.6489
-1 | 1 | C3 Max | Top | 52.5261 | 4.0685 | -0.1781 | -0.0306 | 0.6758 | 17.2166 | 52.5261 | 4.0685 | 0.1781 | 17.2166
-1 | 1 | C3 Max | Bottom | 50.4027 | 4.0685 | -0.1781 | -0.0306 | -0.146 | 4.9208 | 50.4027 | 4.0685 | 0.1781 | 4.9208
-1 | 1 | C3 Min | Top | -383.7246 | -7.276 | -0.4062 | -0.045 | 0.2948 | -13.7142 | 383.7246 | 7.276 | 0.4062 | 13.7142
-1 | 1 | C3 Min | Bottom | -385.848 | -7.276 | -0.4062 | -0.045 | -0.3441 | -9.4372 | 385.848 | 7.276 | 0.4062 | 9.4372
-1 | 1 | C4 Max | Top | 52.5261 | 4.0685 | -0.1781 | -0.0306 | 0.6758 | 17.2166 | 52.5261 | 4.0685 | 0.1781 | 17.2166
-1 | 1 | C4 Max | Bottom | 50.4027 | 4.0685 | -0.1781 | -0.0306 | -0.146 | 4.9208 | 50.4027 | 4.0685 | 0.1781 | 4.9208
-1 | 1 | C4 Min | Top | -383.7246 | -7.276 | -0.4062 | -0.045 | 0.2948 | -13.7142 | 383.7246 | 7.276 | 0.4062 | 13.7142
-1 | 1 | C4 Min | Bottom | -385.848 | -7.276 | -0.4062 | -0.045 | -0.3441 | -9.4372 | 385.848 | 7.276 | 0.4062 | 9.4372
-1 | 1 | C5 Max | Top | -84.0687 | 1.7376 | -0.184 | -0.0149 | 0.612 | 7.9367 | 84.0687 | 1.7376 | 0.184 | 7.9367
-1 | 1 | C5 Max | Bottom | -86.1922 | 1.7376 | -0.184 | -0.0149 | -0.0259 | 0.0704 | 86.1922 | 1.7376 | 0.184 | 0.0704
-1 | 1 | C5 Min | Top | -247.1297 | -4.9452 | -0.4003 | -0.0606 | 0.3586 | -4.4342 | 247.1297 | 4.9452 | 0.4003 | 4.4342
-1 | 1 | C5 Min | Bottom | -249.2532 | -4.9452 | -0.4003 | -0.0606 | -0.4642 | -4.5868 | 249.2532 | 4.9452 | 0.4003 | 4.5868
-1 | 1 | C6 Max | Top | -84.0687 | 1.7376 | -0.184 | -0.0149 | 0.612 | 7.9367 | 84.0687 | 1.7376 | 0.184 | 7.9367
-1 | 1 | C6 Max | Bottom | -86.1922 | 1.7376 | -0.184 | -0.0149 | -0.0259 | 0.0704 | 86.1922 | 1.7376 | 0.184 | 0.0704
-1 | 1 | C6 Min | Top | -247.1297 | -4.9452 | -0.4003 | -0.0606 | 0.3586 | -4.4342 | 247.1297 | 4.9452 | 0.4003 | 4.4342
-1 | 1 | C6 Min | Bottom | -249.2532 | -4.9452 | -0.4003 | -0.0606 | -0.4642 | -4.5868 | 249.2532 | 4.9452 | 0.4003 | 4.5868
-1 | 1 | C7 Max | Top | -48.7316 | 4.0424 | -0.4305 | -0.0559 | 1.095 | 16.7555 | 48.7316 | 4.0424 | 0.4305 | 16.7555
-1 | 1 | C7 Max | Bottom | -51.5629 | 4.0424 | -0.4305 | -0.0559 | -0.3579 | 4.3944 | 51.5629 | 4.0424 | 0.4305 | 4.3944
-1 | 1 | C7 Min | Top | -484.9823 | -7.3022 | -0.6586 | -0.0703 | 0.7139 | -14.1753 | 484.9823 | 7.3022 | 0.6586 | 14.1753
-1 | 1 | C7 Min | Bottom | -487.8136 | -7.3022 | -0.6586 | -0.0703 | -0.556 | -9.9637 | 487.8136 | 7.3022 | 0.6586 | 9.9637
-1 | 1 | C8 Max | Top | -48.7316 | 4.0424 | -0.4305 | -0.0559 | 1.095 | 16.7555 | 48.7316 | 4.0424 | 0.4305 | 16.7555
-1 | 1 | C8 Max | Bottom | -51.5629 | 4.0424 | -0.4305 | -0.0559 | -0.3579 | 4.3944 | 51.5629 | 4.0424 | 0.4305 | 4.3944
-1 | 1 | C8 Min | Top | -484.9823 | -7.3022 | -0.6586 | -0.0703 | 0.7139 | -14.1753 | 484.9823 | 7.3022 | 0.6586 | 14.1753
-1 | 1 | C8 Min | Bottom | -487.8136 | -7.3022 | -0.6586 | -0.0703 | -0.556 | -9.9637 | 487.8136 | 7.3022 | 0.6586 | 9.9637
-1 | 1 | C9 Max | Top | -185.3265 | 1.7115 | -0.4364 | -0.0402 | 1.0311 | 7.4755 | 185.3265 | 1.7115 | 0.4364 | 7.4755
-1 | 1 | C9 Max | Bottom | -188.1577 | 1.7115 | -0.4364 | -0.0402 | -0.2378 | -0.4561 | 188.1577 | 1.7115 | 0.4364 | 0.4561
-1 | 1 | C9 Min | Top | -348.3875 | -4.9713 | -0.6527 | -0.0859 | 0.7778 | -4.8953 | 348.3875 | 4.9713 | 0.6527 | 4.8953
-1 | 1 | C9 Min | Bottom | -351.2187 | -4.9713 | -0.6527 | -0.0859 | -0.6761 | -5.1132 | 351.2187 | 4.9713 | 0.6527 | 5.1132
-1 | 1 | C10 Max | Top | -185.3265 | 1.7115 | -0.4364 | -0.0402 | 1.0311 | 7.4755 | 185.3265 | 1.7115 | 0.4364 | 7.4755
-1 | 1 | C10 Max | Bottom | -188.1577 | 1.7115 | -0.4364 | -0.0402 | -0.2378 | -0.4561 | 188.1577 | 1.7115 | 0.4364 | 0.4561
-1 | 1 | C10 Min | Top | -348.3875 | -4.9713 | -0.6527 | -0.0859 | 0.7778 | -4.8953 | 348.3875 | 4.9713 | 0.6527 | 4.8953
-1 | 1 | C10 Min | Bottom | -351.2187 | -4.9713 | -0.6527 | -0.0859 | -0.6761 | -5.1132 | 351.2187 | 4.9713 | 0.6527 | 5.1132
-1 | 1 | ENVC Max | Top | 52.5261 | 4.0685 | -0.1781 | -0.0149 | 1.095 | 17.2166 | 52.5261 | 4.0685 | 0.1781 | 17.2166
-1 | 1 | ENVC Max | Bottom | 50.4027 | 4.0685 | -0.1781 | -0.0149 | -0.0259 | 4.9208 | 50.4027 | 4.0685 | 0.1781 | 4.9208
-1 | 1 | ENVC Min | Top | -484.9823 | -7.3022 | -0.6586 | -0.0859 | 0.2948 | -14.1753 | 484.9823 | 7.3022 | 0.6586 | 14.1753
-1 | 1 | ENVC Min | Bottom | -487.8136 | -7.3022 | -0.6586 | -0.0859 | -0.6761 | -9.9637 | 487.8136 | 7.3022 | 0.6586 | 9.9637
-1 | 2 | PP | Top | -217.9969 | 18.1878 | -1.1292 | -0.0663 | 1.8805 | -41.4964 | 217.9969 | 18.1878 | 1.1292 | 41.4964
-1 | 2 | PP | Bottom | -221.6531 | 18.1878 | -1.1292 | -0.0663 | -0.9424 | 3.9731 | 221.6531 | 18.1878 | 1.1292 | 3.9731
-1 | 2 | SC | Top | -52.3844 | 4.5486 | -0.3408 | -0.0002 | 0.5666 | -10.4117 | 52.3844 | 4.5486 | 0.3408 | 10.4117
-1 | 2 | SC | Bottom | -52.3844 | 4.5486 | -0.3408 | -0.0002 | -0.2855 | 0.9598 | 52.3844 | 4.5486 | 0.3408 | 0.9598
-1 | 2 | SX Max | Top | 74.1044 | 14.8891 | 0.2411 | 0.0184 | 0.4127 | 45.8428 | 74.1044 | 14.8891 | 0.2411 | 45.8428
-1 | 2 | SX Max | Bottom | 74.1044 | 14.8891 | 0.2411 | 0.0184 | 0.1922 | 19.3446 | 74.1044 | 14.8891 | 0.2411 | 19.3446
-1 | 2 | SY Max | Top | 37.8437 | 11.2386 | 0.4102 | 0.0563 | 0.5296 | 25.4541 | 37.8437 | 11.2386 | 0.4102 | 25.4541
-1 | 2 | SY Max | Bottom | 37.8437 | 11.2386 | 0.4102 | 0.0563 | 0.4995 | 3.34 | 37.8437 | 11.2386 | 0.4102 | 3.34
-1 | 2 | PPSC | Top | -270.3813 | 22.7364 | -1.47 | -0.0666 | 2.4471 | -51.9081 | 270.3813 | 22.7364 | 1.47 | 51.9081
-1 | 2 | PPSC | Bottom | -274.0375 | 22.7364 | -1.47 | -0.0666 | -1.228 | 4.933 | 274.0375 | 22.7364 | 1.47 | 4.933
-1 | 2 | C1 | Top | -305.1956 | 25.4629 | -1.5809 | -0.0929 | 2.6328 | -58.0949 | 305.1956 | 25.4629 | 1.5809 | 58.0949
-1 | 2 | C1 | Bottom | -310.3143 | 25.4629 | -1.5809 | -0.0929 | -1.3194 | 5.5624 | 310.3143 | 25.4629 | 1.5809 | 5.5624
-1 | 2 | C2 | Top | -345.4113 | 29.1031 | -1.9004 | -0.08 | 3.1632 | -66.4543 | 345.4113 | 29.1031 | 1.9004 | 66.4543
-1 | 2 | C2 | Bottom | -349.7988 | 29.1031 | -1.9004 | -0.08 | -1.5878 | 6.3035 | 349.7988 | 29.1031 | 1.9004 | 6.3035
-1 | 2 | C3 Max | Top | -92.451 | 37.2137 | -0.6788 | -0.0339 | 2.2702 | 26.8332 | 92.451 | 37.2137 | 0.6788 | 26.8332
-1 | 2 | C3 Max | Bottom | -95.7416 | 37.2137 | -0.6788 | -0.0339 | -0.5791 | 30.6583 | 95.7416 | 37.2137 | 0.6788 | 30.6583
-1 | 2 | C3 Min | Top | -299.9434 | -4.4757 | -1.3538 | -0.0855 | 1.1148 | -101.5267 | 299.9434 | 4.4757 | 1.3538 | 101.5267
-1 | 2 | C3 Min | Bottom | -303.234 | -4.4757 | -1.3538 | -0.0855 | -1.1173 | -23.5067 | 303.234 | 4.4757 | 1.3538 | 23.5067
-1 | 2 | C4 Max | Top | -92.451 | 37.2137 | -0.6788 | -0.0339 | 2.2702 | 26.8332 | 92.451 | 37.2137 | 0.6788 | 26.8332
-1 | 2 | C4 Max | Bottom | -95.7416 | 37.2137 | -0.6788 | -0.0339 | -0.5791 | 30.6583 | 95.7416 | 37.2137 | 0.6788 | 30.6583
-1 | 2 | C4 Min | Top | -299.9434 | -4.4757 | -1.3538 | -0.0855 | 1.1148 | -101.5267 | 299.9434 | 4.4757 | 1.3538 | 101.5267
-1 | 2 | C4 Min | Bottom | -303.234 | -4.4757 | -1.3538 | -0.0855 | -1.1173 | -23.5067 | 303.234 | 4.4757 | 1.3538 | 23.5067
-1 | 2 | C5 Max | Top | -143.2159 | 32.1031 | -0.442 | 0.0192 | 2.434 | -1.711 | 143.2159 | 32.1031 | 0.442 | 1.711
-1 | 2 | C5 Max | Bottom | -146.5066 | 32.1031 | -0.442 | 0.0192 | -0.149 | 8.2518 | 146.5066 | 32.1031 | 0.442 | 8.2518
-1 | 2 | C5 Min | Top | -249.1784 | 0.6349 | -1.5906 | -0.1386 | 0.951 | -72.9825 | 249.1784 | 0.6349 | 1.5906 | 72.9825
-1 | 2 | C5 Min | Bottom | -252.469 | 0.6349 | -1.5906 | -0.1386 | -1.5474 | -1.1001 | 252.469 | 0.6349 | 1.5906 | 1.1001
-1 | 2 | C6 Max | Top | -143.2159 | 32.1031 | -0.442 | 0.0192 | 2.434 | -1.711 | 143.2159 | 32.1031 | 0.442 | 1.711
-1 | 2 | C6 Max | Bottom | -146.5066 | 32.1031 | -0.442 | 0.0192 | -0.149 | 8.2518 | 146.5066 | 32.1031 | 0.442 | 8.2518
-1 | 2 | C6 Min | Top | -249.1784 | 0.6349 | -1.5906 | -0.1386 | 0.951 | -72.9825 | 249.1784 | 0.6349 | 1.5906 | 72.9825
-1 | 2 | C6 Min | Bottom | -252.469 | 0.6349 | -1.5906 | -0.1386 | -1.5474 | -1.1001 | 252.469 | 0.6349 | 1.5906 | 1.1001
-1 | 2 | C7 Max | Top | -210.2344 | 47.2187 | -1.3584 | -0.0541 | 3.401 | 3.9726 | 210.2344 | 47.2187 | 1.3584 | 3.9726
-1 | 2 | C7 Max | Bottom | -214.6219 | 47.2187 | -1.3584 | -0.0541 | -1.1473 | 32.8101 | 214.6219 | 47.2187 | 1.3584 | 32.8101
-1 | 2 | C7 Min | Top | -417.7269 | 5.5293 | -2.0334 | -0.1056 | 2.2455 | -124.3873 | 417.7269 | 5.5293 | 2.0334 | 124.3873
-1 | 2 | C7 Min | Bottom | -422.1144 | 5.5293 | -2.0334 | -0.1056 | -1.6856 | -21.3549 | 422.1144 | 5.5293 | 2.0334 | 21.3549
-1 | 2 | C8 Max | Top | -210.2344 | 47.2187 | -1.3584 | -0.0541 | 3.401 | 3.9726 | 210.2344 | 47.2187 | 1.3584 | 3.9726
-1 | 2 | C8 Max | Bottom | -214.6219 | 47.2187 | -1.3584 | -0.0541 | -1.1473 | 32.8101 | 214.6219 | 47.2187 | 1.3584 | 32.8101
-1 | 2 | C8 Min | Top | -417.7269 | 5.5293 | -2.0334 | -0.1056 | 2.2455 | -124.3873 | 417.7269 | 5.5293 | 2.0334 | 124.3873
-1 | 2 | C8 Min | Bottom | -422.1144 | 5.5293 | -2.0334 | -0.1056 | -1.6856 | -21.3549 | 422.1144 | 5.5293 | 2.0334 | 21.3549
-1 | 2 | C9 Max | Top | -260.9994 | 42.1081 | -1.1216 | -0.001 | 3.5647 | -24.5716 | 260.9994 | 42.1081 | 1.1216 | 24.5716
-1 | 2 | C9 Max | Bottom | -265.3869 | 42.1081 | -1.1216 | -0.001 | -0.7172 | 10.4035 | 265.3869 | 42.1081 | 1.1216 | 10.4035
-1 | 2 | C9 Min | Top | -366.9619 | 10.6399 | -2.2702 | -0.1587 | 2.0818 | -95.8431 | 366.9619 | 10.6399 | 2.2702 | 95.8431
-1 | 2 | C9 Min | Bottom | -371.3494 | 10.6399 | -2.2702 | -0.1587 | -2.1157 | 1.0516 | 371.3494 | 10.6399 | 2.2702 | 1.0516
-1 | 2 | C10 Max | Top | -260.9994 | 42.1081 | -1.1216 | -0.001 | 3.5647 | -24.5716 | 260.9994 | 42.1081 | 1.1216 | 24.5716
-1 | 2 | C10 Max | Bottom | -265.3869 | 42.1081 | -1.1216 | -0.001 | -0.7172 | 10.4035 | 265.3869 | 42.1081 | 1.1216 | 10.4035
-1 | 2 | C10 Min | Top | -366.9619 | 10.6399 | -2.2702 | -0.1587 | 2.0818 | -95.8431 | 366.9619 | 10.6399 | 2.2702 | 95.8431
-1 | 2 | C10 Min | Bottom | -371.3494 | 10.6399 | -2.2702 | -0.1587 | -2.1157 | 1.0516 | 371.3494 | 10.6399 | 2.2702 | 1.0516
-1 | 2 | ENVC Max | Top | -92.451 | 47.2187 | -0.442 | 0.0192 | 3.5647 | 26.8332 | 92.451 | 47.2187 | 0.442 | 26.8332
-1 | 2 | ENVC Max | Bottom | -95.7416 | 47.2187 | -0.442 | 0.0192 | -0.149 | 32.8101 | 95.7416 | 47.2187 | 0.442 | 32.8101
-1 | 2 | ENVC Min | Top | -417.7269 | -4.4757 | -2.2702 | -0.1587 | 0.951 | -124.3873 | 417.7269 | 4.4757 | 2.2702 | 124.3873
-1 | 2 | ENVC Min | Bottom | -422.1144 | -4.4757 | -2.2702 | -0.1587 | -2.1157 | -23.5067 | 422.1144 | 4.4757 | 2.2702 | 23.5067
-1 | 6 | PP | Top | -454.6433 | 14.0475 | -0.5018 | -0.6114 | 0.8323 | -93.9405 | 454.6433 | 14.0475 | 0.5018 | 93.9405
-1 | 6 | PP | Bottom | -461.9089 | 14.0475 | -0.5018 | -0.6114 | -0.4221 | -58.8217 | 461.9089 | 14.0475 | 0.5018 | 58.8217
-1 | 6 | SC | Top | -111.8824 | 4.377 | -0.0253 | -0.1935 | 0.0391 | -26.4445 | 111.8824 | 4.377 | 0.0253 | 26.4445
-1 | 6 | SC | Bottom | -111.8824 | 4.377 | -0.0253 | -0.1935 | -0.0241 | -15.502 | 111.8824 | 4.377 | 0.0253 | 15.502
-1 | 6 | SX Max | Top | 292.8713 | 24.0418 | 0.3173 | 0.0695 | 0.5665 | 252.8049 | 292.8713 | 24.0418 | 0.3173 | 252.8049
-1 | 6 | SX Max | Bottom | 292.8713 | 24.0418 | 0.3173 | 0.0695 | 0.2295 | 201.1395 | 292.8713 | 24.0418 | 0.3173 | 201.1395
-1 | 6 | SY Max | Top | 96.1879 | 5.0268 | 0.1365 | 0.0721 | 0.2721 | 35.3892 | 96.1879 | 5.0268 | 0.1365 | 35.3892
-1 | 6 | SY Max | Bottom | 96.1879 | 5.0268 | 0.1365 | 0.0721 | 0.3958 | 24.8793 | 96.1879 | 5.0268 | 0.1365 | 24.8793
-1 | 6 | PPSC | Top | -566.5256 | 18.4245 | -0.5271 | -0.8049 | 0.8715 | -120.385 | 566.5256 | 18.4245 | 0.5271 | 120.385
-1 | 6 | PPSC | Bottom | -573.7913 | 18.4245 | -0.5271 | -0.8049 | -0.4462 | -74.3237 | 573.7913 | 18.4245 | 0.5271 | 74.3237
-1 | 6 | C1 | Top | -636.5006 | 19.6665 | -0.7025 | -0.8559 | 1.1653 | -131.5166 | 636.5006 | 19.6665 | 0.7025 | 131.5166
-1 | 6 | C1 | Bottom | -646.6725 | 19.6665 | -0.7025 | -0.8559 | -0.5909 | -82.3503 | 646.6725 | 19.6665 | 0.7025 | 82.3503
-1 | 6 | C2 | Top | -724.5837 | 23.8602 | -0.6426 | -1.0433 | 1.0614 | -155.0398 | 724.5837 | 23.8602 | 0.6426 | 155.0398
-1 | 6 | C2 | Bottom | -733.3025 | 23.8602 | -0.6426 | -1.0433 | -0.5452 | -95.3892 | 733.3025 | 23.8602 | 0.6426 | 95.3892
-1 | 6 | C3 Max | Top | 0.8408 | 46.3012 | -0.0074 | -0.4529 | 1.5422 | 269.3805 | 0.8408 | 46.3012 | 0.0074 | 269.3805
-1 | 6 | C3 Max | Bottom | -5.6982 | 46.3012 | -0.0074 | -0.4529 | -0.0586 | 228.6558 | 5.6982 | 46.3012 | 0.0074 | 228.6558
-1 | 6 | C3 Min | Top | -819.1987 | -21.0157 | -0.8958 | -0.6476 | -0.044 | -438.4733 | 819.1987 | 21.0157 | 0.8958 | 438.4733
-1 | 6 | C3 Min | Bottom | -825.7378 | -21.0157 | -0.8958 | -0.6476 | -0.7012 | -334.5348 | 825.7378 | 21.0157 | 0.8958 | 334.5348
-1 | 6 | C4 Max | Top | 0.8408 | 46.3012 | -0.0074 | -0.4529 | 1.5422 | 269.3805 | 0.8408 | 46.3012 | 0.0074 | 269.3805
-1 | 6 | C4 Max | Bottom | -5.6982 | 46.3012 | -0.0074 | -0.4529 | -0.0586 | 228.6558 | 5.6982 | 46.3012 | 0.0074 | 228.6558
-1 | 6 | C4 Min | Top | -819.1987 | -21.0157 | -0.8958 | -0.6476 | -0.044 | -438.4733 | 819.1987 | 21.0157 | 0.8958 | 438.4733
-1 | 6 | C4 Min | Bottom | -825.7378 | -21.0157 | -0.8958 | -0.6476 | -0.7012 | -334.5348 | 825.7378 | 21.0157 | 0.8958 | 334.5348
-1 | 6 | C5 Max | Top | -274.5159 | 19.6803 | -0.2605 | -0.4494 | 1.1301 | -35.0015 | 274.5159 | 19.6803 | 0.2605 | 35.0015
-1 | 6 | C5 Max | Bottom | -281.0549 | 19.6803 | -0.2605 | -0.4494 | 0.1743 | -18.1085 | 281.0549 | 19.6803 | 0.2605 | 18.1085
-1 | 6 | C5 Min | Top | -543.842 | 5.6052 | -0.6427 | -0.6511 | 0.3682 | -134.0913 | 543.842 | 5.6052 | 0.6427 | 134.0913
-1 | 6 | C5 Min | Bottom | -550.3811 | 5.6052 | -0.6427 | -0.6511 | -0.934 | -87.7706 | 550.3811 | 5.6052 | 0.6427 | 87.7706
-1 | 6 | C6 Max | Top | -274.5159 | 19.6803 | -0.2605 | -0.4494 | 1.1301 | -35.0015 | 274.5159 | 19.6803 | 0.2605 | 35.0015
-1 | 6 | C6 Max | Bottom | -281.0549 | 19.6803 | -0.2605 | -0.4494 | 0.1743 | -18.1085 | 281.0549 | 19.6803 | 0.2605 | 18.1085
-1 | 6 | C6 Min | Top | -543.842 | 5.6052 | -0.6427 | -0.6511 | 0.3682 | -134.0913 | 543.842 | 5.6052 | 0.6427 | 134.0913
-1 | 6 | C6 Min | Bottom | -550.3811 | 5.6052 | -0.6427 | -0.6511 | -0.934 | -87.7706 | 550.3811 | 5.6052 | 0.6427 | 87.7706
-1 | 6 | C7 Max | Top | -247.4345 | 54.8925 | -0.1833 | -0.8298 | 1.8311 | 214.7539 | 247.4345 | 54.8925 | 0.1833 | 214.7539
-1 | 6 | C7 Max | Bottom | -256.1533 | 54.8925 | -0.1833 | -0.8298 | -0.2094 | 195.5072 | 256.1533 | 54.8925 | 0.1833 | 195.5072
-1 | 6 | C7 Min | Top | -1067.4741 | -12.4245 | -1.0716 | -1.0245 | 0.2448 | -493.1 | 1067.4741 | 12.4245 | 1.0716 | 493.1
-1 | 6 | C7 Min | Bottom | -1076.1928 | -12.4245 | -1.0716 | -1.0245 | -0.852 | -367.6833 | 1076.1928 | 12.4245 | 1.0716 | 367.6833
-1 | 6 | C8 Max | Top | -247.4345 | 54.8925 | -0.1833 | -0.8298 | 1.8311 | 214.7539 | 247.4345 | 54.8925 | 0.1833 | 214.7539
-1 | 6 | C8 Max | Bottom | -256.1533 | 54.8925 | -0.1833 | -0.8298 | -0.2094 | 195.5072 | 256.1533 | 54.8925 | 0.1833 | 195.5072
-1 | 6 | C8 Min | Top | -1067.4741 | -12.4245 | -1.0716 | -1.0245 | 0.2448 | -493.1 | 1067.4741 | 12.4245 | 1.0716 | 493.1
-1 | 6 | C8 Min | Bottom | -1076.1928 | -12.4245 | -1.0716 | -1.0245 | -0.852 | -367.6833 | 1076.1928 | 12.4245 | 1.0716 | 367.6833
-1 | 6 | C9 Max | Top | -522.7912 | 28.2716 | -0.4364 | -0.8263 | 1.4189 | -89.6281 | 522.7912 | 28.2716 | 0.4364 | 89.6281
-1 | 6 | C9 Max | Bottom | -531.51 | 28.2716 | -0.4364 | -0.8263 | 0.0235 | -51.257 | 531.51 | 28.2716 | 0.4364 | 51.257
-1 | 6 | C9 Min | Top | -792.1174 | 14.1964 | -0.8185 | -1.028 | 0.657 | -188.718 | 792.1174 | 14.1964 | 0.8185 | 188.718
-1 | 6 | C9 Min | Bottom | -800.8361 | 14.1964 | -0.8185 | -1.028 | -1.0848 | -120.9191 | 800.8361 | 14.1964 | 0.8185 | 120.9191
-1 | 6 | C10 Max | Top | -522.7912 | 28.2716 | -0.4364 | -0.8263 | 1.4189 | -89.6281 | 522.7912 | 28.2716 | 0.4364 | 89.6281
-1 | 6 | C10 Max | Bottom | -531.51 | 28.2716 | -0.4364 | -0.8263 | 0.0235 | -51.257 | 531.51 | 28.2716 | 0.4364 | 51.257
-1 | 6 | C10 Min | Top | -792.1174 | 14.1964 | -0.8185 | -1.028 | 0.657 | -188.718 | 792.1174 | 14.1964 | 0.8185 | 188.718
-1 | 6 | C10 Min | Bottom | -800.8361 | 14.1964 | -0.8185 | -1.028 | -1.0848 | -120.9191 | 800.8361 | 14.1964 | 0.8185 | 120.9191
-1 | 6 | ENVC Max | Top | 0.8408 | 54.8925 | -0.0074 | -0.4494 | 1.8311 | 269.3805 | 0.8408 | 54.8925 | 0.0074 | 269.3805
-1 | 6 | ENVC Max | Bottom | -5.6982 | 54.8925 | -0.0074 | -0.4494 | 0.1743 | 228.6558 | 5.6982 | 54.8925 | 0.0074 | 228.6558
-1 | 6 | ENVC Min | Top | -1067.4741 | -21.0157 | -1.0716 | -1.0433 | -0.044 | -493.1 | 1067.4741 | 21.0157 | 1.0716 | 493.1
-1 | 6 | ENVC Min | Bottom | -1076.1928 | -21.0157 | -1.0716 | -1.0433 | -1.0848 | -367.6833 | 1076.1928 | 21.0157 | 1.0716 | 367.6833
-1 | 9 | PP | Top | -322.3721 | 26.7515 | 1.0568 | 0.7876 | -1.7579 | -168.3106 | 322.3721 | 26.7515 | 1.0568 | 168.3106
-1 | 9 | PP | Bottom | -330.0284 | 26.7515 | 1.0568 | 0.7876 | 0.8842 | -101.4319 | 330.0284 | 26.7515 | 1.0568 | 101.4319
-1 | 9 | SC | Top | -90.9192 | 2.0514 | 0.6935 | 0.6613 | -1.1584 | -23.8702 | 90.9192 | 2.0514 | 0.6935 | 23.8702
-1 | 9 | SC | Bottom | -90.9192 | 2.0514 | 0.6935 | 0.6613 | 0.5753 | -18.7416 | 90.9192 | 2.0514 | 0.6935 | 18.7416
-1 | 9 | SX Max | Top | 126.1295 | 21.9275 | 0.1833 | 0.2776 | 0.2907 | 107.4299 | 126.1295 | 21.9275 | 0.1833 | 107.4299
-1 | 9 | SX Max | Bottom | 126.1295 | 21.9275 | 0.1833 | 0.2776 | 0.1752 | 161.2559 | 126.1295 | 21.9275 | 0.1833 | 161.2559
-1 | 9 | SY Max | Top | 27.7212 | 4.5606 | 0.1784 | 0.374 | 0.204 | 38.2775 | 27.7212 | 4.5606 | 0.1784 | 38.2775
-1 | 9 | SY Max | Bottom | 27.7212 | 4.5606 | 0.1784 | 0.374 | 0.5089 | 32.3844 | 27.7212 | 4.5606 | 0.1784 | 32.3844
-1 | 9 | PPSC | Top | -413.2913 | 28.8029 | 1.7504 | 1.449 | -2.9164 | -192.1808 | 413.2913 | 28.8029 | 1.7504 | 192.1808
-1 | 9 | PPSC | Bottom | -420.9475 | 28.8029 | 1.7504 | 1.449 | 1.4595 | -120.1735 | 420.9475 | 28.8029 | 1.7504 | 120.1735
-1 | 9 | C1 | Top | -451.321 | 37.4521 | 1.4796 | 1.1027 | -2.4611 | -235.6349 | 451.321 | 37.4521 | 1.4796 | 235.6349
-1 | 9 | C1 | Bottom | -462.0397 | 37.4521 | 1.4796 | 1.1027 | 1.2378 | -142.0046 | 462.0397 | 37.4521 | 1.4796 | 142.0046
-1 | 9 | C2 | Top | -532.3172 | 35.3841 | 2.3778 | 2.0033 | -3.963 | -240.165 | 532.3172 | 35.3841 | 2.3778 | 240.165
-1 | 9 | C2 | Bottom | -541.5047 | 35.3841 | 2.3778 | 2.0033 | 1.9816 | -151.7049 | 541.5047 | 35.3841 | 2.3778 | 151.7049
-1 | 9 | C3 Max | Top | -113.5535 | 54.7749 | 1.2077 | 1.0976 | -1.1752 | -1.0777 | 113.5535 | 54.7749 | 1.2077 | 1.0777
-1 | 9 | C3 Max | Bottom | -120.4442 | 54.7749 | 1.2077 | 1.0976 | 1.041 | 134.4696 | 120.4442 | 54.7749 | 1.2077 | 134.4696
-1 | 9 | C3 Min | Top | -466.7163 | -6.6222 | 0.6946 | 0.3202 | -1.9891 | -301.8814 | 466.7163 | 6.6222 | 0.6946 | 301.8814
-1 | 9 | C3 Min | Bottom | -473.6069 | -6.6222 | 0.6946 | 0.3202 | 0.5505 | -317.0469 | 473.6069 | 6.6222 | 0.6946 | 317.0469
-1 | 9 | C4 Max | Top | -113.5535 | 54.7749 | 1.2077 | 1.0976 | -1.1752 | -1.0777 | 113.5535 | 54.7749 | 1.2077 | 1.0777
-1 | 9 | C4 Max | Bottom | -120.4442 | 54.7749 | 1.2077 | 1.0976 | 1.041 | 134.4696 | 120.4442 | 54.7749 | 1.2077 | 134.4696
-1 | 9 | C4 Min | Top | -466.7163 | -6.6222 | 0.6946 | 0.3202 | -1.9891 | -301.8814 | 466.7163 | 6.6222 | 0.6946 | 301.8814
-1 | 9 | C4 Min | Bottom | -473.6069 | -6.6222 | 0.6946 | 0.3202 | 0.5505 | -317.0469 | 473.6069 | 6.6222 | 0.6946 | 317.0469
-1 | 9 | C5 Max | Top | -251.3252 | 30.4611 | 1.2009 | 1.2324 | -1.2966 | -97.8911 | 251.3252 | 30.4611 | 1.2009 | 97.8911
-1 | 9 | C5 Max | Bottom | -258.2158 | 30.4611 | 1.2009 | 1.2324 | 1.5082 | -45.9505 | 258.2158 | 30.4611 | 1.2009 | 45.9505
-1 | 9 | C5 Min | Top | -328.9446 | 17.6916 | 0.7014 | 0.1853 | -1.8677 | -205.068 | 328.9446 | 17.6916 | 0.7014 | 205.068
-1 | 9 | C5 Min | Bottom | -335.8352 | 17.6916 | 0.7014 | 0.1853 | 0.0833 | -136.6269 | 335.8352 | 17.6916 | 0.7014 | 136.6269
-1 | 9 | C6 Max | Top | -251.3252 | 30.4611 | 1.2009 | 1.2324 | -1.2966 | -97.8911 | 251.3252 | 30.4611 | 1.2009 | 97.8911
-1 | 9 | C6 Max | Bottom | -258.2158 | 30.4611 | 1.2009 | 1.2324 | 1.5082 | -45.9505 | 258.2158 | 30.4611 | 1.2009 | 45.9505
-1 | 9 | C6 Min | Top | -328.9446 | 17.6916 | 0.7014 | 0.1853 | -1.8677 | -205.068 | 328.9446 | 17.6916 | 0.7014 | 205.068
-1 | 9 | C6 Min | Bottom | -335.8352 | 17.6916 | 0.7014 | 0.1853 | 0.0833 | -136.6269 | 335.8352 | 17.6916 | 0.7014 | 136.6269
-1 | 9 | C7 Max | Top | -301.1844 | 64.8517 | 2.2183 | 1.9952 | -2.861 | -75.4411 | 301.1844 | 64.8517 | 2.2183 | 75.4411
-1 | 9 | C7 Max | Bottom | -310.3719 | 64.8517 | 2.2183 | 1.9952 | 1.8816 | 85.2983 | 310.3719 | 64.8517 | 2.2183 | 85.2983
-1 | 9 | C7 Min | Top | -654.3471 | 3.4547 | 1.7051 | 1.2178 | -3.6749 | -376.2447 | 654.3471 | 3.4547 | 1.7051 | 376.2447
-1 | 9 | C7 Min | Bottom | -663.5346 | 3.4547 | 1.7051 | 1.2178 | 1.3911 | -366.2181 | 663.5346 | 3.4547 | 1.7051 | 366.2181
-1 | 9 | C8 Max | Top | -301.1844 | 64.8517 | 2.2183 | 1.9952 | -2.861 | -75.4411 | 301.1844 | 64.8517 | 2.2183 | 75.4411
-1 | 9 | C8 Max | Bottom | -310.3719 | 64.8517 | 2.2183 | 1.9952 | 1.8816 | 85.2983 | 310.3719 | 64.8517 | 2.2183 | 85.2983
-1 | 9 | C8 Min | Top | -654.3471 | 3.4547 | 1.7051 | 1.2178 | -3.6749 | -376.2447 | 654.3471 | 3.4547 | 1.7051 | 376.2447
-1 | 9 | C8 Min | Bottom | -663.5346 | 3.4547 | 1.7051 | 1.2178 | 1.3911 | -366.2181 | 663.5346 | 3.4547 | 1.7051 | 366.2181
-1 | 9 | C9 Max | Top | -438.956 | 40.538 | 2.2114 | 2.1301 | -2.9824 | -172.2545 | 438.956 | 40.538 | 2.2114 | 172.2545
-1 | 9 | C9 Max | Bottom | -448.1435 | 40.538 | 2.2114 | 2.1301 | 2.3488 | -95.1217 | 448.1435 | 40.538 | 2.2114 | 95.1217
-1 | 9 | C9 Min | Top | -516.5754 | 27.7684 | 1.712 | 1.0829 | -3.5535 | -279.4314 | 516.5754 | 27.7684 | 1.712 | 279.4314
-1 | 9 | C9 Min | Bottom | -525.7629 | 27.7684 | 1.712 | 1.0829 | 0.9239 | -185.7981 | 525.7629 | 27.7684 | 1.712 | 185.7981
-1 | 9 | C10 Max | Top | -438.956 | 40.538 | 2.2114 | 2.1301 | -2.9824 | -172.2545 | 438.956 | 40.538 | 2.2114 | 172.2545
-1 | 9 | C10 Max | Bottom | -448.1435 | 40.538 | 2.2114 | 2.1301 | 2.3488 | -95.1217 | 448.1435 | 40.538 | 2.2114 | 95.1217
-1 | 9 | C10 Min | Top | -516.5754 | 27.7684 | 1.712 | 1.0829 | -3.5535 | -279.4314 | 516.5754 | 27.7684 | 1.712 | 279.4314
-1 | 9 | C10 Min | Bottom | -525.7629 | 27.7684 | 1.712 | 1.0829 | 0.9239 | -185.7981 | 525.7629 | 27.7684 | 1.712 | 185.7981
-1 | 9 | ENVC Max | Top | -113.5535 | 64.8517 | 2.3778 | 2.1301 | -1.1752 | -1.0777 | 113.5535 | 64.8517 | 2.3778 | 1.0777
-1 | 9 | ENVC Max | Bottom | -120.4442 | 64.8517 | 2.3778 | 2.1301 | 2.3488 | 134.4696 | 120.4442 | 64.8517 | 2.3778 | 134.4696
-1 | 9 | ENVC Min | Top | -654.3471 | -6.6222 | 0.6946 | 0.1853 | -3.963 | -376.2447 | 654.3471 | 6.6222 | 0.6946 | 376.2447
-1 | 9 | ENVC Min | Bottom | -663.5346 | -6.6222 | 0.6946 | 0.1853 | 0.0833 | -366.2181 | 663.5346 | 6.6222 | 0.6946 | 366.2181
-1 | 12 | PP | Top | -419.0883 | 32.5363 | 0.56 | 1.1743 | -0.7535 | -184.7259 | 419.0883 | 32.5363 | 0.56 | 184.7259
-1 | 12 | PP | Bottom | -430.7133 | 32.5363 | 0.56 | 1.1743 | 0.6466 | -103.3851 | 430.7133 | 32.5363 | 0.56 | 103.3851
-1 | 12 | SC | Top | -97.6611 | 6.5024 | 0.2066 | 0.3325 | -0.2967 | -37.8709 | 97.6611 | 6.5024 | 0.2066 | 37.8709
-1 | 12 | SC | Bottom | -97.6611 | 6.5024 | 0.2066 | 0.3325 | 0.2197 | -21.6149 | 97.6611 | 6.5024 | 0.2066 | 21.6149
-1 | 12 | SX Max | Top | 85.6911 | 18.4728 | 1.7505 | 0.5223 | 1.8351 | 31.2445 | 85.6911 | 18.4728 | 1.7505 | 31.2445
-1 | 12 | SX Max | Bottom | 85.6911 | 18.4728 | 1.7505 | 0.5223 | 2.5748 | 25.5473 | 85.6911 | 18.4728 | 1.7505 | 25.5473
-1 | 12 | SY Max | Top | 54.8374 | 41.3761 | 0.2729 | 0.2419 | 0.4517 | 70.9581 | 54.8374 | 41.3761 | 0.2729 | 70.9581
-1 | 12 | SY Max | Bottom | 54.8374 | 41.3761 | 0.2729 | 0.2419 | 0.3061 | 155.6378 | 54.8374 | 41.3761 | 0.2729 | 155.6378
-1 | 12 | PPSC | Top | -516.7494 | 39.0387 | 0.7666 | 1.5068 | -1.0502 | -222.5968 | 516.7494 | 39.0387 | 0.7666 | 222.5968
-1 | 12 | PPSC | Bottom | -528.3744 | 39.0387 | 0.7666 | 1.5068 | 0.8663 | -125 | 528.3744 | 39.0387 | 0.7666 | 125
-1 | 12 | C1 | Top | -586.7236 | 45.5509 | 0.7841 | 1.644 | -1.0549 | -258.6163 | 586.7236 | 45.5509 | 0.7841 | 258.6163
-1 | 12 | C1 | Bottom | -602.9986 | 45.5509 | 0.7841 | 1.644 | 0.9052 | -144.7391 | 602.9986 | 45.5509 | 0.7841 | 144.7391
-1 | 12 | C2 | Top | -659.1637 | 49.4475 | 1.0025 | 1.9412 | -1.3789 | -282.2646 | 659.1637 | 49.4475 | 1.0025 | 282.2646
-1 | 12 | C2 | Bottom | -673.1137 | 49.4475 | 1.0025 | 1.9412 | 1.1274 | -158.646 | 673.1137 | 49.4475 | 1.0025 | 158.646
-1 | 12 | C3 Max | Top | -257.2119 | 55.1446 | 2.9548 | 1.7881 | 1.891 | -122.511 | 257.2119 | 55.1446 | 2.9548 | 122.511
-1 | 12 | C3 Max | Bottom | -267.6744 | 55.1446 | 2.9548 | 1.7881 | 4.1866 | -57.2804 | 267.6744 | 55.1446 | 2.9548 | 57.2804
-1 | 12 | C3 Min | Top | -497.1469 | 3.4208 | -1.9467 | 0.3256 | -3.2473 | -209.9956 | 497.1469 | 3.4208 | 1.9467 | 209.9956
-1 | 12 | C3 Min | Bottom | -507.6094 | 3.4208 | -1.9467 | 0.3256 | -3.0227 | -128.8127 | 507.6094 | 3.4208 | 1.9467 | 128.8127
-1 | 12 | C4 Max | Top | -257.2119 | 55.1446 | 2.9548 | 1.7881 | 1.891 | -122.511 | 257.2119 | 55.1446 | 2.9548 | 122.511
-1 | 12 | C4 Max | Bottom | -267.6744 | 55.1446 | 2.9548 | 1.7881 | 4.1866 | -57.2804 | 267.6744 | 55.1446 | 2.9548 | 57.2804
-1 | 12 | C4 Min | Top | -497.1469 | 3.4208 | -1.9467 | 0.3256 | -3.2473 | -209.9956 | 497.1469 | 3.4208 | 1.9467 | 209.9956
-1 | 12 | C4 Min | Bottom | -507.6094 | 3.4208 | -1.9467 | 0.3256 | -3.0227 | -128.8127 | 507.6094 | 3.4208 | 1.9467 | 128.8127
-1 | 12 | C5 Max | Top | -300.4071 | 87.2093 | 0.8861 | 1.3955 | -0.0459 | -66.9119 | 300.4071 | 87.2093 | 0.8861 | 66.9119
-1 | 12 | C5 Max | Bottom | -310.8696 | 87.2093 | 0.8861 | 1.3955 | 1.0104 | 124.8464 | 310.8696 | 87.2093 | 0.8861 | 124.8464
-1 | 12 | C5 Min | Top | -453.9518 | -28.6439 | 0.122 | 0.7183 | -1.3105 | -265.5947 | 453.9518 | 28.6439 | 0.122 | 265.5947
-1 | 12 | C5 Min | Bottom | -464.4143 | -28.6439 | 0.122 | 0.7183 | 0.1534 | -310.9395 | 464.4143 | 28.6439 | 0.122 | 310.9395
-1 | 12 | C6 Max | Top | -300.4071 | 87.2093 | 0.8861 | 1.3955 | -0.0459 | -66.9119 | 300.4071 | 87.2093 | 0.8861 | 66.9119
-1 | 12 | C6 Max | Bottom | -310.8696 | 87.2093 | 0.8861 | 1.3955 | 1.0104 | 124.8464 | 310.8696 | 87.2093 | 0.8861 | 124.8464
-1 | 12 | C6 Min | Top | -453.9518 | -28.6439 | 0.122 | 0.7183 | -1.3105 | -265.5947 | 453.9518 | 28.6439 | 0.122 | 265.5947
-1 | 12 | C6 Min | Bottom | -464.4143 | -28.6439 | 0.122 | 0.7183 | 0.1534 | -310.9395 | 464.4143 | 28.6439 | 0.122 | 310.9395
-1 | 12 | C7 Max | Top | -480.5995 | 71.4079 | 3.3294 | 2.4729 | 1.3682 | -215.7997 | 480.5995 | 71.4079 | 3.3294 | 215.7997
-1 | 12 | C7 Max | Bottom | -494.5495 | 71.4079 | 3.3294 | 2.4729 | 4.6003 | -109.9108 | 494.5495 | 71.4079 | 3.3294 | 109.9108
-1 | 12 | C7 Min | Top | -720.5346 | 19.6842 | -1.5722 | 1.0104 | -3.7701 | -303.2843 | 720.5346 | 19.6842 | 1.5722 | 303.2843
-1 | 12 | C7 Min | Bottom | -734.4846 | 19.6842 | -1.5722 | 1.0104 | -2.609 | -181.4432 | 734.4846 | 19.6842 | 1.5722 | 181.4432
-1 | 12 | C8 Max | Top | -480.5995 | 71.4079 | 3.3294 | 2.4729 | 1.3682 | -215.7997 | 480.5995 | 71.4079 | 3.3294 | 215.7997
-1 | 12 | C8 Max | Bottom | -494.5495 | 71.4079 | 3.3294 | 2.4729 | 4.6003 | -109.9108 | 494.5495 | 71.4079 | 3.3294 | 109.9108
-1 | 12 | C8 Min | Top | -720.5346 | 19.6842 | -1.5722 | 1.0104 | -3.7701 | -303.2843 | 720.5346 | 19.6842 | 1.5722 | 303.2843
-1 | 12 | C8 Min | Bottom | -734.4846 | 19.6842 | -1.5722 | 1.0104 | -2.609 | -181.4432 | 734.4846 | 19.6842 | 1.5722 | 181.4432
-1 | 12 | C9 Max | Top | -523.7947 | 103.4726 | 1.2606 | 2.0803 | -0.5686 | -160.2006 | 523.7947 | 103.4726 | 1.2606 | 160.2006
-1 | 12 | C9 Max | Bottom | -537.7447 | 103.4726 | 1.2606 | 2.0803 | 1.4241 | 72.2159 | 537.7447 | 103.4726 | 1.2606 | 72.2159
-1 | 12 | C9 Min | Top | -677.3394 | -12.3806 | 0.4966 | 1.4031 | -1.8332 | -358.8834 | 677.3394 | 12.3806 | 0.4966 | 358.8834
-1 | 12 | C9 Min | Bottom | -691.2894 | -12.3806 | 0.4966 | 1.4031 | 0.5671 | -363.5699 | 691.2894 | 12.3806 | 0.4966 | 363.5699
-1 | 12 | C10 Max | Top | -523.7947 | 103.4726 | 1.2606 | 2.0803 | -0.5686 | -160.2006 | 523.7947 | 103.4726 | 1.2606 | 160.2006
-1 | 12 | C10 Max | Bottom | -537.7447 | 103.4726 | 1.2606 | 2.0803 | 1.4241 | 72.2159 | 537.7447 | 103.4726 | 1.2606 | 72.2159
-1 | 12 | C10 Min | Top | -677.3394 | -12.3806 | 0.4966 | 1.4031 | -1.8332 | -358.8834 | 677.3394 | 12.3806 | 0.4966 | 358.8834
-1 | 12 | C10 Min | Bottom | -691.2894 | -12.3806 | 0.4966 | 1.4031 | 0.5671 | -363.5699 | 691.2894 | 12.3806 | 0.4966 | 363.5699
-1 | 12 | ENVC Max | Top | -257.2119 | 103.4726 | 3.3294 | 2.4729 | 1.891 | -66.9119 | 257.2119 | 103.4726 | 3.3294 | 66.9119
-1 | 12 | ENVC Max | Bottom | -267.6744 | 103.4726 | 3.3294 | 2.4729 | 4.6003 | 124.8464 | 267.6744 | 103.4726 | 3.3294 | 124.8464
-1 | 12 | ENVC Min | Top | -720.5346 | -28.6439 | -1.9467 | 0.3256 | -3.7701 | -358.8834 | 720.5346 | 28.6439 | 1.9467 | 358.8834
-1 | 12 | ENVC Min | Bottom | -734.4846 | -28.6439 | -1.9467 | 0.3256 | -3.0227 | -363.5699 | 734.4846 | 28.6439 | 1.9467 | 363.5699
-1 | 13 | PP | Top | -354.625 | 3.0443 | 0.0688 | -0.1741 | 0.0132 | -11.2962 | 354.625 | 3.0443 | 0.0688 | 11.2962
-1 | 13 | PP | Bottom | -362.2188 | 3.0443 | 0.0688 | -0.1741 | 0.1852 | -3.6854 | 362.2188 | 3.0443 | 0.0688 | 3.6854
-1 | 13 | SC | Top | -92.8566 | 0.6994 | 0.0981 | -0.0761 | -0.1317 | -3.3436 | 92.8566 | 0.6994 | 0.0981 | 3.3436
-1 | 13 | SC | Bottom | -92.8566 | 0.6994 | 0.0981 | -0.0761 | 0.1137 | -1.5952 | 92.8566 | 0.6994 | 0.0981 | 1.5952
-1 | 13 | SX Max | Top | 158.9033 | 3.5471 | 0.4148 | 0.6821 | 0.9666 | 26.2765 | 158.9033 | 3.5471 | 0.4148 | 26.2765
-1 | 13 | SX Max | Bottom | 158.9033 | 3.5471 | 0.4148 | 0.6821 | 0.8369 | 18.3296 | 158.9033 | 3.5471 | 0.4148 | 18.3296
-1 | 13 | SY Max | Top | 30.7684 | 10.4093 | 0.0814 | 0.2291 | 0.1497 | 127.4852 | 30.7684 | 10.4093 | 0.0814 | 127.4852
-1 | 13 | SY Max | Bottom | 30.7684 | 10.4093 | 0.0814 | 0.2291 | 0.1028 | 103.9202 | 30.7684 | 10.4093 | 0.0814 | 103.9202
-1 | 13 | PPSC | Top | -447.4816 | 3.7437 | 0.1669 | -0.2503 | -0.1185 | -14.6398 | 447.4816 | 3.7437 | 0.1669 | 14.6398
-1 | 13 | PPSC | Bottom | -455.0754 | 3.7437 | 0.1669 | -0.2503 | 0.2989 | -5.2806 | 455.0754 | 3.7437 | 0.1669 | 5.2806
-1 | 13 | C1 | Top | -496.4751 | 4.262 | 0.0963 | -0.2438 | 0.0185 | -15.8146 | 496.4751 | 4.262 | 0.0963 | 15.8146
-1 | 13 | C1 | Bottom | -507.1063 | 4.262 | 0.0963 | -0.2438 | 0.2592 | -5.1596 | 507.1063 | 4.262 | 0.0963 | 5.1596
-1 | 13 | C2 | Top | -574.1205 | 4.7721 | 0.2396 | -0.3308 | -0.1948 | -18.9051 | 574.1205 | 4.7721 | 0.2396 | 18.9051
-1 | 13 | C2 | Bottom | -583.233 | 4.7721 | 0.2396 | -0.3308 | 0.4041 | -6.9748 | 583.233 | 4.7721 | 0.2396 | 6.9748
-1 | 13 | C3 Max | Top | -96.6979 | 7.7057 | 0.6426 | 0.7982 | 1.3651 | 26.6206 | 96.6979 | 7.7057 | 0.6426 | 26.6206
-1 | 13 | C3 Max | Bottom | -103.5323 | 7.7057 | 0.6426 | 0.7982 | 1.3384 | 22.3445 | 103.5323 | 7.7057 | 0.6426 | 22.3445
-1 | 13 | C3 Min | Top | -541.6272 | -2.226 | -0.5188 | -1.1116 | -1.3413 | -46.9536 | 541.6272 | 2.226 | 0.5188 | 46.9536
-1 | 13 | C3 Min | Bottom | -548.4616 | -2.226 | -0.5188 | -1.1116 | -1.0051 | -28.9784 | 548.4616 | 2.226 | 0.5188 | 28.9784
-1 | 13 | C4 Max | Top | -96.6979 | 7.7057 | 0.6426 | 0.7982 | 1.3651 | 26.6206 | 96.6979 | 7.7057 | 0.6426 | 26.6206
-1 | 13 | C4 Max | Bottom | -103.5323 | 7.7057 | 0.6426 | 0.7982 | 1.3384 | 22.3445 | 103.5323 | 7.7057 | 0.6426 | 22.3445
-1 | 13 | C4 Min | Top | -541.6272 | -2.226 | -0.5188 | -1.1116 | -1.3413 | -46.9536 | 541.6272 | 2.226 | 0.5188 | 46.9536
-1 | 13 | C4 Min | Bottom | -548.4616 | -2.226 | -0.5188 | -1.1116 | -1.0051 | -28.9784 | 548.4616 | 2.226 | 0.5188 | 28.9784
-1 | 13 | C5 Max | Top | -276.0867 | 17.3129 | 0.1759 | 0.164 | 0.2215 | 168.3128 | 276.0867 | 17.3129 | 0.1759 | 168.3128
-1 | 13 | C5 Max | Bottom | -282.9211 | 17.3129 | 0.1759 | 0.164 | 0.3106 | 142.1714 | 282.9211 | 17.3129 | 0.1759 | 142.1714
-1 | 13 | C5 Min | Top | -362.2384 | -11.8332 | -0.0521 | -0.4774 | -0.1977 | -188.6459 | 362.2384 | 11.8332 | 0.0521 | 188.6459
-1 | 13 | C5 Min | Bottom | -369.0727 | -11.8332 | -0.0521 | -0.4774 | 0.0227 | -148.8052 | 369.0727 | 11.8332 | 0.0521 | 148.8052
-1 | 13 | C6 Max | Top | -276.0867 | 17.3129 | 0.1759 | 0.164 | 0.2215 | 168.3128 | 276.0867 | 17.3129 | 0.1759 | 168.3128
-1 | 13 | C6 Max | Bottom | -282.9211 | 17.3129 | 0.1759 | 0.164 | 0.3106 | 142.1714 | 282.9211 | 17.3129 | 0.1759 | 142.1714
-1 | 13 | C6 Min | Top | -362.2384 | -11.8332 | -0.0521 | -0.4774 | -0.1977 | -188.6459 | 362.2384 | 11.8332 | 0.0521 | 188.6459
-1 | 13 | C6 Min | Bottom | -369.0727 | -11.8332 | -0.0521 | -0.4774 | 0.0227 | -148.8052 | 369.0727 | 11.8332 | 0.0521 | 148.8052
-1 | 13 | C7 Max | Top | -295.942 | 9.3184 | 0.7614 | 0.6698 | 1.2374 | 19.8881 | 295.942 | 9.3184 | 0.7614 | 19.8881
-1 | 13 | C7 Max | Bottom | -305.0545 | 9.3184 | 0.7614 | 0.6698 | 1.5076 | 19.6437 | 305.0545 | 9.3184 | 0.7614 | 19.6437
-1 | 13 | C7 Min | Top | -740.8712 | -0.6134 | -0.4 | -1.24 | -1.469 | -53.6861 | 740.8712 | 0.6134 | 0.4 | 53.6861
-1 | 13 | C7 Min | Bottom | -749.9837 | -0.6134 | -0.4 | -1.24 | -0.8358 | -31.6792 | 749.9837 | 0.6134 | 0.4 | 31.6792
-1 | 13 | C8 Max | Top | -295.942 | 9.3184 | 0.7614 | 0.6698 | 1.2374 | 19.8881 | 295.942 | 9.3184 | 0.7614 | 19.8881
-1 | 13 | C8 Max | Bottom | -305.0545 | 9.3184 | 0.7614 | 0.6698 | 1.5076 | 19.6437 | 305.0545 | 9.3184 | 0.7614 | 19.6437
-1 | 13 | C8 Min | Top | -740.8712 | -0.6134 | -0.4 | -1.24 | -1.469 | -53.6861 | 740.8712 | 0.6134 | 0.4 | 53.6861
-1 | 13 | C8 Min | Bottom | -749.9837 | -0.6134 | -0.4 | -1.24 | -0.8358 | -31.6792 | 749.9837 | 0.6134 | 0.4 | 31.6792
-1 | 13 | C9 Max | Top | -475.3308 | 18.9255 | 0.2947 | 0.0356 | 0.0938 | 161.5804 | 475.3308 | 18.9255 | 0.2947 | 161.5804
-1 | 13 | C9 Max | Bottom | -484.4433 | 18.9255 | 0.2947 | 0.0356 | 0.4799 | 139.4706 | 484.4433 | 18.9255 | 0.2947 | 139.4706
-1 | 13 | C9 Min | Top | -561.4824 | -10.2205 | 0.0667 | -0.6058 | -0.3254 | -195.3783 | 561.4824 | 10.2205 | 0.0667 | 195.3783
-1 | 13 | C9 Min | Bottom | -570.5949 | -10.2205 | 0.0667 | -0.6058 | 0.192 | -151.506 | 570.5949 | 10.2205 | 0.0667 | 151.506
-1 | 13 | C10 Max | Top | -475.3308 | 18.9255 | 0.2947 | 0.0356 | 0.0938 | 161.5804 | 475.3308 | 18.9255 | 0.2947 | 161.5804
-1 | 13 | C10 Max | Bottom | -484.4433 | 18.9255 | 0.2947 | 0.0356 | 0.4799 | 139.4706 | 484.4433 | 18.9255 | 0.2947 | 139.4706
-1 | 13 | C10 Min | Top | -561.4824 | -10.2205 | 0.0667 | -0.6058 | -0.3254 | -195.3783 | 561.4824 | 10.2205 | 0.0667 | 195.3783
-1 | 13 | C10 Min | Bottom | -570.5949 | -10.2205 | 0.0667 | -0.6058 | 0.192 | -151.506 | 570.5949 | 10.2205 | 0.0667 | 151.506
-1 | 13 | ENVC Max | Top | -96.6979 | 18.9255 | 0.7614 | 0.7982 | 1.3651 | 168.3128 | 96.6979 | 18.9255 | 0.7614 | 168.3128
-1 | 13 | ENVC Max | Bottom | -103.5323 | 18.9255 | 0.7614 | 0.7982 | 1.5076 | 142.1714 | 103.5323 | 18.9255 | 0.7614 | 142.1714
-1 | 13 | ENVC Min | Top | -740.8712 | -11.8332 | -0.5188 | -1.24 | -1.469 | -195.3783 | 740.8712 | 11.8332 | 0.5188 | 195.3783
-1 | 13 | ENVC Min | Bottom | -749.9837 | -11.8332 | -0.5188 | -1.24 | -1.0051 | -151.506 | 749.9837 | 11.8332 | 0.5188 | 151.506
-1 | 14 | PP | Top | -79.7672 | -0.5931 | 0.0401 | 0.0043 | -0.0422 | 0.7887 | 79.7672 | 0.5931 | 0.0401 | 0.7887
-1 | 14 | PP | Bottom | -81.1734 | -0.5931 | 0.0401 | 0.0043 | 0.058 | -0.6941 | 81.1734 | 0.5931 | 0.0401 | 0.6941
-1 | 14 | SC | Top | -19.7522 | -0.5729 | 0.0498 | 0.0024 | -0.0771 | 0.7581 | 19.7522 | 0.5729 | 0.0498 | 0.7581
-1 | 14 | SC | Bottom | -19.7522 | -0.5729 | 0.0498 | 0.0024 | 0.0475 | -0.6743 | 19.7522 | 0.5729 | 0.0498 | 0.6743
-1 | 14 | SX Max | Top | 58.6253 | 1.852 | 0.0874 | 0.0051 | 0.2518 | 2.5322 | 58.6253 | 1.852 | 0.0874 | 2.5322
-1 | 14 | SX Max | Bottom | 58.6253 | 1.852 | 0.0874 | 0.0051 | 0.1069 | 2.1 | 58.6253 | 1.852 | 0.0874 | 2.1
-1 | 14 | SY Max | Top | 23.5768 | 1.1424 | 0.0256 | 0.0033 | 0.0447 | 1.3901 | 23.5768 | 1.1424 | 0.0256 | 1.3901
-1 | 14 | SY Max | Bottom | 23.5768 | 1.1424 | 0.0256 | 0.0033 | 0.0248 | 1.6795 | 23.5768 | 1.1424 | 0.0256 | 1.6795
-1 | 14 | PPSC | Top | -99.5194 | -1.1661 | 0.0899 | 0.0067 | -0.1193 | 1.5468 | 99.5194 | 1.1661 | 0.0899 | 1.5468
-1 | 14 | PPSC | Bottom | -100.9256 | -1.1661 | 0.0899 | 0.0067 | 0.1055 | -1.3684 | 100.9256 | 1.1661 | 0.0899 | 1.3684
-1 | 14 | C1 | Top | -111.674 | -0.8304 | 0.0561 | 0.0061 | -0.0591 | 1.1042 | 111.674 | 0.8304 | 0.0561 | 1.1042
-1 | 14 | C1 | Bottom | -113.6428 | -0.8304 | 0.0561 | 0.0061 | 0.0812 | -0.9717 | 113.6428 | 0.8304 | 0.0561 | 0.9717
-1 | 14 | C2 | Top | -127.3242 | -1.6285 | 0.1278 | 0.009 | -0.174 | 2.1594 | 127.3242 | 1.6285 | 0.1278 | 2.1594
-1 | 14 | C2 | Bottom | -129.0117 | -1.6285 | 0.1278 | 0.009 | 0.1456 | -1.9118 | 129.0117 | 1.6285 | 0.1278 | 1.9118
-1 | 14 | C3 Max | Top | 10.285 | 2.059 | 0.1584 | 0.011 | 0.3145 | 4.255 | 10.285 | 2.059 | 0.1584 | 4.255
-1 | 14 | C3 Max | Bottom | 9.0193 | 2.059 | 0.1584 | 0.011 | 0.2018 | 2.3153 | 9.0193 | 2.059 | 0.1584 | 2.3153
-1 | 14 | C3 Min | Top | -153.8659 | -3.1267 | -0.0863 | -0.0032 | -0.3905 | -2.8352 | 153.8659 | 3.1267 | 0.0863 | 2.8352
-1 | 14 | C3 Min | Bottom | -155.1315 | -3.1267 | -0.0863 | -0.0032 | -0.0974 | -3.5647 | 155.1315 | 3.1267 | 0.0863 | 3.5647
-1 | 14 | C4 Max | Top | 10.285 | 2.059 | 0.1584 | 0.011 | 0.3145 | 4.255 | 10.285 | 2.059 | 0.1584 | 4.255
-1 | 14 | C4 Max | Bottom | 9.0193 | 2.059 | 0.1584 | 0.011 | 0.2018 | 2.3153 | 9.0193 | 2.059 | 0.1584 | 2.3153
-1 | 14 | C4 Min | Top | -153.8659 | -3.1267 | -0.0863 | -0.0032 | -0.3905 | -2.8352 | 153.8659 | 3.1267 | 0.0863 | 2.8352
-1 | 14 | C4 Min | Bottom | -155.1315 | -3.1267 | -0.0863 | -0.0032 | -0.0974 | -3.5647 | 155.1315 | 3.1267 | 0.0863 | 3.5647
-1 | 14 | C5 Max | Top | -38.7829 | 1.0656 | 0.0719 | 0.0085 | 0.0246 | 2.656 | 38.7829 | 1.0656 | 0.0719 | 2.656
-1 | 14 | C5 Max | Bottom | -40.0485 | 1.0656 | 0.0719 | 0.0085 | 0.087 | 1.7267 | 40.0485 | 1.0656 | 0.0719 | 1.7267
-1 | 14 | C5 Min | Top | -104.798 | -2.1332 | 0.0002 | -0.0007 | -0.1006 | -1.2363 | 104.798 | 2.1332 | 0.0002 | 1.2363
-1 | 14 | C5 Min | Bottom | -106.0636 | -2.1332 | 0.0002 | -0.0007 | 0.0174 | -2.976 | 106.0636 | 2.1332 | 0.0002 | 2.976
-1 | 14 | C6 Max | Top | -38.7829 | 1.0656 | 0.0719 | 0.0085 | 0.0246 | 2.656 | 38.7829 | 1.0656 | 0.0719 | 2.656
-1 | 14 | C6 Max | Bottom | -40.0485 | 1.0656 | 0.0719 | 0.0085 | 0.087 | 1.7267 | 40.0485 | 1.0656 | 0.0719 | 1.7267
-1 | 14 | C6 Min | Top | -104.798 | -2.1332 | 0.0002 | -0.0007 | -0.1006 | -1.2363 | 104.798 | 2.1332 | 0.0002 | 1.2363
-1 | 14 | C6 Min | Bottom | -106.0636 | -2.1332 | 0.0002 | -0.0007 | 0.0174 | -2.976 | 106.0636 | 2.1332 | 0.0002 | 2.976
-1 | 14 | C7 Max | Top | -33.3974 | 1.3082 | 0.2203 | 0.0147 | 0.2248 | 5.2496 | 33.3974 | 1.3082 | 0.2203 | 5.2496
-1 | 14 | C7 Max | Bottom | -35.0849 | 1.3082 | 0.2203 | 0.0147 | 0.2667 | 1.4328 | 35.0849 | 1.3082 | 0.2203 | 1.4328
-1 | 14 | C7 Min | Top | -197.5482 | -3.8775 | -0.0244 | 0.0005 | -0.4802 | -1.8406 | 197.5482 | 3.8775 | 0.0244 | 1.8406
-1 | 14 | C7 Min | Bottom | -199.2357 | -3.8775 | -0.0244 | 0.0005 | -0.0325 | -4.4472 | 199.2357 | 3.8775 | 0.0244 | 4.4472
-1 | 14 | C8 Max | Top | -33.3974 | 1.3082 | 0.2203 | 0.0147 | 0.2248 | 5.2496 | 33.3974 | 1.3082 | 0.2203 | 5.2496
-1 | 14 | C8 Max | Bottom | -35.0849 | 1.3082 | 0.2203 | 0.0147 | 0.2667 | 1.4328 | 35.0849 | 1.3082 | 0.2203 | 1.4328
-1 | 14 | C8 Min | Top | -197.5482 | -3.8775 | -0.0244 | 0.0005 | -0.4802 | -1.8406 | 197.5482 | 3.8775 | 0.0244 | 1.8406
-1 | 14 | C8 Min | Bottom | -199.2357 | -3.8775 | -0.0244 | 0.0005 | -0.0325 | -4.4472 | 199.2357 | 3.8775 | 0.0244 | 4.4472
-1 | 14 | C9 Max | Top | -82.4653 | 0.3147 | 0.1338 | 0.0122 | -0.0651 | 3.6507 | 82.4653 | 0.3147 | 0.1338 | 3.6507
-1 | 14 | C9 Max | Bottom | -84.1528 | 0.3147 | 0.1338 | 0.0122 | 0.1519 | 0.8442 | 84.1528 | 0.3147 | 0.1338 | 0.8442
-1 | 14 | C9 Min | Top | -148.4804 | -2.8841 | 0.062 | 0.0029 | -0.1903 | -0.2416 | 148.4804 | 2.8841 | 0.062 | 0.2416
-1 | 14 | C9 Min | Bottom | -150.1679 | -2.8841 | 0.062 | 0.0029 | 0.0823 | -3.8586 | 150.1679 | 2.8841 | 0.062 | 3.8586
-1 | 14 | C10 Max | Top | -82.4653 | 0.3147 | 0.1338 | 0.0122 | -0.0651 | 3.6507 | 82.4653 | 0.3147 | 0.1338 | 3.6507
-1 | 14 | C10 Max | Bottom | -84.1528 | 0.3147 | 0.1338 | 0.0122 | 0.1519 | 0.8442 | 84.1528 | 0.3147 | 0.1338 | 0.8442
-1 | 14 | C10 Min | Top | -148.4804 | -2.8841 | 0.062 | 0.0029 | -0.1903 | -0.2416 | 148.4804 | 2.8841 | 0.062 | 0.2416
-1 | 14 | C10 Min | Bottom | -150.1679 | -2.8841 | 0.062 | 0.0029 | 0.0823 | -3.8586 | 150.1679 | 2.8841 | 0.062 | 3.8586
-1 | 14 | ENVC Max | Top | 10.285 | 2.059 | 0.2203 | 0.0147 | 0.3145 | 5.2496 | 10.285 | 2.059 | 0.2203 | 5.2496
-1 | 14 | ENVC Max | Bottom | 9.0193 | 2.059 | 0.2203 | 0.0147 | 0.2667 | 2.3153 | 9.0193 | 2.059 | 0.2203 | 2.3153
-1 | 14 | ENVC Min | Top | -197.5482 | -3.8775 | -0.0863 | -0.0032 | -0.4802 | -2.8352 | 197.5482 | 3.8775 | 0.0863 | 2.8352
-1 | 14 | ENVC Min | Bottom | -199.2357 | -3.8775 | -0.0863 | -0.0032 | -0.0974 | -4.4472 | 199.2357 | 3.8775 | 0.0863 | 4.4472
-1 | 16 | PP | Top | -99.2524 | 0.8428 | 0.153 | -0.0032 | -0.2206 | -1.1897 | 99.2524 | 0.8428 | 0.153 | 1.1897
-1 | 16 | PP | Bottom | -101.1837 | 0.8428 | 0.153 | -0.0032 | 0.162 | 0.9173 | 101.1837 | 0.8428 | 0.153 | 0.9173
-1 | 16 | SC | Top | -23.8662 | 0.0647 | 0.1389 | -0.0038 | -0.2233 | -0.1034 | 23.8662 | 0.0647 | 0.1389 | 0.1034
-1 | 16 | SC | Bottom | -23.8662 | 0.0647 | 0.1389 | -0.0038 | 0.1241 | 0.0583 | 23.8662 | 0.0647 | 0.1389 | 0.0583
-1 | 16 | SX Max | Top | 24.8502 | 6.4285 | 0.0804 | 0.0034 | 0.2108 | 9.2737 | 24.8502 | 6.4285 | 0.0804 | 9.2737
-1 | 16 | SX Max | Bottom | 24.8502 | 6.4285 | 0.0804 | 0.0034 | 0.2042 | 6.799 | 24.8502 | 6.4285 | 0.0804 | 6.799
-1 | 16 | SY Max | Top | 27.0759 | 6.4959 | 0.0194 | 0.0028 | 0.045 | 10.6365 | 27.0759 | 6.4959 | 0.0194 | 10.6365
-1 | 16 | SY Max | Bottom | 27.0759 | 6.4959 | 0.0194 | 0.0028 | 0.0195 | 5.6208 | 27.0759 | 6.4959 | 0.0194 | 5.6208
-1 | 16 | PPSC | Top | -123.1186 | 0.9075 | 0.292 | -0.0071 | -0.4439 | -1.2931 | 123.1186 | 0.9075 | 0.292 | 1.2931
-1 | 16 | PPSC | Bottom | -125.0499 | 0.9075 | 0.292 | -0.0071 | 0.286 | 0.9756 | 125.0499 | 0.9075 | 0.292 | 0.9756
-1 | 16 | C1 | Top | -138.9534 | 1.1799 | 0.2143 | -0.0045 | -0.3089 | -1.6656 | 138.9534 | 1.1799 | 0.2143 | 1.6656
-1 | 16 | C1 | Bottom | -141.6571 | 1.1799 | 0.2143 | -0.0045 | 0.2268 | 1.2843 | 141.6571 | 1.1799 | 0.2143 | 1.2843
-1 | 16 | C2 | Top | -157.2888 | 1.1149 | 0.406 | -0.01 | -0.622 | -1.5931 | 157.2888 | 1.1149 | 0.406 | 1.5931
-1 | 16 | C2 | Bottom | -159.6063 | 1.1149 | 0.406 | -0.01 | 0.3929 | 1.1941 | 159.6063 | 1.1149 | 0.406 | 1.1941
-1 | 16 | C3 Max | Top | -54.5368 | 9.7585 | 0.2503 | 0.0018 | 0.0966 | 11.9125 | 54.5368 | 9.7585 | 0.2503 | 11.9125
-1 | 16 | C3 Max | Bottom | -56.275 | 9.7585 | 0.2503 | 0.0018 | 0.4317 | 10.3442 | 56.275 | 9.7585 | 0.2503 | 10.3442
-1 | 16 | C3 Min | Top | -124.1175 | -8.2414 | 0.0251 | -0.0076 | -0.4937 | -14.054 | 124.1175 | 8.2414 | 0.0251 | 14.054
-1 | 16 | C3 Min | Bottom | -125.8556 | -8.2414 | 0.0251 | -0.0076 | -0.1401 | -8.693 | 125.8556 | 8.2414 | 0.0251 | 8.693
-1 | 16 | C4 Max | Top | -54.5368 | 9.7585 | 0.2503 | 0.0018 | 0.0966 | 11.9125 | 54.5368 | 9.7585 | 0.2503 | 11.9125
-1 | 16 | C4 Max | Bottom | -56.275 | 9.7585 | 0.2503 | 0.0018 | 0.4317 | 10.3442 | 56.275 | 9.7585 | 0.2503 | 10.3442
-1 | 16 | C4 Min | Top | -124.1175 | -8.2414 | 0.0251 | -0.0076 | -0.4937 | -14.054 | 124.1175 | 8.2414 | 0.0251 | 14.054
-1 | 16 | C4 Min | Bottom | -125.8556 | -8.2414 | 0.0251 | -0.0076 | -0.1401 | -8.693 | 125.8556 | 8.2414 | 0.0251 | 8.693
-1 | 16 | C5 Max | Top | -51.4208 | 9.8527 | 0.1649 | 0.0011 | -0.1356 | 13.8204 | 51.4208 | 9.8527 | 0.1649 | 13.8204
-1 | 16 | C5 Max | Bottom | -53.159 | 9.8527 | 0.1649 | 0.0011 | 0.1731 | 8.6947 | 53.159 | 9.8527 | 0.1649 | 8.6947
-1 | 16 | C5 Min | Top | -127.2335 | -8.3357 | 0.1106 | -0.0069 | -0.2616 | -15.9619 | 127.2335 | 8.3357 | 0.1106 | 15.9619
-1 | 16 | C5 Min | Bottom | -128.9716 | -8.3357 | 0.1106 | -0.0069 | 0.1185 | -7.0435 | 128.9716 | 8.3357 | 0.1106 | 7.0435
-1 | 16 | C6 Max | Top | -51.4208 | 9.8527 | 0.1649 | 0.0011 | -0.1356 | 13.8204 | 51.4208 | 9.8527 | 0.1649 | 13.8204
-1 | 16 | C6 Max | Bottom | -53.159 | 9.8527 | 0.1649 | 0.0011 | 0.1731 | 8.6947 | 53.159 | 9.8527 | 0.1649 | 8.6947
-1 | 16 | C6 Min | Top | -127.2335 | -8.3357 | 0.1106 | -0.0069 | -0.2616 | -15.9619 | 127.2335 | 8.3357 | 0.1106 | 15.9619
-1 | 16 | C6 Min | Bottom | -128.9716 | -8.3357 | 0.1106 | -0.0069 | 0.1185 | -7.0435 | 128.9716 | 8.3357 | 0.1106 | 7.0435
-1 | 16 | C7 Max | Top | -108.1788 | 10.076 | 0.4352 | -0.003 | -0.1929 | 11.4521 | 108.1788 | 10.076 | 0.4352 | 11.4521
-1 | 16 | C7 Max | Bottom | -110.4963 | 10.076 | 0.4352 | -0.003 | 0.6043 | 10.6777 | 110.4963 | 10.076 | 0.4352 | 10.6777
-1 | 16 | C7 Min | Top | -177.7594 | -7.9239 | 0.21 | -0.0124 | -0.7832 | -14.5143 | 177.7594 | 7.9239 | 0.21 | 14.5143
-1 | 16 | C7 Min | Bottom | -180.0769 | -7.9239 | 0.21 | -0.0124 | 0.0325 | -8.3596 | 180.0769 | 7.9239 | 0.21 | 8.3596
-1 | 16 | C8 Max | Top | -108.1788 | 10.076 | 0.4352 | -0.003 | -0.1929 | 11.4521 | 108.1788 | 10.076 | 0.4352 | 11.4521
-1 | 16 | C8 Max | Bottom | -110.4963 | 10.076 | 0.4352 | -0.003 | 0.6043 | 10.6777 | 110.4963 | 10.076 | 0.4352 | 10.6777
-1 | 16 | C8 Min | Top | -177.7594 | -7.9239 | 0.21 | -0.0124 | -0.7832 | -14.5143 | 177.7594 | 7.9239 | 0.21 | 14.5143
-1 | 16 | C8 Min | Bottom | -180.0769 | -7.9239 | 0.21 | -0.0124 | 0.0325 | -8.3596 | 180.0769 | 7.9239 | 0.21 | 8.3596
-1 | 16 | C9 Max | Top | -105.0628 | 10.1703 | 0.3497 | -0.0037 | -0.425 | 13.3601 | 105.0628 | 10.1703 | 0.3497 | 13.3601
-1 | 16 | C9 Max | Bottom | -107.3803 | 10.1703 | 0.3497 | -0.0037 | 0.3457 | 9.0281 | 107.3803 | 10.1703 | 0.3497 | 9.0281
-1 | 16 | C9 Min | Top | -180.8754 | -8.0181 | 0.2954 | -0.0117 | -0.5511 | -16.4222 | 180.8754 | 8.0181 | 0.2954 | 16.4222
-1 | 16 | C9 Min | Bottom | -183.1929 | -8.0181 | 0.2954 | -0.0117 | 0.2911 | -6.71 | 183.1929 | 8.0181 | 0.2954 | 6.71
-1 | 16 | C10 Max | Top | -105.0628 | 10.1703 | 0.3497 | -0.0037 | -0.425 | 13.3601 | 105.0628 | 10.1703 | 0.3497 | 13.3601
-1 | 16 | C10 Max | Bottom | -107.3803 | 10.1703 | 0.3497 | -0.0037 | 0.3457 | 9.0281 | 107.3803 | 10.1703 | 0.3497 | 9.0281
-1 | 16 | C10 Min | Top | -180.8754 | -8.0181 | 0.2954 | -0.0117 | -0.5511 | -16.4222 | 180.8754 | 8.0181 | 0.2954 | 16.4222
-1 | 16 | C10 Min | Bottom | -183.1929 | -8.0181 | 0.2954 | -0.0117 | 0.2911 | -6.71 | 183.1929 | 8.0181 | 0.2954 | 6.71
-1 | 16 | ENVC Max | Top | -51.4208 | 10.1703 | 0.4352 | 0.0018 | 0.0966 | 13.8204 | 51.4208 | 10.1703 | 0.4352 | 13.8204
-1 | 16 | ENVC Max | Bottom | -53.159 | 10.1703 | 0.4352 | 0.0018 | 0.6043 | 10.6777 | 53.159 | 10.1703 | 0.4352 | 10.6777
-1 | 16 | ENVC Min | Top | -180.8754 | -8.3357 | 0.0251 | -0.0124 | -0.7832 | -16.4222 | 180.8754 | 8.3357 | 0.0251 | 16.4222
-1 | 16 | ENVC Min | Bottom | -183.1929 | -8.3357 | 0.0251 | -0.0124 | -0.1401 | -8.693 | 183.1929 | 8.3357 | 0.0251 | 8.693
-1 | 17 | PP | Top | -235.6542 | 2.1029 | 0.0643 | -0.0511 | -0.0154 | -4.962 | 235.6542 | 2.1029 | 0.0643 | 4.962
-1 | 17 | PP | Bottom | -240.6605 | 2.1029 | 0.0643 | -0.0511 | 0.1454 | 0.2953 | 240.6605 | 2.1029 | 0.0643 | 0.2953
-1 | 17 | SC | Top | -54.5657 | 0.4933 | 0.0514 | -0.0433 | -0.064 | -1.4079 | 54.5657 | 0.4933 | 0.0514 | 1.4079
-1 | 17 | SC | Bottom | -54.5657 | 0.4933 | 0.0514 | -0.0433 | 0.0645 | -0.1745 | 54.5657 | 0.4933 | 0.0514 | 0.1745
-1 | 17 | SX Max | Top | 31.7239 | 2.5785 | 0.297 | 0.1057 | 0.9279 | 6.5133 | 31.7239 | 2.5785 | 0.297 | 6.5133
-1 | 17 | SX Max | Bottom | 31.7239 | 2.5785 | 0.297 | 0.1057 | 0.3212 | 4.3428 | 31.7239 | 2.5785 | 0.297 | 4.3428
-1 | 17 | SY Max | Top | 35.1572 | 4.1522 | 0.0559 | 0.0594 | 0.1332 | 26.8412 | 35.1572 | 4.1522 | 0.0559 | 26.8412
-1 | 17 | SY Max | Bottom | 35.1572 | 4.1522 | 0.0559 | 0.0594 | 0.0623 | 26.6456 | 35.1572 | 4.1522 | 0.0559 | 26.6456
-1 | 17 | PPSC | Top | -290.2199 | 2.5963 | 0.1157 | -0.0943 | -0.0794 | -6.3699 | 290.2199 | 2.5963 | 0.1157 | 6.3699
-1 | 17 | PPSC | Bottom | -295.2262 | 2.5963 | 0.1157 | -0.0943 | 0.2098 | 0.1208 | 295.2262 | 2.5963 | 0.1157 | 0.1208
-1 | 17 | C1 | Top | -329.9159 | 2.9441 | 0.09 | -0.0715 | -0.0216 | -6.9468 | 329.9159 | 2.9441 | 0.09 | 6.9468
-1 | 17 | C1 | Bottom | -336.9246 | 2.9441 | 0.09 | -0.0715 | 0.2035 | 0.4134 | 336.9246 | 2.9441 | 0.09 | 0.4134
-1 | 17 | C2 | Top | -370.0902 | 3.3129 | 0.1594 | -0.1305 | -0.1208 | -8.207 | 370.0902 | 3.3129 | 0.1594 | 8.207
-1 | 17 | C2 | Bottom | -376.0977 | 3.3129 | 0.1594 | -0.1305 | 0.2776 | 0.0751 | 376.0977 | 3.3129 | 0.1594 | 0.0751
-1 | 17 | C3 Max | Top | -167.6754 | 5.5026 | 0.4736 | 0.102 | 1.2852 | 4.6528 | 167.6754 | 5.5026 | 0.4736 | 4.6528
-1 | 17 | C3 Max | Bottom | -172.181 | 5.5026 | 0.4736 | 0.102 | 0.5805 | 6.3457 | 172.181 | 5.5026 | 0.4736 | 6.3457
-1 | 17 | C3 Min | Top | -256.5022 | -1.7173 | -0.3579 | -0.1939 | -1.3129 | -13.5844 | 256.5022 | 1.7173 | 0.3579 | 13.5844
-1 | 17 | C3 Min | Bottom | -261.0078 | -1.7173 | -0.3579 | -0.1939 | -0.3188 | -5.8141 | 261.0078 | 1.7173 | 0.3579 | 5.8141
-1 | 17 | C4 Max | Top | -167.6754 | 5.5026 | 0.4736 | 0.102 | 1.2852 | 4.6528 | 167.6754 | 5.5026 | 0.4736 | 4.6528
-1 | 17 | C4 Max | Bottom | -172.181 | 5.5026 | 0.4736 | 0.102 | 0.5805 | 6.3457 | 172.181 | 5.5026 | 0.4736 | 6.3457
-1 | 17 | C4 Min | Top | -256.5022 | -1.7173 | -0.3579 | -0.1939 | -1.3129 | -13.5844 | 256.5022 | 1.7173 | 0.3579 | 13.5844
-1 | 17 | C4 Min | Bottom | -261.0078 | -1.7173 | -0.3579 | -0.1939 | -0.3188 | -5.8141 | 261.0078 | 1.7173 | 0.3579 | 5.8141
-1 | 17 | C5 Max | Top | -162.8687 | 7.7058 | 0.1361 | 0.0373 | 0.1726 | 33.1119 | 162.8687 | 7.7058 | 0.1361 | 33.1119
-1 | 17 | C5 Max | Bottom | -167.3743 | 7.7058 | 0.1361 | 0.0373 | 0.218 | 37.5696 | 167.3743 | 7.7058 | 0.1361 | 37.5696
-1 | 17 | C5 Min | Top | -261.3089 | -3.9205 | -0.0204 | -0.1292 | -0.2004 | -42.0435 | 261.3089 | 3.9205 | 0.0204 | 42.0435
-1 | 17 | C5 Min | Bottom | -265.8145 | -3.9205 | -0.0204 | -0.1292 | 0.0436 | -37.038 | 265.8145 | 3.9205 | 0.0204 | 37.038
-1 | 17 | C6 Max | Top | -162.8687 | 7.7058 | 0.1361 | 0.0373 | 0.1726 | 33.1119 | 162.8687 | 7.7058 | 0.1361 | 33.1119
-1 | 17 | C6 Max | Bottom | -167.3743 | 7.7058 | 0.1361 | 0.0373 | 0.218 | 37.5696 | 167.3743 | 7.7058 | 0.1361 | 37.5696
-1 | 17 | C6 Min | Top | -261.3089 | -3.9205 | -0.0204 | -0.1292 | -0.2004 | -42.0435 | 261.3089 | 3.9205 | 0.0204 | 42.0435
-1 | 17 | C6 Min | Bottom | -265.8145 | -3.9205 | -0.0204 | -0.1292 | 0.0436 | -37.038 | 265.8145 | 3.9205 | 0.0204 | 37.038
-1 | 17 | C7 Max | Top | -292.9374 | 6.6268 | 0.5443 | 0.0434 | 1.2166 | 1.7563 | 292.9374 | 6.6268 | 0.5443 | 1.7563
-1 | 17 | C7 Max | Bottom | -298.9449 | 6.6268 | 0.5443 | 0.0434 | 0.6886 | 6.2597 | 298.9449 | 6.6268 | 0.5443 | 6.2597
-1 | 17 | C7 Min | Top | -381.7642 | -0.5931 | -0.2872 | -0.2525 | -1.3815 | -16.4809 | 381.7642 | 0.5931 | 0.2872 | 16.4809
-1 | 17 | C7 Min | Bottom | -387.7717 | -0.5931 | -0.2872 | -0.2525 | -0.2108 | -5.9 | 387.7717 | 0.5931 | 0.2872 | 5.9
-1 | 17 | C8 Max | Top | -292.9374 | 6.6268 | 0.5443 | 0.0434 | 1.2166 | 1.7563 | 292.9374 | 6.6268 | 0.5443 | 1.7563
-1 | 17 | C8 Max | Bottom | -298.9449 | 6.6268 | 0.5443 | 0.0434 | 0.6886 | 6.2597 | 298.9449 | 6.6268 | 0.5443 | 6.2597
-1 | 17 | C8 Min | Top | -381.7642 | -0.5931 | -0.2872 | -0.2525 | -1.3815 | -16.4809 | 381.7642 | 0.5931 | 0.2872 | 16.4809
-1 | 17 | C8 Min | Bottom | -387.7717 | -0.5931 | -0.2872 | -0.2525 | -0.2108 | -5.9 | 387.7717 | 0.5931 | 0.2872 | 5.9
-1 | 17 | C9 Max | Top | -288.1307 | 8.83 | 0.2068 | -0.0213 | 0.1041 | 30.2154 | 288.1307 | 8.83 | 0.2068 | 30.2154
-1 | 17 | C9 Max | Bottom | -294.1382 | 8.83 | 0.2068 | -0.0213 | 0.3261 | 37.4837 | 294.1382 | 8.83 | 0.2068 | 37.4837
-1 | 17 | C9 Min | Top | -386.5709 | -2.7963 | 0.0503 | -0.1878 | -0.269 | -44.9399 | 386.5709 | 2.7963 | 0.0503 | 44.9399
-1 | 17 | C9 Min | Bottom | -392.5784 | -2.7963 | 0.0503 | -0.1878 | 0.1517 | -37.1239 | 392.5784 | 2.7963 | 0.0503 | 37.1239
-1 | 17 | C10 Max | Top | -288.1307 | 8.83 | 0.2068 | -0.0213 | 0.1041 | 30.2154 | 288.1307 | 8.83 | 0.2068 | 30.2154
-1 | 17 | C10 Max | Bottom | -294.1382 | 8.83 | 0.2068 | -0.0213 | 0.3261 | 37.4837 | 294.1382 | 8.83 | 0.2068 | 37.4837
-1 | 17 | C10 Min | Top | -386.5709 | -2.7963 | 0.0503 | -0.1878 | -0.269 | -44.9399 | 386.5709 | 2.7963 | 0.0503 | 44.9399
-1 | 17 | C10 Min | Bottom | -392.5784 | -2.7963 | 0.0503 | -0.1878 | 0.1517 | -37.1239 | 392.5784 | 2.7963 | 0.0503 | 37.1239
-1 | 17 | ENVC Max | Top | -162.8687 | 8.83 | 0.5443 | 0.102 | 1.2852 | 33.1119 | 162.8687 | 8.83 | 0.5443 | 33.1119
-1 | 17 | ENVC Max | Bottom | -167.3743 | 8.83 | 0.5443 | 0.102 | 0.6886 | 37.5696 | 167.3743 | 8.83 | 0.5443 | 37.5696
-1 | 17 | ENVC Min | Top | -386.5709 | -3.9205 | -0.3579 | -0.2525 | -1.3815 | -44.9399 | 386.5709 | 3.9205 | 0.3579 | 44.9399
-1 | 17 | ENVC Min | Bottom | -392.5784 | -3.9205 | -0.3579 | -0.2525 | -0.3188 | -37.1239 | 392.5784 | 3.9205 | 0.3579 | 37.1239
-1 | 23 | PP | Top | -145.3924 | -0.1071 | -0.1565 | 0.0516 | 0.3188 | -2.8242 | 145.3924 | 0.1071 | 0.1565 | 2.8242
-1 | 23 | PP | Bottom | -149.5174 | -0.1071 | -0.1565 | 0.0516 | -0.0725 | -3.0918 | 149.5174 | 0.1071 | 0.1565 | 3.0918
-1 | 23 | SC | Top | -41.3763 | -0.3121 | -0.2294 | 0.082 | 0.3974 | -0.3835 | 41.3763 | 0.3121 | 0.2294 | 0.3835
-1 | 23 | SC | Bottom | -41.3763 | -0.3121 | -0.2294 | 0.082 | -0.1762 | -1.1636 | 41.3763 | 0.3121 | 0.2294 | 1.1636
-1 | 23 | SX Max | Top | 172.2497 | 10.1144 | 0.3167 | 0.0306 | 0.9019 | 19.7295 | 172.2497 | 10.1144 | 0.3167 | 19.7295
-1 | 23 | SX Max | Bottom | 172.2497 | 10.1144 | 0.3167 | 0.0306 | 0.2148 | 6.4868 | 172.2497 | 10.1144 | 0.3167 | 6.4868
-1 | 23 | SY Max | Top | 60.5192 | 7.4674 | 0.0876 | 0.0066 | 0.1682 | 31.4294 | 60.5192 | 7.4674 | 0.0876 | 31.4294
-1 | 23 | SY Max | Bottom | 60.5192 | 7.4674 | 0.0876 | 0.0066 | 0.0649 | 14.0976 | 60.5192 | 7.4674 | 0.0876 | 14.0976
-1 | 23 | PPSC | Top | -186.7687 | -0.4191 | -0.386 | 0.1336 | 0.7162 | -3.2076 | 186.7687 | 0.4191 | 0.386 | 3.2076
-1 | 23 | PPSC | Bottom | -190.8937 | -0.4191 | -0.386 | 0.1336 | -0.2487 | -4.2554 | 190.8937 | 0.4191 | 0.386 | 4.2554
-1 | 23 | C1 | Top | -203.5494 | -0.1499 | -0.2191 | 0.0722 | 0.4464 | -3.9538 | 203.5494 | 0.1499 | 0.2191 | 3.9538
-1 | 23 | C1 | Bottom | -209.3244 | -0.1499 | -0.2191 | 0.0722 | -0.1015 | -4.3286 | 209.3244 | 0.1499 | 0.2191 | 4.3286
-1 | 23 | C2 | Top | -240.673 | -0.6278 | -0.5549 | 0.1931 | 1.0184 | -4.0026 | 240.673 | 0.6278 | 0.5549 | 4.0026
-1 | 23 | C2 | Bottom | -245.623 | -0.6278 | -0.5549 | 0.1931 | -0.3689 | -5.572 | 245.623 | 0.6278 | 0.5549 | 5.572
-1 | 23 | C3 Max | Top | 110.2964 | 14.0638 | 0.3025 | 0.0892 | 1.5496 | 25.0796 | 110.2964 | 14.0638 | 0.3025 | 25.0796
-1 | 23 | C3 Max | Bottom | 106.5839 | 14.0638 | 0.3025 | 0.0892 | 0.2354 | 6.2989 | 106.5839 | 14.0638 | 0.3025 | 6.2989
-1 | 23 | C3 Min | Top | -372.0027 | -14.2565 | -0.5842 | 0.0036 | -0.9757 | -30.1631 | 372.0027 | 14.2565 | 0.5842 | 30.1631
-1 | 23 | C3 Min | Bottom | -375.7152 | -14.2565 | -0.5842 | 0.0036 | -0.3659 | -11.8642 | 375.7152 | 14.2565 | 0.5842 | 11.8642
-1 | 23 | C4 Max | Top | 110.2964 | 14.0638 | 0.3025 | 0.0892 | 1.5496 | 25.0796 | 110.2964 | 14.0638 | 0.3025 | 25.0796
-1 | 23 | C4 Max | Bottom | 106.5839 | 14.0638 | 0.3025 | 0.0892 | 0.2354 | 6.2989 | 106.5839 | 14.0638 | 0.3025 | 6.2989
-1 | 23 | C4 Min | Top | -372.0027 | -14.2565 | -0.5842 | 0.0036 | -0.9757 | -30.1631 | 372.0027 | 14.2565 | 0.5842 | 30.1631
-1 | 23 | C4 Min | Bottom | -375.7152 | -14.2565 | -0.5842 | 0.0036 | -0.3659 | -11.8642 | 375.7152 | 14.2565 | 0.5842 | 11.8642
-1 | 23 | C5 Max | Top | -46.1263 | 10.3581 | -0.0182 | 0.0557 | 0.5225 | 41.4594 | 46.1263 | 10.3581 | 0.0182 | 41.4594
-1 | 23 | C5 Max | Bottom | -49.8388 | 10.3581 | -0.0182 | 0.0557 | 0.0256 | 16.954 | 49.8388 | 10.3581 | 0.0182 | 16.954
-1 | 23 | C5 Min | Top | -215.5801 | -10.5508 | -0.2635 | 0.0372 | 0.0514 | -46.5429 | 215.5801 | 10.5508 | 0.2635 | 46.5429
-1 | 23 | C5 Min | Bottom | -219.2926 | -10.5508 | -0.2635 | 0.0372 | -0.156 | -22.5193 | 219.2926 | 10.5508 | 0.2635 | 22.5193
-1 | 23 | C6 Max | Top | -46.1263 | 10.3581 | -0.0182 | 0.0557 | 0.5225 | 41.4594 | 46.1263 | 10.3581 | 0.0182 | 41.4594
-1 | 23 | C6 Max | Bottom | -49.8388 | 10.3581 | -0.0182 | 0.0557 | 0.0256 | 16.954 | 49.8388 | 10.3581 | 0.0182 | 16.954
-1 | 23 | C6 Min | Top | -215.5801 | -10.5508 | -0.2635 | 0.0372 | 0.0514 | -46.5429 | 215.5801 | 10.5508 | 0.2635 | 46.5429
-1 | 23 | C6 Min | Bottom | -219.2926 | -10.5508 | -0.2635 | 0.0372 | -0.156 | -22.5193 | 219.2926 | 10.5508 | 0.2635 | 22.5193
-1 | 23 | C7 Max | Top | 25.3023 | 13.7196 | 0.0261 | 0.1867 | 2.0427 | 23.8489 | 25.3023 | 13.7196 | 0.0261 | 23.8489
-1 | 23 | C7 Max | Bottom | 20.3523 | 13.7196 | 0.0261 | 0.1867 | 0.0375 | 4.2077 | 20.3523 | 13.7196 | 0.0261 | 4.2077
-1 | 23 | C7 Min | Top | -456.9968 | -14.6006 | -0.8606 | 0.1011 | -0.4827 | -31.3938 | 456.9968 | 14.6006 | 0.8606 | 31.3938
-1 | 23 | C7 Min | Bottom | -461.9468 | -14.6006 | -0.8606 | 0.1011 | -0.5638 | -13.9553 | 461.9468 | 14.6006 | 0.8606 | 13.9553
-1 | 23 | C8 Max | Top | 25.3023 | 13.7196 | 0.0261 | 0.1867 | 2.0427 | 23.8489 | 25.3023 | 13.7196 | 0.0261 | 23.8489
-1 | 23 | C8 Max | Bottom | 20.3523 | 13.7196 | 0.0261 | 0.1867 | 0.0375 | 4.2077 | 20.3523 | 13.7196 | 0.0261 | 4.2077
-1 | 23 | C8 Min | Top | -456.9968 | -14.6006 | -0.8606 | 0.1011 | -0.4827 | -31.3938 | 456.9968 | 14.6006 | 0.8606 | 31.3938
-1 | 23 | C8 Min | Bottom | -461.9468 | -14.6006 | -0.8606 | 0.1011 | -0.5638 | -13.9553 | 461.9468 | 14.6006 | 0.8606 | 13.9553
-1 | 23 | C9 Max | Top | -131.1203 | 10.0139 | -0.2947 | 0.1531 | 1.0155 | 40.2286 | 131.1203 | 10.0139 | 0.2947 | 40.2286
-1 | 23 | C9 Max | Bottom | -136.0703 | 10.0139 | -0.2947 | 0.1531 | -0.1724 | 14.8628 | 136.0703 | 10.0139 | 0.2947 | 14.8628
-1 | 23 | C9 Min | Top | -300.5741 | -10.895 | -0.5399 | 0.1347 | 0.5445 | -47.7736 | 300.5741 | 10.895 | 0.5399 | 47.7736
-1 | 23 | C9 Min | Bottom | -305.5241 | -10.895 | -0.5399 | 0.1347 | -0.354 | -24.6104 | 305.5241 | 10.895 | 0.5399 | 24.6104
-1 | 23 | C10 Max | Top | -131.1203 | 10.0139 | -0.2947 | 0.1531 | 1.0155 | 40.2286 | 131.1203 | 10.0139 | 0.2947 | 40.2286
-1 | 23 | C10 Max | Bottom | -136.0703 | 10.0139 | -0.2947 | 0.1531 | -0.1724 | 14.8628 | 136.0703 | 10.0139 | 0.2947 | 14.8628
-1 | 23 | C10 Min | Top | -300.5741 | -10.895 | -0.5399 | 0.1347 | 0.5445 | -47.7736 | 300.5741 | 10.895 | 0.5399 | 47.7736
-1 | 23 | C10 Min | Bottom | -305.5241 | -10.895 | -0.5399 | 0.1347 | -0.354 | -24.6104 | 305.5241 | 10.895 | 0.5399 | 24.6104
-1 | 23 | ENVC Max | Top | 110.2964 | 14.0638 | 0.3025 | 0.1931 | 2.0427 | 41.4594 | 110.2964 | 14.0638 | 0.3025 | 41.4594
-1 | 23 | ENVC Max | Bottom | 106.5839 | 14.0638 | 0.3025 | 0.1931 | 0.2354 | 16.954 | 106.5839 | 14.0638 | 0.3025 | 16.954
-1 | 23 | ENVC Min | Top | -456.9968 | -14.6006 | -0.8606 | 0.0036 | -0.9757 | -47.7736 | 456.9968 | 14.6006 | 0.8606 | 47.7736
-1 | 23 | ENVC Min | Bottom | -461.9468 | -14.6006 | -0.8606 | 0.0036 | -0.5638 | -24.6104 | 461.9468 | 14.6006 | 0.8606 | 24.6104

## RESUMEN FC
CUADRO RESUMEN 0.0025 - FC20
M | P | CUADRO RESUMEN 0.0025 - FC30 |  | CUADRO RESUMEN 0.0025 - FC35 |  | CUADRO RESUMEN 0.0050 - FC35
0.0023618 | 0.0039705 | M | P | M | P | M | P
0.00088197 | 0.0070269 | 0.00018484 | 0.072222 | 0.0078887 | 0.073886 | 0.00068829 | 0.11585
0.00041142 | 0.00059006 | 0.00073835 | 0.074161 | 0.0047541 | 0.075641 | 0.00088755 | 0.11734
0.00026671 | 0.00059006 | 0.00019989 | 0.016521 | 0.0011188 | 0.020838 | 0.00036961 | 0.029
0.002855 | 0.0025723 | 0.00030835 | 0.016521 | 0.00087842 | 0.020838 | 8.0049e-05 | 0.029
0.0022321 | 0.0025723 | 0.0063851 | 0.03735 | 0.0050352 | 0.028908 | 0.0039076 | 0.0981
0.00095471 | 0.001197 | 0.0083416 | 0.03735 | 0.0075581 | 0.028908 | 0.0018139 | 0.0981
0.0012765 | 0.001197 | 0.0023986 | 0.017404 | 0.0017941 | 0.0063535 | 0.0015629 | 0.036668
0.0027732 | 0.0045605 | 0.002561 | 0.017404 | 0.0015179 | 0.0063535 | 0.00058836 | 0.036668
0.0011487 | 0.007617 | 0.00038473 | 0.088743 | 0.0090075 | 0.094724 | 0.00031868 | 0.14485
0.0033065 | 0.0055587 | 0.0010467 | 0.090682 | 0.0056325 | 0.096479 | 0.0008075 | 0.14634
0.0012348 | 0.0098377 | 0.00025877 | 0.10111 | 0.011044 | 0.10344 | 0.0009636 | 0.16219
0.0034924 | 0.0057087 | 0.0010337 | 0.10383 | 0.0066558 | 0.1059 | 0.0012425 | 0.16427
0.0014851 | 0.0093764 | 0.00054163 | 0.1131 | 0.011257 | 0.122 | 0.00023456 | 0.18542
0.0061226 | 2.7771e-05 | 0.0013794 | 0.11543 | 0.0071104 | 0.12411 | 0.000937 | 0.18721
0.0023312 | 0.0027231 | 0.0091055 | 0.012709 | 5.0512e-05 | 0.026026 | 0.00609 | 0.033073
0.0018714 | 0.0071746 | 0.012343 | 0.014455 | 0.0063026 | 0.027605 | 0.0017406 | 0.031736
0.0039187 | 0.0099255 | 0.0087728 | 0.11729 | 0.014149 | 0.10697 | 0.0048511 | 0.24161
0.0061226 | 2.7771e-05 | 0.011014 | 0.11904 | 0.01486 | 0.10855 | 0.0033382 | 0.24295
0.0023312 | 0.0027231 | 0.0091055 | 0.012709 | 5.0512e-05 | 0.026026 | 0.00609 | 0.033073
0.0018714 | 0.0071746 | 0.012343 | 0.014455 | 0.0063026 | 0.027605 | 0.0017406 | 0.031736
0.0039187 | 0.0099255 | 0.0087728 | 0.11729 | 0.014149 | 0.10697 | 0.0048511 | 0.24161
0.0034622 | 0.0018977 | 0.011014 | 0.11904 | 0.01486 | 0.10855 | 0.0033382 | 0.24295
0.00099333 | 0.0046485 | 0.0035244 | 0.040634 | 0.0045882 | 0.057602 | 0.0028075 | 0.052933
0.00078902 | 0.0052492 | 0.0042499 | 0.042379 | 0.0021537 | 0.059182 | 2.4903e-05 | 0.05427
0.0025809 | 0.008 | 0.0031917 | 0.089366 | 0.0096115 | 0.075392 | 0.0015685 | 0.1556
0.0034622 | 0.0018977 | 0.0029209 | 0.091111 | 0.0064037 | 0.076972 | 0.0016225 | 0.15694
0.00099333 | 0.0046485 | 0.0035244 | 0.040634 | 0.0045882 | 0.057602 | 0.0028075 | 0.052933
0.00078902 | 0.0052492 | 0.0042499 | 0.042379 | 0.0021537 | 0.059182 | 2.4903e-05 | 0.05427
0.0025809 | 0.008 | 0.0031917 | 0.089366 | 0.0096115 | 0.075392 | 0.0015685 | 0.1556
0.0072425 | 0.0017535 | 0.0029209 | 0.091111 | 0.0064037 | 0.076972 | 0.0016225 | 0.15694
0.0017999 | 0.0054212 | 0.0093608 | 0.050897 | 0.0035359 | 0.06903 | 0.0059269 | 0.030683
0.00075141 | 0.0089558 | 0.012873 | 0.053224 | 0.0039979 | 0.071135 | 0.0015544 | 0.032466
0.00445 | 0.012624 | 0.0085174 | 0.15548 | 0.017635 | 0.14997 | 0.0050142 | 0.30536
0.0072425 | 0.0017535 | 0.010484 | 0.1578 | 0.017165 | 0.15208 | 0.0035245 | 0.30715
0.0017999 | 0.0054212 | 0.0093608 | 0.050897 | 0.0035359 | 0.06903 | 0.0059269 | 0.030683
0.00075141 | 0.0089558 | 0.012873 | 0.053224 | 0.0039979 | 0.071135 | 0.0015544 | 0.032466
0.00445 | 0.012624 | 0.0085174 | 0.15548 | 0.017635 | 0.14997 | 0.0050142 | 0.30536
0.0045822 | 0.0036789 | 0.010484 | 0.1578 | 0.017165 | 0.15208 | 0.0035245 | 0.30715
0.00046202 | 0.0073467 | 0.0037797 | 0.078821 | 0.0080736 | 0.10061 | 0.0026443 | 0.11669
0.001909 | 0.0070304 | 0.0047798 | 0.081148 | 0.0044584 | 0.10271 | 0.00016134 | 0.11847
0.0031122 | 0.010698 | 0.0029363 | 0.12755 | 0.013097 | 0.1184 | 0.0017316 | 0.21936
0.0045822 | 0.0036789 | 0.002391 | 0.12988 | 0.0087084 | 0.1205 | 0.0018087 | 0.22114
0.00046202 | 0.0073467 | 0.0037797 | 0.078821 | 0.0080736 | 0.10061 | 0.0026443 | 0.11669
0.001909 | 0.0070304 | 0.0047798 | 0.081148 | 0.0044584 | 0.10271 | 0.00016134 | 0.11847
0.0031122 | 0.010698 | 0.0029363 | 0.12755 | 0.013097 | 0.1184 | 0.0017316 | 0.21936
0.0072425 | 2.7771e-05 | 0.002391 | 0.12988 | 0.0087084 | 0.1205 | 0.0018087 | 0.22114
0.0023312 | 0.0027231 | 0.0093608 | 0.012709 | 5.0512e-05 | 0.026026 | 0.00609 | 0.033073
0.0018714 | 0.0089558 | 0.012873 | 0.014455 | 0.0063026 | 0.027605 | 0.0017406 | 0.031736
0.00445 | 0.012624 | 0.0087728 | 0.15548 | 0.017635 | 0.14997 | 0.0050142 | 0.30536
0.0010156 | 0.0745 | 0.011014 | 0.1578 | 0.017165 | 0.15208 | 0.0035245 | 0.30715
0.0014985 | 0.077556 | 0.00026317 | 0.075641 | 0.0019547 | 0.098804 | 0.0090255 | 0.10763
0.0003913 | 0.018851 | 0.00098331 | 0.077679 | 0.0008871 | 0.10063 | 0.00086415 | 0.10944
0.00032879 | 0.018851 | 0.00015592 | 0.018647 | 0.00054353 | 0.024089 | 0.0022646 | 0.025864
0.0075862 | 0.031925 | 0.00017478 | 0.018647 | 0.00022301 | 0.024089 | 0.00020876 | 0.025864
0.009218 | 0.031925 | 0.0050172 | 0.032941 | 0.011897 | 0.041314 | 0.0099708 | 0.036587
0.0029316 | 0.010534 | 0.0073769 | 0.032941 | 0.018241 | 0.041314 | 0.0042075 | 0.036587
0.0027978 | 0.010534 | 0.0015408 | 0.0086191 | 0.0032142 | 0.0092462 | 0.0055363 | 0.018684
0.0014069 | 0.093351 | 0.0023337 | 0.0086191 | 0.0038049 | 0.0092462 | 0.00072645 | 0.018684
0.0018273 | 0.096407 | 0.00041909 | 0.094288 | 0.0024983 | 0.12289 | 0.01129 | 0.13349
0.0014219 | 0.1043 | 0.0011581 | 0.096326 | 0.0011101 | 0.12472 | 0.0010729 | 0.1353
0.002098 | 0.10858 | 0.00036844 | 0.1059 | 0.0027366 | 0.13833 | 0.012636 | 0.15068
0.0018449 | 0.11956 | 0.0013766 | 0.10875 | 0.0012419 | 0.14088 | 0.0012098 | 0.15321
0.0023243 | 0.12323 | 0.00056527 | 0.1206 | 0.0032153 | 0.15711 | 0.014454 | 0.17054
0.011535 | 0.022355 | 0.0014596 | 0.12305 | 0.0014213 | 0.1593 | 0.001371 | 0.17271
0.011556 | 0.025106 | 0.0072609 | 0.02196 | 0.014896 | 0.031084 | 0.0058362 | 0.045646
0.0097066 | 0.11174 | 0.0094427 | 0.023793 | 0.026336 | 0.032726 | 0.0066682 | 0.04727
0.014254 | 0.1145 | 0.0067872 | 0.11419 | 0.018415 | 0.14676 | 0.022082 | 0.14809
0.011535 | 0.022355 | 0.011213 | 0.11603 | 0.02474 | 0.14841 | 0.0051127 | 0.14971
0.011556 | 0.025106 | 0.0072609 | 0.02196 | 0.014896 | 0.031084 | 0.0058362 | 0.045646
0.0097066 | 0.11174 | 0.0094427 | 0.023793 | 0.026336 | 0.032726 | 0.0066682 | 0.04727
0.014254 | 0.1145 | 0.0067872 | 0.11419 | 0.018415 | 0.14676 | 0.022082 | 0.14809
0.0050183 | 0.052302 | 0.011213 | 0.11603 | 0.02474 | 0.14841 | 0.0051127 | 0.14971
0.0025682 | 0.055053 | 0.002394 | 0.05601 | 0.0027407 | 0.075979 | 0.00037214 | 0.07071
0.0031901 | 0.081798 | 0.0023821 | 0.057844 | 0.0061253 | 0.077621 | 0.0017948 | 0.072334
0.0052656 | 0.084549 | 0.0019203 | 0.080144 | 0.0062592 | 0.10187 | 0.015874 | 0.12303
0.0050183 | 0.052302 | 0.0041521 | 0.081977 | 0.0045285 | 0.10351 | 0.00023927 | 0.12465
0.0025682 | 0.055053 | 0.002394 | 0.05601 | 0.0027407 | 0.075979 | 0.00037214 | 0.07071
0.0031901 | 0.081798 | 0.0023821 | 0.057844 | 0.0061253 | 0.077621 | 0.0017948 | 0.072334
0.0052656 | 0.084549 | 0.0019203 | 0.080144 | 0.0062592 | 0.10187 | 0.015874 | 0.12303
0.012231 | 0.063556 | 0.0041521 | 0.081977 | 0.0045285 | 0.10351 | 0.00023927 | 0.12465
0.010778 | 0.067224 | 0.0074957 | 0.063299 | 0.013766 | 0.084814 | 0.00086404 | 0.1038
0.0090106 | 0.15295 | 0.0089729 | 0.065744 | 0.026825 | 0.087003 | 0.0071362 | 0.10596
0.015032 | 0.15661 | 0.0065523 | 0.15553 | 0.019545 | 0.20049 | 0.027054 | 0.20624
0.012231 | 0.063556 | 0.011682 | 0.15798 | 0.02425 | 0.20268 | 0.0046447 | 0.20841
0.010778 | 0.067224 | 0.0074957 | 0.063299 | 0.013766 | 0.084814 | 0.00086404 | 0.1038
0.0090106 | 0.15295 | 0.0089729 | 0.065744 | 0.026825 | 0.087003 | 0.0071362 | 0.10596
0.015032 | 0.15661 | 0.0065523 | 0.15553 | 0.019545 | 0.20049 | 0.027054 | 0.20624
0.0057143 | 0.093503 | 0.011682 | 0.15798 | 0.02425 | 0.20268 | 0.0046447 | 0.20841
0.0017899 | 0.09717 | 0.0026289 | 0.097349 | 0.0016107 | 0.12971 | 0.0053443 | 0.12886
0.0024941 | 0.123 | 0.0019124 | 0.099795 | 0.0066144 | 0.1319 | 0.0022628 | 0.13103
0.006044 | 0.12667 | 0.0016854 | 0.12148 | 0.0073891 | 0.1556 | 0.020846 | 0.18118
0.0057143 | 0.093503 | 0.0046219 | 0.12393 | 0.0040394 | 0.15779 | 0.00022872 | 0.18335
0.0017899 | 0.09717 | 0.0026289 | 0.097349 | 0.0016107 | 0.12971 | 0.0053443 | 0.12886
0.0024941 | 0.123 | 0.0019124 | 0.099795 | 0.0066144 | 0.1319 | 0.0022628 | 0.13103
0.006044 | 0.12667 | 0.0016854 | 0.12148 | 0.0073891 | 0.1556 | 0.020846 | 0.18118
0.012231 | 0.022355 | 0.0046219 | 0.12393 | 0.0040394 | 0.15779 | 0.00022872 | 0.18335
0.011556 | 0.025106 | 0.0074957 | 0.02196 | 0.014896 | 0.031084 | 0.0058362 | 0.045646
0.0097066 | 0.15295 | 0.0094427 | 0.023793 | 0.026825 | 0.032726 | 0.0071362 | 0.04727
0.015032 | 0.15661 | 0.0067872 | 0.15553 | 0.019545 | 0.20049 | 0.027054 | 0.20624
0.00075196 | 0.0039434 | 0.011682 | 0.15798 | 0.02474 | 0.20268 | 0.0051127 | 0.20841
0.00056839 | 0.0068522 | 0.00061832 | 0.072281 | 0.00034936 | 0.088508 | 0.0024681 | 0.093854
0.00013538 | 0.00083935 | 0.00013944 | 0.07422 | 0.0030745 | 0.090255 | 0.001934 | 0.095535
0.00017531 | 0.00083935 | 1.5406e-05 | 0.016306 | 0.00018997 | 0.021622 | 0.00078889 | 0.021949
0.0016772 | 0.0019287 | 9.4145e-05 | 0.016306 | 0.0005852 | 0.021622 | 0.00025779 | 0.021949
0.0020832 | 0.0019287 | 0.0076591 | 0.042346 | 0.010562 | 0.038546 | 0.0090386 | 0.037067
0.00033879 | 0.0006027 | 0.010247 | 0.042346 | 0.018662 | 0.038546 | 0.016279 | 0.037067
0.0012203 | 0.0006027 | 0.0016418 | 0.018441 | 0.0037144 | 0.0089538 | 0.0045501 | 0.018173
0.00088733 | 0.0047827 | 0.0023006 | 0.018441 | 0.0072573 | 0.0089538 | 0.0047045 | 0.018173
0.00074369 | 0.0076916 | 0.00063373 | 0.088586 | 0.00053932 | 0.11013 | 0.003257 | 0.1158
0.0010527 | 0.0055207 | 4.5298e-05 | 0.090526 | 0.0036597 | 0.11188 | 0.0021918 | 0.11748
0.00079574 | 0.0095931 | 0.00086565 | 0.10119 | 0.0004891 | 0.12391 | 0.0034553 | 0.1314
0.001119 | 0.006075 | 0.00019522 | 0.10391 | 0.0043043 | 0.12636 | 0.0027076 | 0.13375
0.00096256 | 0.0095656 | 0.00076664 | 0.11283 | 0.00072317 | 0.14081 | 0.0042239 | 0.14774
0.0016714 | 0.00084891 | 1.6696e-05 | 0.11515 | 0.0046257 | 0.1429 | 0.0027333 | 0.14976
0.003428 | 0.0034669 | 0.010166 | 0.0057688 | 0.015101 | 0.025692 | 0.010433 | 0.032574
0.0030249 | 0.0062492 | 0.014221 | 0.0075141 | 0.023359 | 0.027264 | 0.021049 | 0.034088
0.0024049 | 0.0088671 | 0.011279 | 0.12434 | 0.014473 | 0.13362 | 0.014875 | 0.13636
0.0016714 | 0.00084891 | 0.014472 | 0.12608 | 0.028893 | 0.13519 | 0.024531 | 0.13788
0.003428 | 0.0034669 | 0.010166 | 0.0057688 | 0.015101 | 0.025692 | 0.010433 | 0.032574
0.0030249 | 0.0062492 | 0.014221 | 0.0075141 | 0.023359 | 0.027264 | 0.021049 | 0.034088
0.0024049 | 0.0088671 | 0.011279 | 0.12434 | 0.014473 | 0.13362 | 0.014875 | 0.13636
0.00020246 | 0.0027053 | 0.014472 | 0.12608 | 0.028893 | 0.13519 | 0.024531 | 0.13788
0.00222 | 0.0053232 | 0.001742 | 0.039236 | 0.0055146 | 0.067122 | 0.0041489 | 0.059026
0.0011511 | 0.0043928 | 0.0030954 | 0.040981 | 0.0073931 | 0.068694 | 0.0048457 | 0.06054
0.0011969 | 0.0070108 | 0.002855 | 0.09087 | 0.0048857 | 0.092193 | 0.0085915 | 0.10991
0.00020246 | 0.0027053 | 0.0033464 | 0.092615 | 0.012927 | 0.093765 | 0.0083269 | 0.11142
0.00222 | 0.0053232 | 0.001742 | 0.039236 | 0.0055146 | 0.067122 | 0.0041489 | 0.059026
0.0011511 | 0.0043928 | 0.0030954 | 0.040981 | 0.0073931 | 0.068694 | 0.0048457 | 0.06054
0.0011969 | 0.0070108 | 0.002855 | 0.09087 | 0.0048857 | 0.092193 | 0.0085915 | 0.10991
0.0013104 | 0.0028713 | 0.0033464 | 0.092615 | 0.012927 | 0.093765 | 0.0083269 | 0.11142
0.0037738 | 0.0063619 | 0.0099653 | 0.043759 | 0.015396 | 0.073867 | 0.0089035 | 0.082679
0.0033858 | 0.0082715 | 0.014273 | 0.046086 | 0.021852 | 0.075963 | 0.020211 | 0.084697
0.0020591 | 0.011762 | 0.01148 | 0.16233 | 0.014178 | 0.1818 | 0.016405 | 0.18647
0.0013104 | 0.0028713 | 0.014419 | 0.16465 | 0.030401 | 0.18389 | 0.025369 | 0.18849
0.0037738 | 0.0063619 | 0.0099653 | 0.043759 | 0.015396 | 0.073867 | 0.0089035 | 0.082679
0.0033858 | 0.0082715 | 0.014273 | 0.046086 | 0.021852 | 0.075963 | 0.020211 | 0.084697
0.0020591 | 0.011762 | 0.01148 | 0.16233 | 0.014178 | 0.1818 | 0.016405 | 0.18647
0.00056342 | 0.0047276 | 0.014419 | 0.16465 | 0.030401 | 0.18389 | 0.025369 | 0.18849
0.0025658 | 0.0082182 | 0.0015411 | 0.077226 | 0.0058094 | 0.1153 | 0.0026196 | 0.10913
0.001512 | 0.0064151 | 0.0031477 | 0.079553 | 0.0058855 | 0.11739 | 0.0040077 | 0.11115
0.00085108 | 0.0099058 | 0.0030559 | 0.12886 | 0.004591 | 0.14037 | 0.010121 | 0.16002
0.00056342 | 0.0047276 | 0.0032941 | 0.13119 | 0.014435 | 0.14246 | 0.0091649 | 0.16203
0.0025658 | 0.0082182 | 0.0015411 | 0.077226 | 0.0058094 | 0.1153 | 0.0026196 | 0.10913
0.001512 | 0.0064151 | 0.0031477 | 0.079553 | 0.0058855 | 0.11739 | 0.0040077 | 0.11115
0.00085108 | 0.0099058 | 0.0030559 | 0.12886 | 0.004591 | 0.14037 | 0.010121 | 0.16002
0.0016714 | 0.00084891 | 0.0032941 | 0.13119 | 0.014435 | 0.14246 | 0.0091649 | 0.16203
0.0037738 | 0.0034669 | 0.010166 | 0.0057688 | 0.015396 | 0.025692 | 0.010433 | 0.032574
0.0033858 | 0.0082715 | 0.014273 | 0.0075141 | 0.023359 | 0.027264 | 0.021049 | 0.034088
0.0024049 | 0.011762 | 0.01148 | 0.16233 | 0.014473 | 0.1818 | 0.016405 | 0.18647
0.00072594 | 0.071155 | 0.014472 | 0.16465 | 0.030401 | 0.18389 | 0.025369 | 0.18849
1.4419e-05 | 0.074064 | 4.6963e-05 | 0.076423 | 0.0044759 | 0.10506 | 0.0042121 | 0.061159
2.8172e-05 | 0.016485 | 0.00043029 | 0.078382 | 0.0028026 | 0.10674 | 0.0023574 | 0.062855
0.00014489 | 0.016485 | 8.5183e-05 | 0.017826 | 0.00126 | 0.025854 | 0.00086353 | 0.014252
0.0090538 | 0.041337 | 3.0248e-05 | 0.017826 | 0.00073861 | 0.025854 | 0.00049286 | 0.014252
0.012348 | 0.041337 | 0.0018921 | 0.0066489 | 0.012045 | 0.067678 | 0.00071243 | 0.012505
0.0023418 | 0.016578 | 0.0022247 | 0.0066489 | 0.0095836 | 0.067678 | 0.00058253 | 0.012505
0.0027173 | 0.016578 | 0.0046119 | 0.013367 | 0.0016862 | 0.022228 | 0.001618 | 0.0080025
0.00075411 | 0.08764 | 0.0066698 | 0.013367 | 0.0011854 | 0.022228 | 0.0035488 | 0.0080025
0.00013047 | 0.090549 | 3.8213e-05 | 0.09425 | 0.0057359 | 0.13092 | 0.0050756 | 0.07541
0.0010163 | 0.099617 | 0.00040004 | 0.096208 | 0.0035412 | 0.13259 | 0.0028502 | 0.077107
2.0189e-05 | 0.10369 | 6.5748e-05 | 0.10699 | 0.0062663 | 0.14709 | 0.0058969 | 0.085622
0.0009162 | 0.11176 | 0.0006024 | 0.10973 | 0.0039237 | 0.14944 | 0.0033003 | 0.087997
0.00021452 | 0.11525 | 7.993e-05 | 0.12023 | 0.0073871 | 0.16744 | 0.0064362 | 0.096193
0.012022 | 0.0061683 | 0.00046794 | 0.12258 | 0.0045449 | 0.16945 | 0.0036174 | 0.098229
0.017275 | 0.0087863 | 0.0026066 | 0.059472 | 0.012835 | 0.0001943 | 0.0027935 | 0.037536
0.013329 | 0.12191 | 0.0035018 | 0.061235 | 0.010895 | 0.0013168 | 0.0013061 | 0.039062
0.017301 | 0.12453 | 0.0026912 | 0.078089 | 0.020892 | 0.1893 | 0.0047883 | 0.07255
0.012022 | 0.0061683 | 0.0027273 | 0.079852 | 0.015939 | 0.19082 | 0.0029372 | 0.074077
0.017275 | 0.0087863 | 0.0026066 | 0.059472 | 0.012835 | 0.0001943 | 0.0027935 | 0.037536
0.013329 | 0.12191 | 0.0035018 | 0.061235 | 0.010895 | 0.0013168 | 0.0013061 | 0.039062
0.017301 | 0.12453 | 0.0026912 | 0.078089 | 0.020892 | 0.1893 | 0.0047883 | 0.07255
0.0026251 | 0.04083 | 0.0027273 | 0.079852 | 0.015939 | 0.19082 | 0.0029372 | 0.074077
0.0037913 | 0.043448 | 0.0064144 | 0.050067 | 0.0016677 | 0.063436 | 0.0015257 | 0.043839
0.0039318 | 0.08725 | 0.0097249 | 0.05183 | 0.0008628 | 0.064947 | 0.0028467 | 0.045366
0.0038172 | 0.089868 | 0.006499 | 0.087495 | 0.006389 | 0.12567 | 0.0060561 | 0.066246
0.0026251 | 0.04083 | 0.0089504 | 0.089258 | 0.0041819 | 0.12718 | 0.00709 | 0.067773
0.0037913 | 0.043448 | 0.0064144 | 0.050067 | 0.0016677 | 0.063436 | 0.0015257 | 0.043839
0.0039318 | 0.08725 | 0.0097249 | 0.05183 | 0.0008628 | 0.064947 | 0.0028467 | 0.045366
0.0038172 | 0.089868 | 0.006499 | 0.087495 | 0.006389 | 0.12567 | 0.0060561 | 0.066246
0.011776 | 0.044 | 0.0089504 | 0.089258 | 0.0041819 | 0.12718 | 0.00709 | 0.067773
0.017415 | 0.04749 | 0.0026777 | 0.10023 | 0.010232 | 0.057178 | 0.0049206 | 0.070135
0.013575 | 0.15974 | 0.0036007 | 0.10258 | 0.0093152 | 0.059193 | 0.0025062 | 0.072171
0.01716 | 0.16323 | 0.0026201 | 0.11884 | 0.023494 | 0.24668 | 0.0069155 | 0.10515
0.011776 | 0.044 | 0.0026285 | 0.12119 | 0.017519 | 0.24869 | 0.0041373 | 0.10719
0.017415 | 0.04749 | 0.0026777 | 0.10023 | 0.010232 | 0.057178 | 0.0049206 | 0.070135
0.013575 | 0.15974 | 0.0036007 | 0.10258 | 0.0093152 | 0.059193 | 0.0025062 | 0.072171
0.01716 | 0.16323 | 0.0026201 | 0.11884 | 0.023494 | 0.24668 | 0.0069155 | 0.10515
0.0023792 | 0.078661 | 0.0026285 | 0.12119 | 0.017519 | 0.24869 | 0.0041373 | 0.10719
0.0039318 | 0.082152 | 0.0064855 | 0.09082 | 0.0042704 | 0.12081 | 0.0036529 | 0.076439
0.0041778 | 0.12508 | 0.0098238 | 0.093171 | 0.0024422 | 0.12282 | 0.0016467 | 0.078474
0.0036767 | 0.12857 | 0.0064279 | 0.12825 | 0.0089917 | 0.18305 | 0.0081832 | 0.098846
0.0023792 | 0.078661 | 0.0088516 | 0.1306 | 0.0057613 | 0.18506 | 0.0082901 | 0.10088
0.0039318 | 0.082152 | 0.0064855 | 0.09082 | 0.0042704 | 0.12081 | 0.0036529 | 0.076439
0.0041778 | 0.12508 | 0.0098238 | 0.093171 | 0.0024422 | 0.12282 | 0.0016467 | 0.078474
0.0036767 | 0.12857 | 0.0064279 | 0.12825 | 0.0089917 | 0.18305 | 0.0081832 | 0.098846
0.012022 | 0.0061683 | 0.0088516 | 0.1306 | 0.0057613 | 0.18506 | 0.0082901 | 0.10088
0.017415 | 0.0087863 | 0.0064855 | 0.050067 | 0.012835 | 0.0001943 | 0.0015257 | 0.037536
0.013575 | 0.15974 | 0.0098238 | 0.05183 | 0.010895 | 0.0013168 | 0.0028467 | 0.039062
0.017301 | 0.16323 | 0.006499 | 0.12825 | 0.023494 | 0.24668 | 0.0081832 | 0.10515
0.00050176 | 0.0042876 | 0.0089504 | 0.1306 | 0.017519 | 0.24869 | 0.0082901 | 0.10719
9.1225e-05 | 0.0071964 | 0.00017594 | 0.056772 | 0.0039475 | 0.1035 | 0.00092379 | 0.081689
4.9155e-05 | 0.00096667 | 0.00059915 | 0.058687 | 0.0025768 | 0.10517 | 0.0013999 | 0.083347
2.7547e-05 | 0.00096667 | 0.00027572 | 0.016105 | 0.0011973 | 0.024261 | 0.00013859 | 0.018401
0.001295 | 0.0022514 | 0.00035 | 0.016105 | 0.00037457 | 0.024261 | 0.00039277 | 0.018401
0.0026261 | 0.0022514 | 0.0015249 | 0.047706 | 0.0088864 | 0.069088 | 0.0017436 | 0.015028
0.00079745 | 0.0010248 | 0.0019984 | 0.047706 | 0.011805 | 0.069088 | 0.00088962 | 0.015028
0.0021492 | 0.0010248 | 0.0018802 | 0.013871 | 0.0038163 | 0.018081 | 0.0020313 | 0.011777
0.00055092 | 0.0052542 | 0.0025188 | 0.013871 | 0.0026861 | 0.018081 | 0.0086069 | 0.011777
0.00011877 | 0.0081631 | 0.00045166 | 0.072877 | 0.0051447 | 0.12776 | 0.0010624 | 0.10009
0.00070246 | 0.0060026 | 0.00094915 | 0.074793 | 0.0029514 | 0.12943 | 0.0017927 | 0.10175
0.00012771 | 0.010075 | 0.00024631 | 0.079481 | 0.0055264 | 0.1449 | 0.0012933 | 0.11436
0.00068076 | 0.0066918 | 0.00083881 | 0.082162 | 0.0036076 | 0.14723 | 0.0019599 | 0.11669
0.00015354 | 0.010182 | 0.00065227 | 0.093895 | 0.0066526 | 0.16302 | 0.0013303 | 0.12747
0.0013615 | 0.00070686 | 0.001279 | 0.096193 | 0.0036915 | 0.16502 | 0.0023083 | 0.12946
0.0037586 | 0.0033248 | 0.0019765 | 0.015694 | 0.0088883 | 0.0035721 | 0.0016096 | 0.05248
0.0022646 | 0.0070108 | 0.003337 | 0.01397 | 0.014207 | 0.0020731 | 1.4444e-05 | 0.053973
0.0035944 | 0.0096287 | 0.0022932 | 0.11788 | 0.015994 | 0.18987 | 0.0032724 | 0.094559
0.0013615 | 0.00070686 | 0.0022585 | 0.11961 | 0.018845 | 0.19137 | 0.0025054 | 0.096051
0.0037586 | 0.0033248 | 0.0019765 | 0.015694 | 0.0088883 | 0.0035721 | 0.0016096 | 0.05248
0.0022646 | 0.0070108 | 0.003337 | 0.01397 | 0.014207 | 0.0020731 | 1.4444e-05 | 0.053973
0.0035944 | 0.0096287 | 0.0022932 | 0.11788 | 0.015994 | 0.18987 | 0.0032724 | 0.094559
0.00066484 | 0.0024241 | 0.0022585 | 0.11961 | 0.018845 | 0.19137 | 0.0025054 | 0.096051
0.0030909 | 0.0050421 | 0.0024739 | 0.031675 | 0.0017901 | 0.067838 | 0.0020124 | 0.057032
0.001568 | 0.0052935 | 0.0040655 | 0.033399 | 0.0014414 | 0.069337 | 0.01079 | 0.058524
0.0029267 | 0.0079114 | 0.0027906 | 0.070514 | 0.0088955 | 0.11846 | 0.0036753 | 0.090007
0.00066484 | 0.0024241 | 0.0029871 | 0.072238 | 0.0060797 | 0.11996 | 0.013309 | 0.0915
0.0030909 | 0.0050421 | 0.0024739 | 0.031675 | 0.0017901 | 0.067838 | 0.0020124 | 0.057032
0.001568 | 0.0052935 | 0.0040655 | 0.033399 | 0.0014414 | 0.069337 | 0.01079 | 0.058524
0.0029267 | 0.0079114 | 0.0027906 | 0.070514 | 0.0088955 | 0.11846 | 0.0036753 | 0.090007
0.0011618 | 0.0029598 | 0.0029871 | 0.072238 | 0.0060797 | 0.11996 | 0.013309 | 0.0915
0.0038135 | 0.0064504 | 0.001648 | 0.017443 | 0.0065068 | 0.051739 | 0.0011938 | 0.095387
0.0024643 | 0.0092637 | 0.0038667 | 0.019741 | 0.01306 | 0.053738 | 0.00082718 | 0.097377
0.0035395 | 0.012754 | 0.0026217 | 0.15102 | 0.018375 | 0.24519 | 0.0036881 | 0.13747
0.0011618 | 0.0029598 | 0.0017288 | 0.15332 | 0.019993 | 0.24718 | 0.0033181 | 0.13946
0.0038135 | 0.0064504 | 0.001648 | 0.017443 | 0.0065068 | 0.051739 | 0.0011938 | 0.095387
0.0024643 | 0.0092637 | 0.0038667 | 0.019741 | 0.01306 | 0.053738 | 0.00082718 | 0.097377
0.0035395 | 0.012754 | 0.0026217 | 0.15102 | 0.018375 | 0.24519 | 0.0036881 | 0.13747
0.00046516 | 0.0046771 | 0.0017288 | 0.15332 | 0.019993 | 0.24718 | 0.0033181 | 0.13946
0.0031458 | 0.0081677 | 0.0021454 | 0.064813 | 0.00059143 | 0.12315 | 0.0015967 | 0.099939
0.0017677 | 0.0075464 | 0.0045953 | 0.067111 | 0.00029383 | 0.12515 | 0.0099769 | 0.10193
0.0028718 | 0.011037 | 0.0031191 | 0.10365 | 0.011277 | 0.17378 | 0.004091 | 0.13291
0.00046516 | 0.0046771 | 0.0024573 | 0.10595 | 0.0072274 | 0.17577 | 0.014122 | 0.1349
0.0031458 | 0.0081677 | 0.0021454 | 0.064813 | 0.00059143 | 0.12315 | 0.0015967 | 0.099939
0.0017677 | 0.0075464 | 0.0045953 | 0.067111 | 0.00029383 | 0.12515 | 0.0099769 | 0.10193
0.0028718 | 0.011037 | 0.0031191 | 0.10365 | 0.011277 | 0.17378 | 0.004091 | 0.13291
0.0013615 | 0.00070686 | 0.0024573 | 0.10595 | 0.0072274 | 0.17577 | 0.014122 | 0.1349
0.0038135 | 0.0033248 | 0.0024739 | 0.015694 | 0.0088883 | 0.0035721 | 0.0020124 | 0.05248
0.0024643 | 0.0092637 | 0.0045953 | 0.01397 | 0.014207 | 0.0020731 | 0.01079 | 0.053973
0.0035944 | 0.012754 | 0.0031191 | 0.15102 | 0.018375 | 0.24519 | 0.004091 | 0.13747
0.00041463 | 0.071274 | 0.0029871 | 0.15332 | 0.019993 | 0.24718 | 0.014122 | 0.13946
0.00043141 | 0.074183 | 0.0015103 | 0.079226 |  |  | 1.6949e-06 | 0.094612
8.3994e-05 | 0.016779 | 0.0039272 | 0.080888 |  |  | 0.003648 | 0.096291
0.00026766 | 0.016779 | 0.00046299 | 0.017797 |  |  | 4.6515e-05 | 0.021569
0.0065902 | 0.036246 | 0.00098685 | 0.017797 |  |  | 0.00088076 | 0.021569
0.0098194 | 0.036246 | 0.011144 | 0.043737 |  |  | 0.0023717 | 0.0050628
0.0037562 | 0.01419 | 0.013224 | 0.043737 |  |  | 0.0030903 | 0.0050628
0.0031542 | 0.01419 | 0.0032696 | 0.022028 |  |  | 0.0026523 | 0.012928
0.00033063 | 0.088053 | 0.0033849 | 0.022028 |  |  | 0.010248 | 0.012928
0.00069907 | 0.090962 | 0.0019733 | 0.097023 |  |  | 4.482e-05 | 0.11618
0.00058048 | 0.099784 | 0.004914 | 0.098685 |  |  | 0.0045288 | 0.11786
0.00060398 | 0.10386 | 0.0021144 | 0.11092 |  |  | 2.3729e-06 | 0.13246
0.00036316 | 0.11238 | 0.005498 | 0.11324 |  |  | 0.0051072 | 0.13481
0.00094595 | 0.11587 | 0.0025531 | 0.12355 |  |  | 7.2389e-05 | 0.14805
0.0088531 | 0.013403 | 0.0062916 | 0.12554 |  |  | 0.0057868 | 0.15006
0.014135 | 0.016021 | 0.016961 | 0.010072 |  |  | 0.0033189 | 0.078063
0.0095995 | 0.11489 | 0.022048 | 0.011568 |  |  | 0.0010432 | 0.079574
0.013359 | 0.11751 | 0.014243 | 0.13253 |  |  | 0.0033219 | 0.092239
0.0088531 | 0.013403 | 0.014979 | 0.13403 |  |  | 0.0076096 | 0.09375
0.014135 | 0.016021 | 0.016961 | 0.010072 |  |  | 0.0033189 | 0.078063
0.0095995 | 0.11489 | 0.022048 | 0.011568 |  |  | 0.0010432 | 0.079574
0.013359 | 0.11751 | 0.014243 | 0.13253 |  |  | 0.0033219 | 0.092239
0.0048855 | 0.04428 | 0.014979 | 0.13403 |  |  | 0.0076096 | 0.09375
0.0048041 | 0.046898 | 0.0059367 | 0.040463 |  |  | 0.0037117 | 0.067052
0.0056318 | 0.084013 | 0.0082734 | 0.041959 |  |  | 0.011064 | 0.068563
0.0040276 | 0.086631 | 0.0032182 | 0.10214 |  |  | 0.0037147 | 0.10325
0.0048855 | 0.04428 | 0.0012045 | 0.10364 |  |  | 0.01763 | 0.10476
0.0048041 | 0.046898 | 0.0059367 | 0.040463 |  |  | 0.0037117 | 0.067052
0.0056318 | 0.084013 | 0.0082734 | 0.041959 |  |  | 0.011064 | 0.068563
0.0040276 | 0.086631 | 0.0032182 | 0.10214 |  |  | 0.0037147 | 0.10325
0.0088128 | 0.051564 | 0.0012045 | 0.10364 |  |  | 0.01763 | 0.10476
0.014532 | 0.055055 | 0.017877 | 0.051637 |  |  | 0.0033649 | 0.12802
0.0096399 | 0.15305 | 0.024213 | 0.053631 |  |  | 0.00093193 | 0.13003
0.012962 | 0.15654 | 0.013327 | 0.1741 |  |  | 0.0032759 | 0.14219
0.0088128 | 0.051564 | 0.012814 | 0.17609 |  |  | 0.0095848 | 0.14421
0.014532 | 0.055055 | 0.017877 | 0.051637 |  |  | 0.0033649 | 0.12802
0.0096399 | 0.15305 | 0.024213 | 0.053631 |  |  | 0.00093193 | 0.13003
0.012962 | 0.15654 | 0.013327 | 0.1741 |  |  | 0.0032759 | 0.14219
0.0048451 | 0.082442 | 0.012814 | 0.17609 |  |  | 0.0095848 | 0.14421
0.0052012 | 0.085932 | 0.0068528 | 0.082028 |  |  | 0.0037577 | 0.117
0.0056722 | 0.12217 | 0.010438 | 0.084023 |  |  | 0.0090886 | 0.11902
0.0036305 | 0.12566 | 0.0023021 | 0.14371 |  |  | 0.0036687 | 0.1532
0.0048451 | 0.082442 | 0.00096055 | 0.1457 |  |  | 0.019605 | 0.15522
0.0052012 | 0.085932 | 0.0068528 | 0.082028 |  |  | 0.0037577 | 0.117
0.0056722 | 0.12217 | 0.010438 | 0.084023 |  |  | 0.0090886 | 0.11902
0.0036305 | 0.12566 | 0.0023021 | 0.14371 |  |  | 0.0036687 | 0.1532
0.0088531 | 0.013403 | 0.00096055 | 0.1457 |  |  | 0.019605 | 0.15522
0.014532 | 0.016021 | 0.017877 | 0.010072 |  |  | 0.0037577 | 0.067052
0.0096399 | 0.15305 | 0.024213 | 0.011568 |  |  | 0.011064 | 0.068563
0.013359 | 0.15654 | 0.014243 | 0.1741 |  |  | 0.0037147 | 0.1532
0.00031344 | 0.0042683 | 0.014979 | 0.17609 |  |  | 0.019605 | 0.15522
9.3606e-05 | 0.0072063
0.0003837 | 0.0014256
0.00030881 | 0.0014256
0.0012753 | 0.0026835
0.00085193 | 0.0026835
0.0034225 | 0.0070825
0.0011165 | 0.0070825
7.0248e-05 | 0.0056939
0.00021519 | 0.0086319
0.00043883 | 0.0059756
0.00013105 | 0.010089
0.00023779 | 0.007403
0.00038176 | 0.010929
0.0015033 | 8.4529e-05
0.0012769 | 0.0027287
0.0020675 | 0.0075983
0.0011085 | 0.010243
0.0015033 | 8.4529e-05
0.0012769 | 0.0027287
0.0020675 | 0.0075983
0.0011085 | 0.010243
0.0045094 | 0.0060742
0.0016474 | 0.0034299
0.0050736 | 0.013757
0.0014789 | 0.016401
0.0045094 | 0.0060742
0.0016474 | 0.0034299
0.0050736 | 0.013757
0.0014789 | 0.016401
0.0017929 | 0.0027906
0.00099623 | 0.0063162
0.0017778 | 0.010304
0.0013892 | 0.01383
0.0017929 | 0.0027906
0.00099623 | 0.0063162
0.0017778 | 0.010304
0.0013892 | 0.01383
0.004799 | 0.003368
0.0013666 | 0.0001576
0.0047839 | 0.016463
0.0017596 | 0.019989
0.004799 | 0.003368
0.0013666 | 0.0001576
0.0047839 | 0.016463
0.0017596 | 0.019989
0.004799 | 0.0060742
0.0016474 | 0.0034299
0.0050736 | 0.016463
0.0017596 | 0.019989
0.00046653 | 0.072658
0.00051359 | 0.075596
0.00013534 | 0.017882
0.00012746 | 0.017882
0.0021674 | 0.0083944
0.0024523 | 0.0083944
0.008052 | 0.030064
0.0084151 | 0.030064
0.00033121 | 0.09054
0.00038614 | 0.093478
0.00065315 | 0.10172
0.00071902 | 0.10584
0.00034331 | 0.1158
0.00041238 | 0.11933
0.0026144 | 0.05364
0.0038954 | 0.056285
0.0034542 | 0.077145
0.002971 | 0.079789
0.0026144 | 0.05364
0.0038954 | 0.056285
0.0034542 | 0.077145
0.002971 | 0.079789
0.010853 | 0.023303
0.012243 | 0.025947
0.011693 | 0.10748
0.011319 | 0.11013
0.010853 | 0.023303
0.012243 | 0.025947
0.011693 | 0.10748
0.011319 | 0.11013
0.0026098 | 0.09332
0.0039221 | 0.096845
0.0034588 | 0.11682
0.0029444 | 0.12035
0.0026098 | 0.09332
0.0039221 | 0.096845
0.0034588 | 0.11682
0.0029444 | 0.12035
0.010848 | 0.062982
0.01227 | 0.066508
0.011697 | 0.14716
0.011292 | 0.15069
0.010848 | 0.062982
0.01227 | 0.066508
0.011697 | 0.14716
0.011292 | 0.15069
0.010853 | 0.023303
0.01227 | 0.025947
0.011697 | 0.14716
0.011319 | 0.15069
0.003405 | 0.019599
0.001192 | 0.022472
0.0014693 | 0.0045477
0.00077689 | 0.0045477
0.0030569 | 0.0046678
0.00052718 | 0.0046678
0.0063522 | 0.011872
0.00044848 | 0.011872
0.0048743 | 0.024147
0.0019688 | 0.02702
0.004767 | 0.027439
0.0016687 | 0.031461
0.0064369 | 0.030795
0.0026733 | 0.034243
0.0012152 | 0.011104
0.0018108 | 0.01369
0.0073441 | 0.024174
0.00033475 | 0.02676
0.0012152 | 0.011104
0.0018108 | 0.01369
0.0073441 | 0.024174
0.00033475 | 0.02676
0.0058286 | 0.0010182
0.0017006 | 0.0036036
0.011958 | 0.03426
0.00044482 | 0.036846
0.0058286 | 0.0010182
0.0017006 | 0.0036036
0.011958 | 0.03426
0.00044482 | 0.036846
0.0012757 | 0.021532
0.0029452 | 0.024979
0.009835 | 0.034602
0.0014692 | 0.038049
0.0012757 | 0.021532
0.0029452 | 0.024979
0.009835 | 0.034602
0.0014692 | 0.038049
0.0033378 | 0.011446
0.0028351 | 0.014893
0.014448 | 0.044688
0.0015793 | 0.048135
0.0033378 | 0.011446
0.0028351 | 0.014893
0.014448 | 0.044688
0.0015793 | 0.048135
0.0058286 | 0.0010182
0.0029452 | 0.0036036
0.014448 | 0.044688
0.00033475 | 0.048135
0.00064369 | 0.060967
0.00082972 | 0.063839
0.00057343 | 0.017563
0.00059225 | 0.017563
0.0018002 | 0.047092
0.0019763 | 0.047092
0.0034051 | 0.014319
0.0035356 | 0.014319
0.0012171 | 0.078529
0.001422 | 0.081402
0.00090114 | 0.085353
0.0011616 | 0.089375
0.0016899 | 0.10126
0.0019433 | 0.10471
0.001941 | 0.011059
0.0035135 | 0.0084732
0.0030996 | 0.1208
0.00202 | 0.12338
0.001941 | 0.011059
0.0035135 | 0.0084732
0.0030996 | 0.1208
0.00202 | 0.12338
0.0041878 | 0.034824
0.0056966 | 0.037409
0.0053464 | 0.074916
0.0042031 | 0.077502
0.0041878 | 0.034824
0.0056966 | 0.037409
0.0053464 | 0.074916
0.0042031 | 0.077502
0.0011744 | 0.024794
0.0043547 | 0.028241
0.0038661 | 0.15665
0.0011789 | 0.1601
0.0011744 | 0.024794
0.0043547 | 0.028241
0.0038661 | 0.15665
0.0011789 | 0.1601
0.0034213 | 0.070676
0.0065377 | 0.074124
0.006113 | 0.11077
0.0033619 | 0.11422
0.0034213 | 0.070676
0.0065377 | 0.074124
0.006113 | 0.11077
0.0033619 | 0.11422
0.0041878 | 0.011059
0.0065377 | 0.0084732
0.006113 | 0.15665
0.0042031 | 0.1601

## EJE 6
EJE 6 | DIR X
[9 empty] | CORTE | [12 empty] | INC | 1.5
PISO | MURO | NPIER | EJE SISMO | HORMIGON (MPa) | e (cm) | L (cm) | H (cm) | N (tonf) | PP (tonf) | SC (tonf) | QS (tonf) | ACERO | ID | ÁREA | STATUS | Ag | rho | rho punta | Lb (cm) | As (cm2) | Barras punta | 1 | N1 | N1F | 2 | N2 | N2F | 3 | N3 | N3F | 4 | N4 | N4F | 5 | N5 | N5F | 6 | FI | FI REAL | AREA | NUM
-1 | EJE 6.C-D | 1 | X | 35 | 25 | 178 | 230 | 487.8136 | 1.782 | 0.5085 | 4.0516 | $\phi$10@14 | EJE 6.C-D ¦ PIER 1 ¦ PISO -1 | [ÁREA MINIMA] | [OK] | 4450 | 0.004488 | 0.01 | 17.8 | 2.225 | $\phi$18 | 2.01 | -0.215 | 2.44 | 2.01 | -0.215 | 2.7625 | 2.54 | 0.315 | 2.5263 | 2.54 | 0.315 | 2.29 | 2.54 | 0.315 | 2.0538 | 2.54 | 25 | 25 | 4.91 | 1
-1 | EJE 6.C-E | 2 | X | 35 | 25 | 227 | 230 | 422.1144 | 18.1878 | 4.5486 | 14.8891 | $\phi$10@14 | EJE 6.C-E ¦ PIER 2 ¦ PISO -1 | [ÁREA MINIMA] | [OK] | 5675 | 0.004488 | 0.01 | 22.7 | 2.8375 | $\phi$22 | 2.54 | -0.2975 | 3.135 | 2.54 | -0.2975 | 3.5813 | 2.54 | -0.2975 | 4.0275 | 3.8 | 0.9625 | 3.3056 | 3.8 | 0.9625 | 2.5838 | 3.8 | 25 | 25 | 4.91 | 2
1 | EJE 6.C-G | 3 | X | 35 | 25 | 625 | 230 | 1051.1031 | 7.5056 | 7.464 | 131.3273 | $\phi$10@14 | EJE 6.C-G ¦ PIER 3 ¦ PISO 1 | [] | [OK] | 15625 | 0.004488 | 0.01 | 62.5 | 7.8125 | $\phi$32 | 6.16 | -1.6525 | 9.465 | 8.04 | 0.2275 | 9.2944 | 8.04 | 0.2275 | 9.1238 | 8.04 | 0.2275 | 8.9531 | 8.04 | 0.2275 | 8.7825 | 8.04 | 25 | 25 | 4.91 | 4
3 | EJE 6.B-E | 5 | X | 35 | 25 | 636 | 230 | 963.7811 | 37.8646 | 7.9004 | 61.9324 | $\phi$8@16 | EJE 6.B-E ¦ PIER 5 ¦ PISO 3 | [ÁREA MINIMA] | [OK] | 15900 | 0.0025133 | 0.01 | 63.6 | 7.95 | $\phi$32 | 6.16 | -1.79 | 9.74 | 8.04 | 0.09 | 9.6725 | 8.04 | 0.09 | 9.605 | 8.04 | 0.09 | 9.5375 | 8.04 | 0.09 | 9.47 | 8.04 | 25 | 25 | 4.91 | 4
8 | EJE 6.B-E | 5 | X | 30 | 25 | 636 | 230 | 767.5675 | 6.9891 | 1.3695 | 59.7312 | $\phi$8@16 | EJE 6.B-E ¦ PIER 5 ¦ PISO 8 | [ÁREA MINIMA] | [OK] | 15900 | 0.0025133 | 0.01 | 63.6 | 7.95 | $\phi$32 | 6.16 | -1.79 | 9.74 | 8.04 | 0.09 | 9.6725 | 8.04 | 0.09 | 9.605 | 8.04 | 0.09 | 9.5375 | 8.04 | 0.09 | 9.47 | 8.04 | 25 | 25 | 4.91 | 4
15 | EJE 6.B-E | 5 | X | 20 | 20 | 636 | 230 | 406.0949 | 5.6974 | 1.2368 | 44.6284 | $\phi$8@20 | EJE 6.B-E ¦ PIER 5 ¦ PISO 15 | [ÁREA MINIMA] | [OK] | 12720 | 0.0025133 | 0.01 | 63.6 | 6.36 | $\phi$28 | 6.16 | -0.2 | 6.56 | 6.16 | -0.2 | 6.86 | 6.16 | -0.2 | 7.16 | 6.16 | -0.2 | 7.46 | 6.16 | -0.2 | 7.76 | 6.16 | 22 | 22 | 3.8 | 4
23 | EJE 6.B-E | 5 | X | 20 | 20 | 636 | 230 | 33.0867 | 3.9933 | 0.5165 | 23.1415 | $\phi$8@20 | EJE 6.B-E ¦ PIER 5 ¦ PISO 23 | [ÁREA MINIMA] | [OK] | 12720 | 0.0025133 | 0.01 | 63.6 | 6.36 | $\phi$28 | 6.16 | -0.2 | 6.56 | 6.16 | -0.2 | 6.86 | 6.16 | -0.2 | 7.16 | 6.16 | -0.2 | 7.46 | 6.16 | -0.2 | 7.76 | 6.16 | 22 | 22 | 3.8 | 4
FLEXO-COMPRESIÓN
EJE 6.C-D ¦ PIER 1 ¦ PISO -1
PU | MU | PU/f'cAg | Pu/(f'cAg)*e/L
183.9991 | 1.9458 | 0.11585 | 0.00068829
186.3585 | 2.5091 | 0.11734 | 0.00088755
46.058 | 1.0449 | 0.029 | 0.00036961
46.058 | 0.2263 | 0.029 | 8.0049e-05
155.8038 | 11.0467 | 0.0981 | 0.0039076
155.8038 | 5.1279 | 0.0981 | 0.0018139
58.2361 | 4.4182 | 0.036668 | 0.0015629
58.2361 | 1.6633 | 0.036668 | 0.00058836
230.0571 | 0.9009 | 0.14485 | 0.00031868
232.4165 | 2.2828 | 0.14634 | 0.0008075
257.5988 | 2.7241 | 0.16219 | 0.0009636
260.9019 | 3.5127 | 0.16427 | 0.0012425
294.4918 | 0.6631 | 0.18542 | 0.00023456
297.323 | 2.6489 | 0.18721 | 0.000937
52.5261 | 17.2166 | 0.033073 | 0.00609
50.4027 | 4.9208 | 0.031736 | 0.0017406
383.7246 | 13.7142 | 0.24161 | 0.0048511
385.848 | 9.4372 | 0.24295 | 0.0033382
52.5261 | 17.2166 | 0.033073 | 0.00609
50.4027 | 4.9208 | 0.031736 | 0.0017406
383.7246 | 13.7142 | 0.24161 | 0.0048511
385.848 | 9.4372 | 0.24295 | 0.0033382
84.0687 | 7.9367 | 0.052933 | 0.0028075
86.1922 | 0.0704 | 0.05427 | 2.4903e-05
247.1297 | 4.4342 | 0.1556 | 0.0015685
249.2532 | 4.5868 | 0.15694 | 0.0016225
84.0687 | 7.9367 | 0.052933 | 0.0028075
86.1922 | 0.0704 | 0.05427 | 2.4903e-05
247.1297 | 4.4342 | 0.1556 | 0.0015685
249.2532 | 4.5868 | 0.15694 | 0.0016225
48.7316 | 16.7555 | 0.030683 | 0.0059269
51.5629 | 4.3944 | 0.032466 | 0.0015544
484.9823 | 14.1753 | 0.30536 | 0.0050142
487.8136 | 9.9637 | 0.30715 | 0.0035245
48.7316 | 16.7555 | 0.030683 | 0.0059269
51.5629 | 4.3944 | 0.032466 | 0.0015544
484.9823 | 14.1753 | 0.30536 | 0.0050142
487.8136 | 9.9637 | 0.30715 | 0.0035245
185.3265 | 7.4755 | 0.11669 | 0.0026443
188.1577 | 0.4561 | 0.11847 | 0.00016134
348.3875 | 4.8953 | 0.21936 | 0.0017316
351.2187 | 5.1132 | 0.22114 | 0.0018087
185.3265 | 7.4755 | 0.11669 | 0.0026443
188.1577 | 0.4561 | 0.11847 | 0.00016134
348.3875 | 4.8953 | 0.21936 | 0.0017316
351.2187 | 5.1132 | 0.22114 | 0.0018087
52.5261 | 17.2166 | 0.033073 | 0.00609
50.4027 | 4.9208 | 0.031736 | 0.0017406
484.9823 | 14.1753 | 0.30536 | 0.0050142
487.8136 | 9.9637 | 0.30715 | 0.0035245
FLEXO-COMPRESIÓN
EJE 6.C-E ¦ PIER 2 ¦ PISO -1
PU | MU | PU/f'cAg | Pu/(f'cAg)*e/L
217.9969 | 41.4964 | 0.10763 | 0.0090255
221.6531 | 3.9731 | 0.10944 | 0.00086415
52.3844 | 10.4117 | 0.025864 | 0.0022646
52.3844 | 0.9598 | 0.025864 | 0.00020876
74.1044 | 45.8428 | 0.036587 | 0.0099708
74.1044 | 19.3446 | 0.036587 | 0.0042075
37.8437 | 25.4541 | 0.018684 | 0.0055363
37.8437 | 3.34 | 0.018684 | 0.00072645
270.3813 | 51.9081 | 0.13349 | 0.01129
274.0375 | 4.933 | 0.1353 | 0.0010729
305.1956 | 58.0949 | 0.15068 | 0.012636
310.3143 | 5.5624 | 0.15321 | 0.0012098
345.4113 | 66.4543 | 0.17054 | 0.014454
349.7988 | 6.3035 | 0.17271 | 0.001371
92.451 | 26.8332 | 0.045646 | 0.0058362
95.7416 | 30.6583 | 0.04727 | 0.0066682
299.9434 | 101.5267 | 0.14809 | 0.022082
303.234 | 23.5067 | 0.14971 | 0.0051127
92.451 | 26.8332 | 0.045646 | 0.0058362
95.7416 | 30.6583 | 0.04727 | 0.0066682
299.9434 | 101.5267 | 0.14809 | 0.022082
303.234 | 23.5067 | 0.14971 | 0.0051127
143.2159 | 1.711 | 0.07071 | 0.00037214
146.5066 | 8.2518 | 0.072334 | 0.0017948
249.1784 | 72.9825 | 0.12303 | 0.015874
252.469 | 1.1001 | 0.12465 | 0.00023927
143.2159 | 1.711 | 0.07071 | 0.00037214
146.5066 | 8.2518 | 0.072334 | 0.0017948
249.1784 | 72.9825 | 0.12303 | 0.015874
252.469 | 1.1001 | 0.12465 | 0.00023927
210.2344 | 3.9726 | 0.1038 | 0.00086404
214.6219 | 32.8101 | 0.10596 | 0.0071362
417.7269 | 124.3873 | 0.20624 | 0.027054
422.1144 | 21.3549 | 0.20841 | 0.0046447
210.2344 | 3.9726 | 0.1038 | 0.00086404
214.6219 | 32.8101 | 0.10596 | 0.0071362
417.7269 | 124.3873 | 0.20624 | 0.027054
422.1144 | 21.3549 | 0.20841 | 0.0046447
260.9994 | 24.5716 | 0.12886 | 0.0053443
265.3869 | 10.4035 | 0.13103 | 0.0022628
366.9619 | 95.8431 | 0.18118 | 0.020846
371.3494 | 1.0516 | 0.18335 | 0.00022872
260.9994 | 24.5716 | 0.12886 | 0.0053443
265.3869 | 10.4035 | 0.13103 | 0.0022628
366.9619 | 95.8431 | 0.18118 | 0.020846
371.3494 | 1.0516 | 0.18335 | 0.00022872
92.451 | 26.8332 | 0.045646 | 0.0058362
95.7416 | 32.8101 | 0.04727 | 0.0071362
417.7269 | 124.3873 | 0.20624 | 0.027054
422.1144 | 23.5067 | 0.20841 | 0.0051127
FLEXO-COMPRESIÓN
EJE 6.C-G ¦ PIER 3 ¦ PISO 1
PU | MU | PU/f'cAg | Pu/(f'cAg)*e/L
523.3814 | 86.0213 | 0.093854 | 0.0024681
532.7589 | 67.4075 | 0.095535 | 0.001934
122.4015 | 27.4957 | 0.021949 | 0.00078889
122.4015 | 8.985 | 0.021949 | 0.00025779
206.7079 | 315.0283 | 0.037067 | 0.0090386
206.7079 | 567.3684 | 0.037067 | 0.016279
101.3427 | 158.5889 | 0.018173 | 0.0045501
101.3427 | 163.9685 | 0.018173 | 0.0047045
645.7828 | 113.517 | 0.1158 | 0.003257
655.1603 | 76.3925 | 0.11748 | 0.0021918
732.7339 | 120.4298 | 0.1314 | 0.0034553
745.8624 | 94.3705 | 0.13375 | 0.0027076
823.9 | 147.2187 | 0.14774 | 0.0042239
835.153 | 95.265 | 0.14976 | 0.0027333
181.6522 | 363.6204 | 0.032574 | 0.010433
190.0919 | 733.649 | 0.034088 | 0.021049
760.4343 | 518.4588 | 0.13636 | 0.014875
768.874 | 854.9825 | 0.13788 | 0.024531
181.6522 | 363.6204 | 0.032574 | 0.010433
190.0919 | 733.649 | 0.034088 | 0.021049
760.4343 | 518.4588 | 0.13636 | 0.014875
768.874 | 854.9825 | 0.13788 | 0.024531
329.1634 | 144.6053 | 0.059026 | 0.0041489
337.6032 | 168.8891 | 0.06054 | 0.0048457
612.923 | 299.4437 | 0.10991 | 0.0085915
621.3628 | 290.2227 | 0.11142 | 0.0083269
329.1634 | 144.6053 | 0.059026 | 0.0041489
337.6032 | 168.8891 | 0.06054 | 0.0048457
612.923 | 299.4437 | 0.10991 | 0.0085915
621.3628 | 290.2227 | 0.11142 | 0.0083269
461.0681 | 310.3184 | 0.082679 | 0.0089035
472.3211 | 704.4417 | 0.084697 | 0.020211
1039.8501 | 571.7609 | 0.18647 | 0.016405
1051.1031 | 884.1898 | 0.18849 | 0.025369
461.0681 | 310.3184 | 0.082679 | 0.0089035
472.3211 | 704.4417 | 0.084697 | 0.020211
1039.8501 | 571.7609 | 0.18647 | 0.016405
1051.1031 | 884.1898 | 0.18849 | 0.025369
608.5793 | 91.3033 | 0.10913 | 0.0026196
619.8323 | 139.6819 | 0.11115 | 0.0040077
892.3389 | 352.7458 | 0.16002 | 0.010121
903.5919 | 319.4299 | 0.16203 | 0.0091649
608.5793 | 91.3033 | 0.10913 | 0.0026196
619.8323 | 139.6819 | 0.11115 | 0.0040077
892.3389 | 352.7458 | 0.16002 | 0.010121
903.5919 | 319.4299 | 0.16203 | 0.0091649
181.6522 | 363.6204 | 0.032574 | 0.010433
190.0919 | 733.649 | 0.034088 | 0.021049
1039.8501 | 571.7609 | 0.18647 | 0.016405
1051.1031 | 884.1898 | 0.18849 | 0.025369
FLEXO-COMPRESIÓN
EJE 6.B-E ¦ PIER 5 ¦ PISO 3
PU | MU | PU/f'cAg | Pu/(f'cAg)*e/L
450.1621 | 147.3949 | 0.079328 | 0.004084
459.5946 | 240.1631 | 0.08099 | 0.0066543
101.9209 | 38.0704 | 0.017961 | 0.0010548
101.9209 | 57.4264 | 0.017961 | 0.0015911
221.6762 | 205.9582 | 0.039064 | 0.0057066
221.6762 | 234.7398 | 0.039064 | 0.0065041
122.0466 | 107.0364 | 0.021507 | 0.0029657
122.0466 | 104.5941 | 0.021507 | 0.002898
552.083 | 185.4652 | 0.097288 | 0.0051388
561.5155 | 297.5895 | 0.09895 | 0.0082455
630.2269 | 206.3528 | 0.11106 | 0.0057175
643.4324 | 336.2284 | 0.11339 | 0.0093161
703.268 | 237.7864 | 0.12393 | 0.0065885
714.587 | 380.078 | 0.12592 | 0.010531
94.7991 | 420.9969 | 0.016706 | 0.011665
103.2884 | 544.7825 | 0.018201 | 0.015095
715.4926 | 155.6861 | 0.12608 | 0.0043137
723.9818 | 112.4889 | 0.12758 | 0.0031168
94.7991 | 420.9969 | 0.016706 | 0.011665
103.2884 | 544.7825 | 0.018201 | 0.015095
715.4926 | 155.6861 | 0.12608 | 0.0043137
723.9818 | 112.4889 | 0.12758 | 0.0031168
234.2807 | 282.5064 | 0.041285 | 0.0078276
242.7699 | 362.5785 | 0.042781 | 0.010046
576.011 | 17.1956 | 0.1015 | 0.00047645
584.5003 | 69.7151 | 0.103 | 0.0019316
234.2807 | 282.5064 | 0.041285 | 0.0078276
242.7699 | 362.5785 | 0.042781 | 0.010046
576.011 | 17.1956 | 0.1015 | 0.00047645
584.5003 | 69.7151 | 0.103 | 0.0019316
331.7687 | 503.2857 | 0.058464 | 0.013945
343.0877 | 674.2579 | 0.060459 | 0.018682
952.4621 | 73.3973 | 0.16784 | 0.0020337
963.7811 | 16.9864 | 0.16984 | 0.00047065
331.7687 | 503.2857 | 0.058464 | 0.013945
343.0877 | 674.2579 | 0.060459 | 0.018682
952.4621 | 73.3973 | 0.16784 | 0.0020337
963.7811 | 16.9864 | 0.16984 | 0.00047065
471.2502 | 364.7952 | 0.083044 | 0.010108
482.5692 | 492.0539 | 0.085038 | 0.013634
812.9806 | 65.0932 | 0.14326 | 0.0018036
824.2996 | 199.1904 | 0.14526 | 0.0055191
471.2502 | 364.7952 | 0.083044 | 0.010108
482.5692 | 492.0539 | 0.085038 | 0.013634
812.9806 | 65.0932 | 0.14326 | 0.0018036
824.2996 | 199.1904 | 0.14526 | 0.0055191
94.7991 | 503.2857 | 0.016706 | 0.013945
103.2884 | 674.2579 | 0.018201 | 0.018682
952.4621 | 155.6861 | 0.16784 | 0.0043137
963.7811 | 112.4889 | 0.16984 | 0.0031168
FLEXO-COMPRESIÓN
EJE 6.B-E ¦ PIER 5 ¦ PISO 8
PU | MU | PU/f'cAg | Pu/(f'cAg)*e/L
351.2904 | 5.718 | 0.072222 | 0.00018484
360.7229 | 22.8412 | 0.074161 | 0.00073835
80.3578 | 6.1838 | 0.016521 | 0.00019989
80.3578 | 9.5389 | 0.016521 | 0.00030835
181.673 | 197.5252 | 0.03735 | 0.0063851
181.673 | 258.0497 | 0.03735 | 0.0083416
84.6553 | 74.2011 | 0.017404 | 0.0023986
84.6553 | 79.2259 | 0.017404 | 0.002561
431.6482 | 11.9017 | 0.088743 | 0.00038473
441.0807 | 32.3801 | 0.090682 | 0.0010467
491.8066 | 8.0052 | 0.10111 | 0.00025877
505.0121 | 31.9777 | 0.10383 | 0.0010337
550.121 | 16.7556 | 0.1131 | 0.00054163
561.44 | 42.6717 | 0.11543 | 0.0013794
61.8192 | 281.6814 | 0.012709 | 0.0091055
70.3084 | 381.8266 | 0.014455 | 0.012343
570.5036 | 271.3891 | 0.11729 | 0.0087728
578.9928 | 340.7124 | 0.11904 | 0.011014
61.8192 | 281.6814 | 0.012709 | 0.0091055
70.3084 | 381.8266 | 0.014455 | 0.012343
570.5036 | 271.3891 | 0.11729 | 0.0087728
578.9928 | 340.7124 | 0.11904 | 0.011014
197.644 | 109.0277 | 0.040634 | 0.0035244
206.1332 | 131.4733 | 0.042379 | 0.0042499
434.6788 | 98.7354 | 0.089366 | 0.0031917
443.168 | 90.3591 | 0.091111 | 0.0029209
197.644 | 109.0277 | 0.040634 | 0.0035244
206.1332 | 131.4733 | 0.042379 | 0.0042499
434.6788 | 98.7354 | 0.089366 | 0.0031917
443.168 | 90.3591 | 0.091111 | 0.0029209
247.5641 | 289.5805 | 0.050897 | 0.0093608
258.8831 | 398.2179 | 0.053224 | 0.012873
756.2485 | 263.4899 | 0.15548 | 0.0085174
767.5675 | 324.3212 | 0.1578 | 0.010484
247.5641 | 289.5805 | 0.050897 | 0.0093608
258.8831 | 398.2179 | 0.053224 | 0.012873
756.2485 | 263.4899 | 0.15548 | 0.0085174
767.5675 | 324.3212 | 0.1578 | 0.010484
383.3889 | 116.9269 | 0.078821 | 0.0037797
394.7079 | 147.8646 | 0.081148 | 0.0047798
620.4237 | 90.8362 | 0.12755 | 0.0029363
631.7427 | 73.9678 | 0.12988 | 0.002391
383.3889 | 116.9269 | 0.078821 | 0.0037797
394.7079 | 147.8646 | 0.081148 | 0.0047798
620.4237 | 90.8362 | 0.12755 | 0.0029363
631.7427 | 73.9678 | 0.12988 | 0.002391
61.8192 | 289.5805 | 0.012709 | 0.0093608
70.3084 | 398.2179 | 0.014455 | 0.012873
756.2485 | 271.3891 | 0.15548 | 0.0087728
767.5675 | 340.7124 | 0.1578 | 0.011014
FLEXO-COMPRESIÓN
EJE 6.B-E ¦ PIER 5 ¦ PISO 15
PU | MU | PU/f'cAg | Pu/(f'cAg)*e/L
184.8963 | 6.8409 | 0.071274 | 0.00041463
192.4423 | 7.1178 | 0.074183 | 0.00043141
43.527 | 1.3858 | 0.016779 | 8.3994e-05
43.527 | 4.4161 | 0.016779 | 0.00026766
94.0266 | 108.731 | 0.036246 | 0.0065902
94.0266 | 162.0083 | 0.036246 | 0.0098194
36.8116 | 61.9728 | 0.01419 | 0.0037562
36.8116 | 52.0401 | 0.01419 | 0.0031542
228.4233 | 5.455 | 0.088053 | 0.00033063
235.9693 | 11.5339 | 0.090962 | 0.00069907
258.8548 | 9.5772 | 0.099784 | 0.00058048
269.4192 | 9.9649 | 0.10386 | 0.00060398
291.5187 | 5.9917 | 0.11238 | 0.00036316
300.5739 | 15.6071 | 0.11587 | 0.00094595
34.7695 | 146.0666 | 0.013403 | 0.0088531
41.5609 | 233.2176 | 0.016021 | 0.014135
298.0438 | 158.3802 | 0.11489 | 0.0095995
304.8352 | 220.4056 | 0.11751 | 0.013359
34.7695 | 146.0666 | 0.013403 | 0.0088531
41.5609 | 233.2176 | 0.016021 | 0.014135
298.0438 | 158.3802 | 0.11489 | 0.0095995
304.8352 | 220.4056 | 0.11751 | 0.013359
114.8704 | 80.6051 | 0.04428 | 0.0048855
121.6618 | 79.2621 | 0.046898 | 0.0048041
217.9428 | 92.9187 | 0.084013 | 0.0056318
224.7342 | 66.4501 | 0.086631 | 0.0040276
114.8704 | 80.6051 | 0.04428 | 0.0048855
121.6618 | 79.2621 | 0.046898 | 0.0048041
217.9428 | 92.9187 | 0.084013 | 0.0056318
224.7342 | 66.4501 | 0.086631 | 0.0040276
133.7654 | 145.4002 | 0.051564 | 0.0088128
142.8206 | 239.7691 | 0.055055 | 0.014532
397.0397 | 159.0467 | 0.15305 | 0.0096399
406.0949 | 213.8542 | 0.15654 | 0.012962
133.7654 | 145.4002 | 0.051564 | 0.0088128
142.8206 | 239.7691 | 0.055055 | 0.014532
397.0397 | 159.0467 | 0.15305 | 0.0096399
406.0949 | 213.8542 | 0.15654 | 0.012962
213.8663 | 79.9386 | 0.082442 | 0.0048451
222.9215 | 85.8136 | 0.085932 | 0.0052012
316.9387 | 93.5851 | 0.12217 | 0.0056722
325.9939 | 59.8987 | 0.12566 | 0.0036305
213.8663 | 79.9386 | 0.082442 | 0.0048451
222.9215 | 85.8136 | 0.085932 | 0.0052012
316.9387 | 93.5851 | 0.12217 | 0.0056722
325.9939 | 59.8987 | 0.12566 | 0.0036305
34.7695 | 146.0666 | 0.013403 | 0.0088531
41.5609 | 239.7691 | 0.016021 | 0.014532
397.0397 | 159.0467 | 0.15305 | 0.0096399
406.0949 | 220.4056 | 0.15654 | 0.013359
FLEXO-COMPRESIÓN
EJE 6.B-E ¦ PIER 5 ¦ PISO 23
PU | MU | PU/f'cAg | Pu/(f'cAg)*e/L
11.1226 | 8.2785 | 0.0042876 | 0.00050176
18.6686 | 1.5051 | 0.0071964 | 9.1225e-05
2.5077 | 0.811 | 0.00096667 | 4.9155e-05
2.5077 | 0.4545 | 0.00096667 | 2.7547e-05
5.8405 | 21.3668 | 0.0022514 | 0.001295
5.8405 | 43.327 | 0.0022514 | 0.0026261
2.6584 | 13.157 | 0.0010248 | 0.00079745
2.6584 | 35.4586 | 0.0010248 | 0.0021492
13.6303 | 9.0895 | 0.0052542 | 0.00055092
21.1763 | 1.9595 | 0.0081631 | 0.00011877
15.5717 | 11.5898 | 0.0060026 | 0.00070246
26.1361 | 2.1071 | 0.010075 | 0.00012771
17.3595 | 11.2318 | 0.0066918 | 0.00068076
26.4147 | 2.5332 | 0.010182 | 0.00015354
1.8337 | 22.4629 | 0.00070686 | 0.0013615
8.6251 | 62.0124 | 0.0033248 | 0.0037586
18.187 | 37.3641 | 0.0070108 | 0.0022646
24.9784 | 59.3032 | 0.0096287 | 0.0035944
1.8337 | 22.4629 | 0.00070686 | 0.0013615
8.6251 | 62.0124 | 0.0033248 | 0.0037586
18.187 | 37.3641 | 0.0070108 | 0.0022646
24.9784 | 59.3032 | 0.0096287 | 0.0035944
6.2886 | 10.9691 | 0.0024241 | 0.00066484
13.08 | 50.9966 | 0.0050421 | 0.0030909
13.7321 | 25.8703 | 0.0052935 | 0.001568
20.5235 | 48.2874 | 0.0079114 | 0.0029267
6.2886 | 10.9691 | 0.0024241 | 0.00066484
13.08 | 50.9966 | 0.0050421 | 0.0030909
13.7321 | 25.8703 | 0.0052935 | 0.001568
20.5235 | 48.2874 | 0.0079114 | 0.0029267
7.6782 | 19.1683 | 0.0029598 | 0.0011618
16.7334 | 62.9183 | 0.0064504 | 0.0038135
24.0315 | 40.6587 | 0.0092637 | 0.0024643
33.0867 | 58.3972 | 0.012754 | 0.0035395
7.6782 | 19.1683 | 0.0029598 | 0.0011618
16.7334 | 62.9183 | 0.0064504 | 0.0038135
24.0315 | 40.6587 | 0.0092637 | 0.0024643
33.0867 | 58.3972 | 0.012754 | 0.0035395
12.1331 | 7.6746 | 0.0046771 | 0.00046516
21.1883 | 51.9026 | 0.0081677 | 0.0031458
19.5766 | 29.1649 | 0.0075464 | 0.0017677
28.6318 | 47.3814 | 0.011037 | 0.0028718
12.1331 | 7.6746 | 0.0046771 | 0.00046516
21.1883 | 51.9026 | 0.0081677 | 0.0031458
19.5766 | 29.1649 | 0.0075464 | 0.0017677
28.6318 | 47.3814 | 0.011037 | 0.0028718
1.8337 | 22.4629 | 0.00070686 | 0.0013615
8.6251 | 62.9183 | 0.0033248 | 0.0038135
24.0315 | 40.6587 | 0.0092637 | 0.0024643
33.0867 | 59.3032 | 0.012754 | 0.0035944

## PLANILLAS EJE 6
EJE 6.C-D ¦ PIER 1 ¦ PISO -1
Propiedades de los materiales |  |  |  | Cálculo parámetros
Hormigón f'c (G) | 356.9007 | kgf/cm2 |  | Esbeltez (<h) | 14.375 | cm | [OK]
Tensión fluencia acero (A63-42H) | 4200 | kgf/cm2 |  | Área | 4450 | cm2
Tensión corte acero (A63-42H) | 2800 | kgf/cm2 |  | Separación s horizontal max | 28.48 | cm | [OK]
|  |  |  | Separación s vertical max | 45 | cm | [OK]
Datos del muro |  |  |  | d | 142.4 | cm
Espesor del muro (h) | 25 | cm
Largo del muro ($l_w$) | 178 | cm |  | Resistencia axial
Altura libre | 230 | cm |  | $\sigma_{adm}$ | 124.9152 | kgf/cm2
|  |  |  | $\sigma_u$ | 109.621 | kgf/cm2 | [OK] | Porcentaje uso | 87.76%
Cargas sobre el muro
$N_U$ | 487.8136 | T |  | Cálculo corte análisis
$Q_{PP}$ | 1.782 | T |  | $Q_{DISEÑO}$ LRFD | 8.3191 | T | Diseño corte con ACI.318-05
$Q_{SC}$ | 0.5085 | T |  | $Q_{DISEÑO}$ CS | 6.3421 | T | Diseño corte simple, suma de valores absolutos
$Q_{SISMICO}$ | 4.0516 | T |  | $V_{U}$ LRFD | 8.3191 | T | Si se define corte último se usa este, LRFD
$V_{U}$ | 0 | T |  | $V_{U}$ CS | 6.3421 | T | Si se define corte último se usa este, CS
Diseño del muro |  |  |  | Diseño armadura corte (MÉTODO SIMPLIFICADO, CS)
Armadura de corte ($\phi$) | 10 | mm |  | $\tau$ | 1.4252 | kgf/cm2
Separación (s) | 14 | cm | [OK] | Ac REQ | 3.125 | cm2/m
| $\phi$10@14 |  | [ÁREA MINIMA] | Separación obtenida | 25 | cm | [OK | Sin redondear | 25.1327 | $\phi$10@25
Cálculo acero |  |  | [OK] | Área total | 19.9716 | cm2
Área de una barra | 0.7854 | cm2 |  | Corte resistente total | 55.9203 | T | [OK] | Sobrado | 49.5782
Área mínima | 3.125 | cm2
Área REQ OBTENIDA | 5.61 | cm2/m |  | Resistencia corte último según ACI.318-05, LRFD |  |  | Cálculo resistencia del hormigón
|  |  |  | $\phi$ | 0.6 | [-] | ${Vc}_1$ | 29.0442 | T
Otros |  |  |  | Vu/$\phi$ | 13.8652 | T | $\alpha_c$ | 1.292 | [-]
Res CS | 49.5782 | T |  | Acv | 2832.0228 | cm2 | ${Vc}_{max}$ | 220.7274 | T
RES ACI | 82.2834 | T |  | $Vc$ | 29.0442 | T
Cuantía | 0.004488 | [-] |  | Vs REQ | -15.1789 | T
|  |  |  | Ac REQ | 3.125 | cm2/m
|  |  |  | Cuantía requerida | 0.0025 | [-]
|  |  |  | Cuantía mínima | 0.0025 | [-] | [OK]
|  |  |  | Vs max | 141.7448 | T | Resistencia total sin reducir
|  |  |  | Separación obtenida | 25 | cm | [OK | Sin redondear | 25.1327 | $\phi$10@25
|  |  |  | Área total | 15.9772 | cm2
|  |  |  | Vs FINAL | 67.1044 | T | Resistencia acero con el acero definido, limitada por Vs max
|  |  |  | Vn FINAL | 96.1486 | T | [OK] | Sobrado | 82.2834
Resistencia máxima admisible
|  |  |  | Vu | 8.3191 | T
|  |  |  | Vu/$\phi$ | 13.8652 | T
|  |  |  | Vn | 113.8987 | T | [OK] | Sobrado | 100.0335
EJE 6.C-E ¦ PIER 2 ¦ PISO -1
Propiedades de los materiales |  |  |  | Cálculo parámetros
Hormigón f'c (G) | 356.9007 | kgf/cm2 |  | Esbeltez (<h) | 14.375 | cm | [OK]
Tensión fluencia acero (A63-42H) | 4200 | kgf/cm2 |  | Área | 5675 | cm2
Tensión corte acero (A63-42H) | 2800 | kgf/cm2 |  | Separación s horizontal max | 36.32 | cm | [OK]
|  |  |  | Separación s vertical max | 45 | cm | [OK]
Datos del muro |  |  |  | d | 181.6 | cm
Espesor del muro (h) | 25 | cm
Largo del muro ($l_w$) | 227 | cm |  | Resistencia axial
Altura libre | 230 | cm |  | $\sigma_{adm}$ | 124.9152 | kgf/cm2
|  |  |  | $\sigma_u$ | 74.3814 | kgf/cm2 | [OK] | Porcentaje uso | 59.55%
Cargas sobre el muro
$N_U$ | 422.1144 | T |  | Cálculo corte análisis
$Q_{PP}$ | 18.1878 | T |  | $Q_{DISEÑO}$ LRFD | 47.2187 | T | Diseño corte con ACI.318-05
$Q_{SC}$ | 4.5486 | T |  | $Q_{DISEÑO}$ CS | 37.6255 | T | Diseño corte simple, suma de valores absolutos
$Q_{SISMICO}$ | 14.8891 | T |  | $V_{U}$ LRFD | 47.2187 | T | Si se define corte último se usa este, LRFD
$V_{U}$ | 0 | T |  | $V_{U}$ CS | 37.6255 | T | Si se define corte último se usa este, CS
Diseño del muro |  |  |  | Diseño armadura corte (MÉTODO SIMPLIFICADO, CS)
Armadura de corte ($\phi$) | 10 | mm |  | $\tau$ | 6.63 | kgf/cm2
Separación (s) | 14 | cm | [OK] | Ac REQ | 3.125 | cm2/m
| $\phi$10@14 |  | [ÁREA MINIMA] | Separación obtenida | 25 | cm | [OK | Sin redondear | 25.1327 | $\phi$10@25
Cálculo acero |  |  | [OK] | Área total | 25.4693 | cm2
Área de una barra | 0.7854 | cm2 |  | Corte resistente total | 71.3142 | T | [OK] | Sobrado | 33.6887
Área mínima | 3.125 | cm2
|  |  |  | Resistencia corte último según ACI.318-05, LRFD |  |  | Cálculo resistencia del hormigón
Otros |  |  |  | $\phi$ | 0.6 | [-] | ${Vc}_1$ | 37.0395 | T
Res CS | 33.6887 | T |  | Vu/$\phi$ | 78.6978 | T | $\alpha_c$ | 0.25 | [-]
RES ACI | 43.9186 | T |  | Acv | 3611.6245 | cm2 | ${Vc}_{max}$ | 54.4698 | T
Cuantía | 0.004488 | [-] |  | $Vc$ | 37.0395 | T
|  |  |  | Vs REQ | 41.6584 | T
|  |  |  | Ac REQ | 3.125 | cm2/m
|  |  |  | Cuantía requerida | 0.0025 | [-]
|  |  |  | Cuantía mínima | 0.0025 | [-] | [OK]
|  |  |  | Vs max | 180.7645 | T | Resistencia total sin reducir
|  |  |  | Separación obtenida | 25 | cm | [OK | Sin redondear | 25.1327 | $\phi$10@25
|  |  |  | Área total | 20.3755 | cm2
|  |  |  | Vs FINAL | 85.577 | T | Resistencia acero con el acero definido, limitada por Vs max
|  |  |  | Vn FINAL | 122.6165 | T | [OK] | Sobrado | 43.9186
Resistencia máxima admisible
|  |  |  | Vu | 47.2187 | T
|  |  |  | Vu/$\phi$ | 78.6978 | T
|  |  |  | Vn | 145.2529 | T | [OK] | Sobrado | 66.555
EJE 6.C-G ¦ PIER 3 ¦ PISO 1
Propiedades de los materiales |  |  |  | Cálculo parámetros
Hormigón f'c (G) | 356.9007 | kgf/cm2 |  | Esbeltez (<h) | 14.375 | cm | [OK]
Tensión fluencia acero (A63-42H) | 4200 | kgf/cm2 |  | Área | 15625 | cm2
Tensión corte acero (A63-42H) | 2800 | kgf/cm2 |  | Separación s horizontal max | 45 | cm | [OK]
|  |  |  | Separación s vertical max | 45 | cm | [OK]
Datos del muro |  |  |  | d | 500 | cm
Espesor del muro (h) | 25 | cm
Largo del muro ($l_w$) | 625 | cm |  | Resistencia axial
Altura libre | 230 | cm |  | $\sigma_{adm}$ | 124.9152 | kgf/cm2
|  |  |  | $\sigma_u$ | 67.2706 | kgf/cm2 | [OK] | Porcentaje uso | 53.85%
Cargas sobre el muro
$N_U$ | 1051.1031 | T |  | Cálculo corte análisis
$Q_{PP}$ | 7.5056 | T |  | $Q_{DISEÑO}$ LRFD | 200.3289 | T | Diseño corte con ACI.318-05
$Q_{SC}$ | 7.464 | T |  | $Q_{DISEÑO}$ CS | 146.2969 | T | Diseño corte simple, suma de valores absolutos
$Q_{SISMICO}$ | 131.3273 | T |  | $V_{U}$ LRFD | 200.3289 | T | Si se define corte último se usa este, LRFD
$V_{U}$ | 0 | T |  | $V_{U}$ CS | 146.2969 | T | Si se define corte último se usa este, CS
Diseño del muro |  |  |  | Diseño armadura corte (MÉTODO SIMPLIFICADO, CS)
Armadura de corte ($\phi$) | 10 | mm |  | $\tau$ | 9.363 | kgf/cm2
Separación (s) | 14 | cm | [OK] | Ac REQ | 4.1799 | cm2/m
| $\phi$10@14 |  | [] | Separación obtenida | 18 | cm | [OK | Sin redondear | 18.7898 | $\phi$10@18
Cálculo acero |  |  | [OK] | Área total | 70.1248 | cm2
Área de una barra | 0.7854 | cm2 |  | Corte resistente total | 196.3495 | T | [OK] | Sobrado | 50.0526
Área mínima | 3.125 | cm2
|  |  |  | Resistencia corte último según ACI.318-05, LRFD |  |  | Cálculo resistencia del hormigón
Otros |  |  |  | $\phi$ | 0.6 | [-] | ${Vc}_1$ | 101.9809 | T
Res CS | 50.0526 | T |  | Vu/$\phi$ | 333.8816 | T | $\alpha_c$ | 0.25 | [-]
RES ACI | 3.7188 | T |  | Acv | 9943.9001 | cm2 | ${Vc}_{max}$ | 149.972 | T
Cuantía | 0.004488 | [-] |  | $Vc$ | 101.9809 | T
|  |  |  | Vs REQ | 231.9006 | T
|  |  |  | Ac REQ | 5.5214 | cm2/m
|  |  |  | Cuantía requerida | 0.0044172 | [-]
|  |  |  | Cuantía mínima | 0.0025 | [-] | [OK]
|  |  |  | Vs max | 497.6996 | T | Resistencia total sin reducir
|  |  |  | Separación obtenida | 14 | cm | [OK | Sin redondear | 14.2245 | $\phi$10@14
|  |  |  | Área total | 56.0999 | cm2
|  |  |  | Vs FINAL | 235.6194 | T | Resistencia acero con el acero definido, limitada por Vs max
|  |  |  | Vn FINAL | 337.6004 | T | [OK] | Sobrado | 3.7188
Resistencia máxima admisible
|  |  |  | Vu | 200.3289 | T
|  |  |  | Vu/$\phi$ | 333.8816 | T
|  |  |  | Vn | 399.9253 | T | [OK] | Sobrado | 66.0437
EJE 6.B-E ¦ PIER 5 ¦ PISO 3
Propiedades de los materiales |  |  |  | Cálculo parámetros
Hormigón f'c (G) | 356.9007 | kgf/cm2 |  | Esbeltez (<h) | 14.375 | cm | [OK]
Tensión fluencia acero (A63-42H) | 4200 | kgf/cm2 |  | Área | 15900 | cm2
Tensión corte acero (A63-42H) | 2800 | kgf/cm2 |  | Separación s horizontal max | 45 | cm | [OK]
|  |  |  | Separación s vertical max | 45 | cm | [OK]
Datos del muro |  |  |  | d | 508.8 | cm
Espesor del muro (h) | 25 | cm
Largo del muro ($l_w$) | 636 | cm |  | Resistencia axial
Altura libre | 230 | cm |  | $\sigma_{adm}$ | 124.9152 | kgf/cm2
|  |  |  | $\sigma_u$ | 60.6152 | kgf/cm2 | [OK] | Porcentaje uso | 48.53%
Cargas sobre el muro
$N_U$ | 963.7811 | T |  | Cálculo corte análisis
$Q_{PP}$ | 37.8646 | T |  | $Q_{DISEÑO}$ LRFD | 140.0433 | T | Diseño corte con ACI.318-05
$Q_{SC}$ | 7.9004 | T |  | $Q_{DISEÑO}$ CS | 107.6974 | T | Diseño corte simple, suma de valores absolutos
$Q_{SISMICO}$ | 61.9324 | T |  | $V_{U}$ LRFD | 140.0433 | T | Si se define corte último se usa este, LRFD
$V_{U}$ | 0 | T |  | $V_{U}$ CS | 107.6974 | T | Si se define corte último se usa este, CS
Diseño del muro |  |  |  | Diseño armadura corte (MÉTODO SIMPLIFICADO, CS)
Armadura de corte ($\phi$) | 8 | mm |  | $\tau$ | 6.7734 | kgf/cm2
Separación (s) | 16 | cm | [OK] | Ac REQ | 3.125 | cm2/m
| $\phi$8@16 |  | [ÁREA MINIMA] | Separación obtenida | 16 | cm | [OK | Sin redondear | 16.085 | $\phi$8@16
Cálculo acero |  |  | [OK] | Área total | 39.9611 | cm2
Área de una barra | 0.50265 | cm2 |  | Corte resistente total | 111.891 | T | [OK] | Sobrado | 4.1936
Área mínima | 3.125 | cm2
|  |  |  | Resistencia corte último según ACI.318-05, LRFD |  |  | Cálculo resistencia del hormigón
Otros |  |  |  | $\phi$ | 0.6 | [-] | ${Vc}_1$ | 104.0334 | T
Res CS | 4.1936 | T |  | Vu/$\phi$ | 233.4055 | T | $\alpha_c$ | 0.25 | [-]
RES ACI | 4.8971 | T |  | Acv | 10144.0312 | cm2 | ${Vc}_{max}$ | 152.9903 | T
Cuantía | 0.0025133 | [-] |  | $Vc$ | 104.0334 | T
|  |  |  | Vs REQ | 129.3721 | T
|  |  |  | Ac REQ | 3.125 | cm2/m
|  |  |  | Cuantía requerida | 0.0025 | [-]
|  |  |  | Cuantía mínima | 0.0025 | [-] | [OK]
|  |  |  | Vs max | 506.4591 | T | Resistencia total sin reducir
|  |  |  | Separación obtenida | 16 | cm | [OK | Sin redondear | 16.085 | $\phi$8@16
|  |  |  | Área total | 31.9688 | cm2
|  |  |  | Vs FINAL | 134.2692 | T | Resistencia acero con el acero definido, limitada por Vs max
|  |  |  | Vn FINAL | 238.3026 | T | [OK] | Sobrado | 4.8971
Resistencia máxima admisible
|  |  |  | Vu | 140.0433 | T
|  |  |  | Vu/$\phi$ | 233.4055 | T
|  |  |  | Vn | 407.9742 | T | [OK] | Sobrado | 174.5687
EJE 6.B-E ¦ PIER 5 ¦ PISO 8
Propiedades de los materiales |  |  |  | Cálculo parámetros
Hormigón f'c (G) | 305.9149 | kgf/cm2 |  | Esbeltez (<h) | 14.375 | cm | [OK]
Tensión fluencia acero (A63-42H) | 4200 | kgf/cm2 |  | Área | 15900 | cm2
Tensión corte acero (A63-42H) | 2800 | kgf/cm2 |  | Separación s horizontal max | 45 | cm | [OK]
|  |  |  | Separación s vertical max | 45 | cm | [OK]
Datos del muro |  |  |  | d | 508.8 | cm
Espesor del muro (h) | 25 | cm
Largo del muro ($l_w$) | 636 | cm |  | Resistencia axial
Altura libre | 230 | cm |  | $\sigma_{adm}$ | 107.0702 | kgf/cm2
|  |  |  | $\sigma_u$ | 48.2747 | kgf/cm2 | [OK] | Porcentaje uso | 45.09%
Cargas sobre el muro
$N_U$ | 767.5675 | T |  | Cálculo corte análisis
$Q_{PP}$ | 6.9891 | T |  | $Q_{DISEÑO}$ LRFD | 93.3801 | T | Diseño corte con ACI.318-05
$Q_{SC}$ | 1.3695 | T |  | $Q_{DISEÑO}$ CS | 68.0898 | T | Diseño corte simple, suma de valores absolutos
$Q_{SISMICO}$ | 59.7312 | T |  | $V_{U}$ LRFD | 93.3801 | T | Si se define corte último se usa este, LRFD
$V_{U}$ | 0 | T |  | $V_{U}$ CS | 68.0898 | T | Si se define corte último se usa este, CS
Diseño del muro |  |  |  | Diseño armadura corte (MÉTODO SIMPLIFICADO, CS)
Armadura de corte ($\phi$) | 8 | mm |  | $\tau$ | 4.2824 | kgf/cm2
Separación (s) | 16 | cm | [OK] | Ac REQ | 3.125 | cm2/m
| $\phi$8@16 |  | [ÁREA MINIMA] | Separación obtenida | 16 | cm | [OK | Sin redondear | 16.085 | $\phi$8@16
Cálculo acero |  |  | [OK] | Área total | 39.9611 | cm2
Área de una barra | 0.50265 | cm2 |  | Corte resistente total | 111.891 | T | [OK] | Sobrado | 43.8012
Área mínima | 3.125 | cm2
|  |  |  | Resistencia corte último según ACI.318-05, LRFD |  |  | Cálculo resistencia del hormigón
Otros |  |  |  | $\phi$ | 0.6 | [-] | ${Vc}_1$ | 96.3162 | T
Res CS | 43.8012 | T |  | Vu/$\phi$ | 155.6335 | T | $\alpha_c$ | 0.25 | [-]
RES ACI | 74.9519 | T |  | Acv | 10144.0312 | cm2 | ${Vc}_{max}$ | 141.6415 | T
Cuantía | 0.0025133 | [-] |  | $Vc$ | 96.3162 | T
|  |  |  | Vs REQ | 59.3173 | T
|  |  |  | Ac REQ | 3.125 | cm2/m
|  |  |  | Cuantía requerida | 0.0025 | [-]
|  |  |  | Cuantía mínima | 0.0025 | [-] | [OK]
|  |  |  | Vs max | 468.89 | T | Resistencia total sin reducir
|  |  |  | Separación obtenida | 16 | cm | [OK | Sin redondear | 16.085 | $\phi$8@16
|  |  |  | Área total | 31.9688 | cm2
|  |  |  | Vs FINAL | 134.2692 | T | Resistencia acero con el acero definido, limitada por Vs max
|  |  |  | Vn FINAL | 230.5854 | T | [OK] | Sobrado | 74.9519
Resistencia máxima admisible
|  |  |  | Vu | 93.3801 | T
|  |  |  | Vu/$\phi$ | 155.6335 | T
|  |  |  | Vn | 377.7107 | T | [OK] | Sobrado | 222.0772
EJE 6.B-E ¦ PIER 5 ¦ PISO 15
Propiedades de los materiales |  |  |  | Cálculo parámetros
Hormigón f'c (G) | 203.9432 | kgf/cm2 |  | Esbeltez (<h) | 14.375 | cm | [OK]
Tensión fluencia acero (A63-42H) | 4200 | kgf/cm2 |  | Área | 12720 | cm2
Tensión corte acero (A63-42H) | 2800 | kgf/cm2 |  | Separación s horizontal max | 45 | cm | [OK]
|  |  |  | Separación s vertical max | 45 | cm | [OK]
Datos del muro |  |  |  | d | 508.8 | cm
Espesor del muro (h) | 20 | cm
Largo del muro ($l_w$) | 636 | cm |  | Resistencia axial
Altura libre | 230 | cm |  | $\sigma_{adm}$ | 71.3801 | kgf/cm2
|  |  |  | $\sigma_u$ | 31.9257 | kgf/cm2 | [OK] | Porcentaje uso | 44.73%
Cargas sobre el muro
$N_U$ | 406.0949 | T |  | Cálculo corte análisis
$Q_{PP}$ | 5.6974 | T |  | $Q_{DISEÑO}$ LRFD | 70.5534 | T | Diseño corte con ACI.318-05
$Q_{SC}$ | 1.2368 | T |  | $Q_{DISEÑO}$ CS | 51.5626 | T | Diseño corte simple, suma de valores absolutos
$Q_{SISMICO}$ | 44.6284 | T |  | $V_{U}$ LRFD | 70.5534 | T | Si se define corte último se usa este, LRFD
$V_{U}$ | 0 | T |  | $V_{U}$ CS | 51.5626 | T | Si se define corte último se usa este, CS
Diseño del muro |  |  |  | Diseño armadura corte (MÉTODO SIMPLIFICADO, CS)
Armadura de corte ($\phi$) | 8 | mm |  | $\tau$ | 4.0537 | kgf/cm2
Separación (s) | 20 | cm | [OK] | Ac REQ | 2.5 | cm2/m
| $\phi$8@20 |  | [ÁREA MINIMA] | Separación obtenida | 20 | cm | [OK | Sin redondear | 20.1062 | $\phi$8@20
Cálculo acero |  |  | [OK] | Área total | 31.9688 | cm2
Área de una barra | 0.50265 | cm2 |  | Corte resistente total | 89.5128 | T | [OK] | Sobrado | 37.9502
Área mínima | 2.5 | cm2
|  |  |  | Resistencia corte último según ACI.318-05, LRFD |  |  | Cálculo resistencia del hormigón
Otros |  |  |  | $\phi$ | 0.6 | [-] | ${Vc}_1$ | 62.9135 | T
Res CS | 37.9502 | T |  | Vu/$\phi$ | 117.5891 | T | $\alpha_c$ | 0.25 | [-]
RES ACI | 52.7398 | T |  | Acv | 8115.2249 | cm2 | ${Vc}_{max}$ | 92.5198 | T
Cuantía | 0.0025133 | [-] |  | $Vc$ | 62.9135 | T
|  |  |  | Vs REQ | 54.6756 | T
|  |  |  | Ac REQ | 2.5 | cm2/m
|  |  |  | Cuantía requerida | 0.0025 | [-]
|  |  |  | Cuantía mínima | 0.0025 | [-] | [OK]
|  |  |  | Vs max | 306.2777 | T | Resistencia total sin reducir
|  |  |  | Separación obtenida | 20 | cm | [OK | Sin redondear | 20.1062 | $\phi$8@20
|  |  |  | Área total | 25.5751 | cm2
|  |  |  | Vs FINAL | 107.4153 | T | Resistencia acero con el acero definido, limitada por Vs max
|  |  |  | Vn FINAL | 170.3288 | T | [OK] | Sobrado | 52.7398
Resistencia máxima admisible
|  |  |  | Vu | 70.5534 | T
|  |  |  | Vu/$\phi$ | 117.5891 | T
|  |  |  | Vn | 246.7196 | T | [OK] | Sobrado | 129.1305
EJE 6.B-E ¦ PIER 5 ¦ PISO 23
Propiedades de los materiales |  |  |  | Cálculo parámetros
Hormigón f'c (G) | 203.9432 | kgf/cm2 |  | Esbeltez (<h) | 14.375 | cm | [OK]
Tensión fluencia acero (A63-42H) | 4200 | kgf/cm2 |  | Área | 12720 | cm2
Tensión corte acero (A63-42H) | 2800 | kgf/cm2 |  | Separación s horizontal max | 45 | cm | [OK]
|  |  |  | Separación s vertical max | 45 | cm | [OK]
Datos del muro |  |  |  | d | 508.8 | cm
Espesor del muro (h) | 20 | cm
Largo del muro ($l_w$) | 636 | cm |  | Resistencia axial
Altura libre | 230 | cm |  | $\sigma_{adm}$ | 71.3801 | kgf/cm2
|  |  |  | $\sigma_u$ | 2.6012 | kgf/cm2 | [OK] | Porcentaje uso | 3.644%
Cargas sobre el muro
$N_U$ | 33.0867 | T |  | Cálculo corte análisis
$Q_{PP}$ | 3.9933 | T |  | $Q_{DISEÑO}$ LRFD | 37.7066 | T | Diseño corte con ACI.318-05
$Q_{SC}$ | 0.5165 | T |  | $Q_{DISEÑO}$ CS | 27.6513 | T | Diseño corte simple, suma de valores absolutos
$Q_{SISMICO}$ | 23.1415 | T |  | $V_{U}$ LRFD | 37.7066 | T | Si se define corte último se usa este, LRFD
$V_{U}$ | 0 | T |  | $V_{U}$ CS | 27.6513 | T | Si se define corte último se usa este, CS
Diseño del muro |  |  |  | Diseño armadura corte (MÉTODO SIMPLIFICADO, CS)
Armadura de corte ($\phi$) | 8 | mm |  | $\tau$ | 2.1738 | kgf/cm2
Separación (s) | 20 | cm | [OK] | Ac REQ | 2.5 | cm2/m
| $\phi$8@20 |  | [ÁREA MINIMA] | Separación obtenida | 20 | cm | [OK | Sin redondear | 20.1062 | $\phi$8@20
Cálculo acero |  |  | [OK] | Área total | 31.9688 | cm2
Área de una barra | 0.50265 | cm2 |  | Corte resistente total | 89.5128 | T | [OK] | Sobrado | 61.8615
Área mínima | 2.5 | cm2
|  |  |  | Resistencia corte último según ACI.318-05, LRFD |  |  | Cálculo resistencia del hormigón
Otros |  |  |  | $\phi$ | 0.6 | [-] | ${Vc}_1$ | 62.9135 | T
Res CS | 61.8615 | T |  | Vu/$\phi$ | 62.8443 | T | $\alpha_c$ | 0.25 | [-]
RES ACI | 107.4846 | T |  | Acv | 8115.2249 | cm2 | ${Vc}_{max}$ | 92.5198 | T
Cuantía | 0.0025133 | [-] |  | $Vc$ | 62.9135 | T
|  |  |  | Vs REQ | -0.069227 | T
|  |  |  | Ac REQ | 2.5 | cm2/m
|  |  |  | Cuantía requerida | 0.0025 | [-]
|  |  |  | Cuantía mínima | 0.0025 | [-] | [OK]
|  |  |  | Vs max | 306.2777 | T | Resistencia total sin reducir
|  |  |  | Separación obtenida | 20 | cm | [OK | Sin redondear | 20.1062 | $\phi$8@20
|  |  |  | Área total | 25.5751 | cm2
|  |  |  | Vs FINAL | 107.4153 | T | Resistencia acero con el acero definido, limitada por Vs max
|  |  |  | Vn FINAL | 170.3288 | T | [OK] | Sobrado | 107.4846
Resistencia máxima admisible
|  |  |  | Vu | 37.7066 | T
|  |  |  | Vu/$\phi$ | 62.8443 | T
|  |  |  | Vn | 246.7196 | T | [OK] | Sobrado | 183.8753

## EJE 11
EJE 11 | DIR X
[9 empty] | CORTE | [12 empty] | INC | 1.5
PISO | MURO | NPIER | EJE SISMO | HORMIGON (MPa) | e (cm) | L (cm) | H (cm) | N (tonf) | PP (tonf) | SC (tonf) | QS (tonf) | ACERO | ID | ÁREA | STATUS | Ag | rho | rho punta | Lb (cm) | As (cm2) | Barras punta | 1 | N1 | N1F | 2 | N2 | N2F | 3 | N3 | N3F | 4 | N4 | N4F | 5 | N5 | N5F | 6 | FI | FI REAL | AREA | NUM
-1 | EJE 11.C-E | 6 | X | 35 | 25 | 485 | 230 | 1076.1928 | 14.0475 | 4.377 | 24.0418 | $\phi$8@16 | EJE 11.C-E ¦ PIER 6 ¦ PISO -1 | [ÁREA MINIMA] | [OK] | 12125 | 0.0025133 | 0.01 | 48.5 | 6.0625 | $\phi$28 | 4.91 | -1.1525 | 7.215 | 6.16 | 0.0975 | 7.1419 | 6.16 | 0.0975 | 7.0687 | 6.16 | 0.0975 | 6.9956 | 6.16 | 0.0975 | 6.9225 | 6.16 | 25 | 25 | 4.91 | 3
1 | EJE 11.C-E | 6 | X | 35 | 25 | 485 | 230 | 1069.6686 | 11.5995 | 6.9625 | 47.222 | $\phi$8@16 | EJE 11.C-E ¦ PIER 6 ¦ PISO 1 | [ÁREA MINIMA] | [OK] | 12125 | 0.0025133 | 0.01 | 48.5 | 6.0625 | $\phi$28 | 4.91 | -1.1525 | 7.215 | 6.16 | 0.0975 | 7.1419 | 6.16 | 0.0975 | 7.0687 | 6.16 | 0.0975 | 6.9956 | 6.16 | 0.0975 | 6.9225 | 6.16 | 25 | 25 | 4.91 | 3
3 | EJE 11.B-E | 8 | X | 35 | 25 | 636 | 230 | 999.2844 | 35.6034 | 7.7171 | 62.2622 | $\phi$8@16 | EJE 11.B-E ¦ PIER 8 ¦ PISO 3 | [ÁREA MINIMA] | [OK] | 15900 | 0.0025133 | 0.01 | 63.6 | 7.95 | $\phi$32 | 6.16 | -1.79 | 9.74 | 8.04 | 0.09 | 9.6725 | 8.04 | 0.09 | 9.605 | 8.04 | 0.09 | 9.5375 | 8.04 | 0.09 | 9.47 | 8.04 | 25 | 25 | 4.91 | 4
8 | EJE 11.B-E | 8 | X | 30 | 25 | 636 | 230 | 800.8824 | 6.0467 | 1.3833 | 71.4713 | $\phi$8@16 | EJE 11.B-E ¦ PIER 8 ¦ PISO 8 | [ÁREA MINIMA] | [OK] | 15900 | 0.0025133 | 0.01 | 63.6 | 7.95 | $\phi$32 | 6.16 | -1.79 | 9.74 | 8.04 | 0.09 | 9.6725 | 8.04 | 0.09 | 9.605 | 8.04 | 0.09 | 9.5375 | 8.04 | 0.09 | 9.47 | 8.04 | 25 | 25 | 4.91 | 4
15 | EJE 11.B-E | 8 | X | 20 | 20 | 636 | 230 | 423.4522 | 4.7915 | 1.1654 | 50.2521 | $\phi$8@20 | EJE 11.B-E ¦ PIER 8 ¦ PISO 15 | [ÁREA MINIMA] | [OK] | 12720 | 0.0025133 | 0.01 | 63.6 | 6.36 | $\phi$28 | 6.16 | -0.2 | 6.56 | 6.16 | -0.2 | 6.86 | 6.16 | -0.2 | 7.16 | 6.16 | -0.2 | 7.46 | 6.16 | -0.2 | 7.76 | 6.16 | 22 | 22 | 3.8 | 4
23 | EJE 11.B-E | 8 | X | 20 | 20 | 636 | 230 | 30.5128 | 8.8915 | 2.0922 | 15.5681 | $\phi$8@20 | EJE 11.B-E ¦ PIER 8 ¦ PISO 23 | [ÁREA MINIMA] | [OK] | 12720 | 0.0025133 | 0.01 | 63.6 | 6.36 | $\phi$28 | 6.16 | -0.2 | 6.56 | 6.16 | -0.2 | 6.86 | 6.16 | -0.2 | 7.16 | 6.16 | -0.2 | 7.46 | 6.16 | -0.2 | 7.76 | 6.16 | 22 | 22 | 3.8 | 4
FLEXO-COMPRESIÓN
EJE 11.C-E ¦ PIER 6 ¦ PISO -1
PU | MU | PU/f'cAg | Pu/(f'cAg)*e/L
454.6433 | 93.9405 | 0.10506 | 0.0044759
461.9089 | 58.8217 | 0.10674 | 0.0028026
111.8824 | 26.4445 | 0.025854 | 0.00126
111.8824 | 15.502 | 0.025854 | 0.00073861
292.8713 | 252.8049 | 0.067678 | 0.012045
292.8713 | 201.1395 | 0.067678 | 0.0095836
96.1879 | 35.3892 | 0.022228 | 0.0016862
96.1879 | 24.8793 | 0.022228 | 0.0011854
566.5256 | 120.385 | 0.13092 | 0.0057359
573.7913 | 74.3237 | 0.13259 | 0.0035412
636.5006 | 131.5166 | 0.14709 | 0.0062663
646.6725 | 82.3503 | 0.14944 | 0.0039237
724.5837 | 155.0398 | 0.16744 | 0.0073871
733.3025 | 95.3892 | 0.16945 | 0.0045449
0.8408 | 269.3805 | 0.0001943 | 0.012835
5.6982 | 228.6558 | 0.0013168 | 0.010895
819.1987 | 438.4733 | 0.1893 | 0.020892
825.7378 | 334.5348 | 0.19082 | 0.015939
0.8408 | 269.3805 | 0.0001943 | 0.012835
5.6982 | 228.6558 | 0.0013168 | 0.010895
819.1987 | 438.4733 | 0.1893 | 0.020892
825.7378 | 334.5348 | 0.19082 | 0.015939
274.5159 | 35.0015 | 0.063436 | 0.0016677
281.0549 | 18.1085 | 0.064947 | 0.0008628
543.842 | 134.0913 | 0.12567 | 0.006389
550.3811 | 87.7706 | 0.12718 | 0.0041819
274.5159 | 35.0015 | 0.063436 | 0.0016677
281.0549 | 18.1085 | 0.064947 | 0.0008628
543.842 | 134.0913 | 0.12567 | 0.006389
550.3811 | 87.7706 | 0.12718 | 0.0041819
247.4345 | 214.7539 | 0.057178 | 0.010232
256.1533 | 195.5072 | 0.059193 | 0.0093152
1067.4741 | 493.1 | 0.24668 | 0.023494
1076.1928 | 367.6833 | 0.24869 | 0.017519
247.4345 | 214.7539 | 0.057178 | 0.010232
256.1533 | 195.5072 | 0.059193 | 0.0093152
1067.4741 | 493.1 | 0.24668 | 0.023494
1076.1928 | 367.6833 | 0.24869 | 0.017519
522.7912 | 89.6281 | 0.12081 | 0.0042704
531.51 | 51.257 | 0.12282 | 0.0024422
792.1174 | 188.718 | 0.18305 | 0.0089917
800.8361 | 120.9191 | 0.18506 | 0.0057613
522.7912 | 89.6281 | 0.12081 | 0.0042704
531.51 | 51.257 | 0.12282 | 0.0024422
792.1174 | 188.718 | 0.18305 | 0.0089917
800.8361 | 120.9191 | 0.18506 | 0.0057613
0.8408 | 269.3805 | 0.0001943 | 0.012835
5.6982 | 228.6558 | 0.0013168 | 0.010895
1067.4741 | 493.1 | 0.24668 | 0.023494
1076.1928 | 367.6833 | 0.24869 | 0.017519
FLEXO-COMPRESIÓN
EJE 11.C-E ¦ PIER 6 ¦ PISO 1
PU | MU | PU/f'cAg | Pu/(f'cAg)*e/L
447.8918 | 82.8491 | 0.1035 | 0.0039475
455.0993 | 54.0825 | 0.10517 | 0.0025768
104.9889 | 25.1285 | 0.024261 | 0.0011973
104.9889 | 7.8614 | 0.024261 | 0.00037457
298.9719 | 186.5083 | 0.069088 | 0.0088864
298.9719 | 247.7528 | 0.069088 | 0.011805
78.2427 | 80.0961 | 0.018081 | 0.0038163
78.2427 | 56.3767 | 0.018081 | 0.0026861
552.8806 | 107.9776 | 0.12776 | 0.0051447
560.0881 | 61.9439 | 0.12943 | 0.0029514
627.0485 | 115.9888 | 0.1449 | 0.0055264
637.139 | 75.7154 | 0.14723 | 0.0036076
705.4523 | 139.6245 | 0.16302 | 0.0066526
714.1013 | 77.4772 | 0.16502 | 0.0036915
15.458 | 186.5474 | 0.0035721 | 0.0088883
8.9713 | 298.1797 | 0.0020731 | 0.014207
821.6632 | 335.6759 | 0.18987 | 0.015994
828.15 | 395.5281 | 0.19137 | 0.018845
15.458 | 186.5474 | 0.0035721 | 0.0088883
8.9713 | 298.1797 | 0.0020731 | 0.014207
821.6632 | 335.6759 | 0.18987 | 0.015994
828.15 | 395.5281 | 0.19137 | 0.018845
293.5629 | 37.5703 | 0.067838 | 0.0017901
300.0496 | 30.2531 | 0.069337 | 0.0014414
512.6423 | 186.6987 | 0.11846 | 0.0088955
519.1291 | 127.6016 | 0.11996 | 0.0060797
293.5629 | 37.5703 | 0.067838 | 0.0017901
300.0496 | 30.2531 | 0.069337 | 0.0014414
512.6423 | 186.6987 | 0.11846 | 0.0088955
519.1291 | 127.6016 | 0.11996 | 0.0060797
223.8984 | 136.5642 | 0.051739 | 0.0065068
232.5474 | 274.0936 | 0.053738 | 0.01306
1061.0196 | 385.6591 | 0.24519 | 0.018375
1069.6686 | 419.6142 | 0.24718 | 0.019993
223.8984 | 136.5642 | 0.051739 | 0.0065068
232.5474 | 274.0936 | 0.053738 | 0.01306
1061.0196 | 385.6591 | 0.24519 | 0.018375
1069.6686 | 419.6142 | 0.24718 | 0.019993
532.9193 | 12.413 | 0.12315 | 0.00059143
541.5683 | 6.167 | 0.12515 | 0.00029383
751.9987 | 236.6819 | 0.17378 | 0.011277
760.6477 | 151.6877 | 0.17577 | 0.0072274
532.9193 | 12.413 | 0.12315 | 0.00059143
541.5683 | 6.167 | 0.12515 | 0.00029383
751.9987 | 236.6819 | 0.17378 | 0.011277
760.6477 | 151.6877 | 0.17577 | 0.0072274
15.458 | 186.5474 | 0.0035721 | 0.0088883
8.9713 | 298.1797 | 0.0020731 | 0.014207
1061.0196 | 385.6591 | 0.24519 | 0.018375
1069.6686 | 419.6142 | 0.24718 | 0.019993
FLEXO-COMPRESIÓN
EJE 11.B-E ¦ PIER 8 ¦ PISO 3
PU | MU | PU/f'cAg | Pu/(f'cAg)*e/L
449.5835 | 54.5082 | 0.079226 | 0.0015103
459.016 | 141.7365 | 0.080888 | 0.0039272
100.9946 | 16.7097 | 0.017797 | 0.00046299
100.9946 | 35.6166 | 0.017797 | 0.00098685
248.1933 | 402.2141 | 0.043737 | 0.011144
248.1933 | 477.2644 | 0.043737 | 0.013224
125.0051 | 118.0043 | 0.022028 | 0.0032696
125.0051 | 122.1665 | 0.022028 | 0.0033849
550.578 | 71.218 | 0.097023 | 0.0019733
560.0105 | 177.3531 | 0.098685 | 0.004914
629.4169 | 76.3115 | 0.11092 | 0.0021144
642.6224 | 198.4311 | 0.11324 | 0.005498
701.0915 | 92.1455 | 0.12355 | 0.0025531
712.4105 | 227.0704 | 0.12554 | 0.0062916
57.1545 | 612.1571 | 0.010072 | 0.016961
65.6437 | 795.7329 | 0.011568 | 0.022048
752.0958 | 514.0423 | 0.13253 | 0.014243
760.585 | 540.6073 | 0.13403 | 0.014979
57.1545 | 612.1571 | 0.010072 | 0.016961
65.6437 | 795.7329 | 0.011568 | 0.022048
752.0958 | 514.0423 | 0.13253 | 0.014243
760.585 | 540.6073 | 0.13403 | 0.014979
229.6179 | 214.2634 | 0.040463 | 0.0059367
238.1072 | 298.5959 | 0.041959 | 0.0082734
579.6323 | 116.1485 | 0.10214 | 0.0032182
588.1216 | 43.4702 | 0.10364 | 0.0012045
229.6179 | 214.2634 | 0.040463 | 0.0059367
238.1072 | 298.5959 | 0.041959 | 0.0082734
579.6323 | 116.1485 | 0.10214 | 0.0032182
588.1216 | 43.4702 | 0.10364 | 0.0012045
293.0241 | 645.2193 | 0.051637 | 0.017877
304.3431 | 873.8705 | 0.053631 | 0.024213
987.9654 | 480.9801 | 0.1741 | 0.013327
999.2844 | 462.4697 | 0.17609 | 0.012814
293.0241 | 645.2193 | 0.051637 | 0.017877
304.3431 | 873.8705 | 0.053631 | 0.024213
987.9654 | 480.9801 | 0.1741 | 0.013327
999.2844 | 462.4697 | 0.17609 | 0.012814
465.4875 | 247.3256 | 0.082028 | 0.0068528
476.8065 | 376.7335 | 0.084023 | 0.010438
815.5019 | 83.0863 | 0.14371 | 0.0023021
826.8209 | 34.6673 | 0.1457 | 0.00096055
465.4875 | 247.3256 | 0.082028 | 0.0068528
476.8065 | 376.7335 | 0.084023 | 0.010438
815.5019 | 83.0863 | 0.14371 | 0.0023021
826.8209 | 34.6673 | 0.1457 | 0.00096055
57.1545 | 645.2193 | 0.010072 | 0.017877
65.6437 | 873.8705 | 0.011568 | 0.024213
987.9654 | 514.0423 | 0.1741 | 0.014243
999.2844 | 540.6073 | 0.17609 | 0.014979
FLEXO-COMPRESIÓN
EJE 11.B-E ¦ PIER 8 ¦ PISO 8
PU | MU | PU/f'cAg | Pu/(f'cAg)*e/L
351.5773 | 19.128 | 0.072281 | 0.00061832
361.0098 | 4.3137 | 0.07422 | 0.00013944
79.3109 | 0.4766 | 0.016306 | 1.5406e-05
79.3109 | 2.9124 | 0.016306 | 9.4145e-05
205.9712 | 236.9356 | 0.042346 | 0.0076591
205.9712 | 317.0014 | 0.042346 | 0.010247
89.6961 | 50.7887 | 0.018441 | 0.0016418
89.6961 | 71.1709 | 0.018441 | 0.0023006
430.8882 | 19.6046 | 0.088586 | 0.00063373
440.3207 | 1.4013 | 0.090526 | 4.5298e-05
492.2082 | 26.7792 | 0.10119 | 0.00086565
505.4137 | 6.0392 | 0.10391 | 0.00019522
548.7903 | 23.7162 | 0.11283 | 0.00076664
560.1093 | 0.5165 | 0.11515 | 1.6696e-05
28.0599 | 314.4946 | 0.0057688 | 0.010166
36.5491 | 439.9196 | 0.0075141 | 0.014221
604.7793 | 348.9251 | 0.12434 | 0.011279
613.2685 | 447.6843 | 0.12608 | 0.014472
28.0599 | 314.4946 | 0.0057688 | 0.010166
36.5491 | 439.9196 | 0.0075141 | 0.014221
604.7793 | 348.9251 | 0.12434 | 0.011279
613.2685 | 447.6843 | 0.12608 | 0.014472
190.845 | 53.889 | 0.039236 | 0.001742
199.3342 | 95.7569 | 0.040981 | 0.0030954
441.9942 | 88.3194 | 0.09087 | 0.002855
450.4834 | 103.5215 | 0.092615 | 0.0033464
190.845 | 53.889 | 0.039236 | 0.001742
199.3342 | 95.7569 | 0.040981 | 0.0030954
441.9942 | 88.3194 | 0.09087 | 0.002855
450.4834 | 103.5215 | 0.092615 | 0.0033464
212.844 | 308.2796 | 0.043759 | 0.0099653
224.163 | 441.538 | 0.046086 | 0.014273
789.5634 | 355.1401 | 0.16233 | 0.01148
800.8824 | 446.066 | 0.16465 | 0.014419
212.844 | 308.2796 | 0.043759 | 0.0099653
224.163 | 441.538 | 0.046086 | 0.014273
789.5634 | 355.1401 | 0.16233 | 0.01148
800.8824 | 446.066 | 0.16465 | 0.014419
375.6291 | 47.6739 | 0.077226 | 0.0015411
386.9481 | 97.3752 | 0.079553 | 0.0031477
626.7783 | 94.5344 | 0.12886 | 0.0030559
638.0973 | 101.9032 | 0.13119 | 0.0032941
375.6291 | 47.6739 | 0.077226 | 0.0015411
386.9481 | 97.3752 | 0.079553 | 0.0031477
626.7783 | 94.5344 | 0.12886 | 0.0030559
638.0973 | 101.9032 | 0.13119 | 0.0032941
28.0599 | 314.4946 | 0.0057688 | 0.010166
36.5491 | 441.538 | 0.0075141 | 0.014273
789.5634 | 355.1401 | 0.16233 | 0.01148
800.8824 | 447.6843 | 0.16465 | 0.014472
FLEXO-COMPRESIÓN
EJE 11.B-E ¦ PIER 8 ¦ PISO 15
PU | MU | PU/f'cAg | Pu/(f'cAg)*e/L
184.588 | 11.9772 | 0.071155 | 0.00072594
192.134 | 0.2379 | 0.074064 | 1.4419e-05
42.7638 | 0.4648 | 0.016485 | 2.8172e-05
42.7638 | 2.3905 | 0.016485 | 0.00014489
107.234 | 149.3777 | 0.041337 | 0.0090538
107.234 | 203.7337 | 0.041337 | 0.012348
43.0071 | 38.6367 | 0.016578 | 0.0023418
43.0071 | 44.8325 | 0.016578 | 0.0027173
227.3518 | 12.4419 | 0.08764 | 0.00075411
234.8978 | 2.1526 | 0.090549 | 0.00013047
258.4232 | 16.7681 | 0.099617 | 0.0010163
268.9876 | 0.3331 | 0.10369 | 2.0189e-05
289.9276 | 15.1162 | 0.11176 | 0.0009162
298.9828 | 3.5394 | 0.11525 | 0.00021452
16.0016 | 198.3494 | 0.0061683 | 0.012022
22.793 | 285.0131 | 0.0087863 | 0.017275
316.2568 | 219.9083 | 0.12191 | 0.013329
323.0482 | 285.4413 | 0.12453 | 0.017301
16.0016 | 198.3494 | 0.0061683 | 0.012022
22.793 | 285.0131 | 0.0087863 | 0.017275
316.2568 | 219.9083 | 0.12191 | 0.013329
323.0482 | 285.4413 | 0.12453 | 0.017301
105.9193 | 43.3119 | 0.04083 | 0.0026251
112.7107 | 62.5514 | 0.043448 | 0.0037913
226.3391 | 64.8708 | 0.08725 | 0.0039318
233.1305 | 62.9797 | 0.089868 | 0.0038172
105.9193 | 43.3119 | 0.04083 | 0.0026251
112.7107 | 62.5514 | 0.043448 | 0.0037913
226.3391 | 64.8708 | 0.08725 | 0.0039318
233.1305 | 62.9797 | 0.089868 | 0.0038172
114.1418 | 194.2915 | 0.044 | 0.011776
123.197 | 287.3323 | 0.04749 | 0.017415
414.397 | 223.9662 | 0.15974 | 0.013575
423.4522 | 283.1222 | 0.16323 | 0.01716
114.1418 | 194.2915 | 0.044 | 0.011776
123.197 | 287.3323 | 0.04749 | 0.017415
414.397 | 223.9662 | 0.15974 | 0.013575
423.4522 | 283.1222 | 0.16323 | 0.01716
204.0595 | 39.254 | 0.078661 | 0.0023792
213.1147 | 64.8706 | 0.082152 | 0.0039318
324.4793 | 68.9287 | 0.12508 | 0.0041778
333.5345 | 60.6605 | 0.12857 | 0.0036767
204.0595 | 39.254 | 0.078661 | 0.0023792
213.1147 | 64.8706 | 0.082152 | 0.0039318
324.4793 | 68.9287 | 0.12508 | 0.0041778
333.5345 | 60.6605 | 0.12857 | 0.0036767
16.0016 | 198.3494 | 0.0061683 | 0.012022
22.793 | 287.3323 | 0.0087863 | 0.017415
414.397 | 223.9662 | 0.15974 | 0.013575
423.4522 | 285.4413 | 0.16323 | 0.017301
FLEXO-COMPRESIÓN
EJE 11.B-E ¦ PIER 8 ¦ PISO 23
PU | MU | PU/f'cAg | Pu/(f'cAg)*e/L
10.2297 | 12.4064 | 0.0039434 | 0.00075196
17.7757 | 9.3777 | 0.0068522 | 0.00056839
2.1774 | 2.2336 | 0.00083935 | 0.00013538
2.1774 | 2.8924 | 0.00083935 | 0.00017531
5.0033 | 27.6723 | 0.0019287 | 0.0016772
5.0033 | 34.3698 | 0.0019287 | 0.0020832
1.5635 | 5.5896 | 0.0006027 | 0.00033879
1.5635 | 20.1339 | 0.0006027 | 0.0012203
12.4071 | 14.64 | 0.0047827 | 0.00088733
19.9531 | 12.2701 | 0.0076916 | 0.00074369
14.3216 | 17.369 | 0.0055207 | 0.0010527
24.886 | 13.1288 | 0.0095931 | 0.00079574
15.7594 | 18.4614 | 0.006075 | 0.001119
24.8146 | 15.8811 | 0.0095656 | 0.00096256
2.2022 | 27.5755 | 0.00084891 | 0.0016714
8.9936 | 56.5577 | 0.0034669 | 0.003428
16.2113 | 49.907 | 0.0062492 | 0.0030249
23.0027 | 39.6778 | 0.0088671 | 0.0024049
2.2022 | 27.5755 | 0.00084891 | 0.0016714
8.9936 | 56.5577 | 0.0034669 | 0.003428
16.2113 | 49.907 | 0.0062492 | 0.0030249
23.0027 | 39.6778 | 0.0088671 | 0.0024049
7.0179 | 3.3403 | 0.0027053 | 0.00020246
13.8093 | 36.6274 | 0.0053232 | 0.00222
11.3956 | 18.9912 | 0.0043928 | 0.0011511
18.187 | 19.7475 | 0.0070108 | 0.0011969
7.0179 | 3.3403 | 0.0027053 | 0.00020246
13.8093 | 36.6274 | 0.0053232 | 0.00222
11.3956 | 18.9912 | 0.0043928 | 0.0011511
18.187 | 19.7475 | 0.0070108 | 0.0011969
7.4485 | 21.62 | 0.0028713 | 0.0013104
16.5037 | 62.2634 | 0.0063619 | 0.0037738
21.4576 | 55.8625 | 0.0082715 | 0.0033858
30.5128 | 33.9721 | 0.011762 | 0.0020591
7.4485 | 21.62 | 0.0028713 | 0.0013104
16.5037 | 62.2634 | 0.0063619 | 0.0037738
21.4576 | 55.8625 | 0.0082715 | 0.0033858
30.5128 | 33.9721 | 0.011762 | 0.0020591
12.2642 | 9.2958 | 0.0047276 | 0.00056342
21.3194 | 42.3331 | 0.0082182 | 0.0025658
16.6419 | 24.9467 | 0.0064151 | 0.001512
25.6971 | 14.0418 | 0.0099058 | 0.00085108
12.2642 | 9.2958 | 0.0047276 | 0.00056342
21.3194 | 42.3331 | 0.0082182 | 0.0025658
16.6419 | 24.9467 | 0.0064151 | 0.001512
25.6971 | 14.0418 | 0.0099058 | 0.00085108
2.2022 | 27.5755 | 0.00084891 | 0.0016714
8.9936 | 62.2634 | 0.0034669 | 0.0037738
21.4576 | 55.8625 | 0.0082715 | 0.0033858
30.5128 | 39.6778 | 0.011762 | 0.0024049

## PLANILLAS EJE 11
EJE 11.C-E ¦ PIER 6 ¦ PISO -1
Propiedades de los materiales |  |  |  | Cálculo parámetros
Hormigón f'c (G) | 356.9007 | kgf/cm2 |  | Esbeltez (<h) | 14.375 | cm | [OK]
Tensión fluencia acero (A63-42H) | 4200 | kgf/cm2 |  | Área | 12125 | cm2
Tensión corte acero (A63-42H) | 2800 | kgf/cm2 |  | Separación s horizontal max | 45 | cm | [OK]
|  |  |  | Separación s vertical max | 45 | cm | [OK]
Datos del muro |  |  |  | d | 388 | cm
Espesor del muro (h) | 25 | cm
Largo del muro ($l_w$) | 485 | cm |  | Resistencia axial
Altura libre | 230 | cm |  | $\sigma_{adm}$ | 124.9152 | kgf/cm2
|  |  |  | $\sigma_u$ | 88.7582 | kgf/cm2 | [OK] | Porcentaje uso | 71.05%
Cargas sobre el muro
$N_U$ | 1076.1928 | T |  | Cálculo corte análisis
$Q_{PP}$ | 14.0475 | T |  | $Q_{DISEÑO}$ LRFD | 54.8925 | T | Diseño corte con ACI.318-05
$Q_{SC}$ | 4.377 | T |  | $Q_{DISEÑO}$ CS | 42.4663 | T | Diseño corte simple, suma de valores absolutos
$Q_{SISMICO}$ | 24.0418 | T |  | $V_{U}$ LRFD | 54.8925 | T | Si se define corte último se usa este, LRFD
$V_{U}$ | 0 | T |  | $V_{U}$ CS | 42.4663 | T | Si se define corte último se usa este, CS
Diseño del muro |  |  |  | Diseño armadura corte (MÉTODO SIMPLIFICADO, CS)
Armadura de corte ($\phi$) | 8 | mm |  | $\tau$ | 3.5024 | kgf/cm2
Separación (s) | 16 | cm | [OK] | Ac REQ | 3.125 | cm2/m
| $\phi$8@16 |  | [ÁREA MINIMA] | Separación obtenida | 16 | cm | [OK | Sin redondear | 16.085 | $\phi$8@16
Cálculo acero |  |  | [OK] | Área total | 30.4734 | cm2
Área de una barra | 0.50265 | cm2 |  | Corte resistente total | 85.3257 | T | [OK] | Sobrado | 42.8594
Área mínima | 3.125 | cm2
Área REQ OBTENIDA | 3.1416 | cm2/m |  | Resistencia corte último según ACI.318-05, LRFD |  |  | Cálculo resistencia del hormigón
|  |  |  | $\phi$ | 0.6 | [-] | ${Vc}_1$ | 79.3337 | T
Otros |  |  |  | Vu/$\phi$ | 91.4875 | T | $\alpha_c$ | 0.25 | [-]
Res CS | 42.8594 | T |  | Acv | 7735.6212 | cm2 | ${Vc}_{max}$ | 116.6671 | T
RES ACI | 90.2369 | T |  | $Vc$ | 79.3337 | T
Cuantía | 0.0025133 | [-] |  | Vs REQ | 12.1539 | T
|  |  |  | Ac REQ | 3.125 | cm2/m
|  |  |  | Cuantía requerida | 0.0025 | [-]
|  |  |  | Cuantía mínima | 0.0025 | [-] | [OK]
|  |  |  | Vs max | 386.2149 | T | Resistencia total sin reducir
|  |  |  | Separación obtenida | 16 | cm | [OK | Sin redondear | 16.085 | $\phi$8@16
|  |  |  | Área total | 24.3788 | cm2
|  |  |  | Vs FINAL | 102.3908 | T | Resistencia acero con el acero definido, limitada por Vs max
|  |  |  | Vn FINAL | 181.7244 | T | [OK] | Sobrado | 90.2369
Resistencia máxima admisible
|  |  |  | Vu | 54.8925 | T
|  |  |  | Vu/$\phi$ | 91.4875 | T
|  |  |  | Vn | 311.1124 | T | [OK] | Sobrado | 219.6248
EJE 11.C-E ¦ PIER 6 ¦ PISO 1
Propiedades de los materiales |  |  |  | Cálculo parámetros
Hormigón f'c (G) | 356.9007 | kgf/cm2 |  | Esbeltez (<h) | 14.375 | cm | [OK]
Tensión fluencia acero (A63-42H) | 4200 | kgf/cm2 |  | Área | 12125 | cm2
Tensión corte acero (A63-42H) | 2800 | kgf/cm2 |  | Separación s horizontal max | 45 | cm | [OK]
|  |  |  | Separación s vertical max | 45 | cm | [OK]
Datos del muro |  |  |  | d | 388 | cm
Espesor del muro (h) | 25 | cm
Largo del muro ($l_w$) | 485 | cm |  | Resistencia axial
Altura libre | 230 | cm |  | $\sigma_{adm}$ | 124.9152 | kgf/cm2
|  |  |  | $\sigma_u$ | 88.2201 | kgf/cm2 | [OK] | Porcentaje uso | 70.62%
Cargas sobre el muro
$N_U$ | 1069.6686 | T |  | Cálculo corte análisis
$Q_{PP}$ | 11.5995 | T |  | $Q_{DISEÑO}$ LRFD | 86.9927 | T | Diseño corte con ACI.318-05
$Q_{SC}$ | 6.9625 | T |  | $Q_{DISEÑO}$ CS | 65.784 | T | Diseño corte simple, suma de valores absolutos
$Q_{SISMICO}$ | 47.222 | T |  | $V_{U}$ LRFD | 86.9927 | T | Si se define corte último se usa este, LRFD
$V_{U}$ | 0 | T |  | $V_{U}$ CS | 65.784 | T | Si se define corte último se usa este, CS
Diseño del muro |  |  |  | Diseño armadura corte (MÉTODO SIMPLIFICADO, CS)
Armadura de corte ($\phi$) | 8 | mm |  | $\tau$ | 5.4255 | kgf/cm2
Separación (s) | 16 | cm | [OK] | Ac REQ | 3.125 | cm2/m
| $\phi$8@16 |  | [ÁREA MINIMA] | Separación obtenida | 16 | cm | [OK | Sin redondear | 16.085 | $\phi$8@16
Cálculo acero |  |  | [OK] | Área total | 30.4734 | cm2
Área de una barra | 0.50265 | cm2 |  | Corte resistente total | 85.3257 | T | [OK] | Sobrado | 19.5417
Área mínima | 3.125 | cm2
Área REQ OBTENIDA | 3.1416 | cm2/m |  | Resistencia corte último según ACI.318-05, LRFD |  |  | Cálculo resistencia del hormigón
|  |  |  | $\phi$ | 0.6 | [-] | ${Vc}_1$ | 79.3337 | T
Otros |  |  |  | Vu/$\phi$ | 144.9878 | T | $\alpha_c$ | 0.25 | [-]
Res CS | 19.5417 | T |  | Acv | 7735.6212 | cm2 | ${Vc}_{max}$ | 116.6671 | T
RES ACI | 36.7366 | T |  | $Vc$ | 79.3337 | T
Cuantía | 0.0025133 | [-] |  | Vs REQ | 65.6542 | T
|  |  |  | Ac REQ | 3.125 | cm2/m
|  |  |  | Cuantía requerida | 0.0025 | [-]
|  |  |  | Cuantía mínima | 0.0025 | [-] | [OK]
|  |  |  | Vs max | 386.2149 | T | Resistencia total sin reducir
|  |  |  | Separación obtenida | 16 | cm | [OK | Sin redondear | 16.085 | $\phi$8@16
|  |  |  | Área total | 24.3788 | cm2
|  |  |  | Vs FINAL | 102.3908 | T | Resistencia acero con el acero definido, limitada por Vs max
|  |  |  | Vn FINAL | 181.7244 | T | [OK] | Sobrado | 36.7366
Resistencia máxima admisible
|  |  |  | Vu | 86.9927 | T
|  |  |  | Vu/$\phi$ | 144.9878 | T
|  |  |  | Vn | 311.1124 | T | [OK] | Sobrado | 166.1245
EJE 11.B-E ¦ PIER 8 ¦ PISO 3
Propiedades de los materiales |  |  |  | Cálculo parámetros
Hormigón f'c (G) | 356.9007 | kgf/cm2 |  | Esbeltez (<h) | 14.375 | cm | [OK]
Tensión fluencia acero (A63-42H) | 4200 | kgf/cm2 |  | Área | 15900 | cm2
Tensión corte acero (A63-42H) | 2800 | kgf/cm2 |  | Separación s horizontal max | 45 | cm | [OK]
|  |  |  | Separación s vertical max | 45 | cm | [OK]
Datos del muro |  |  |  | d | 508.8 | cm
Espesor del muro (h) | 25 | cm
Largo del muro ($l_w$) | 636 | cm |  | Resistencia axial
Altura libre | 230 | cm |  | $\sigma_{adm}$ | 124.9152 | kgf/cm2
|  |  |  | $\sigma_u$ | 62.8481 | kgf/cm2 | [OK] | Porcentaje uso | 50.31%
Cargas sobre el muro
$N_U$ | 999.2844 | T |  | Cálculo corte análisis
$Q_{PP}$ | 35.6034 | T |  | $Q_{DISEÑO}$ LRFD | 137.6083 | T | Diseño corte con ACI.318-05
$Q_{SC}$ | 7.7171 | T |  | $Q_{DISEÑO}$ CS | 105.5827 | T | Diseño corte simple, suma de valores absolutos
$Q_{SISMICO}$ | 62.2622 | T |  | $V_{U}$ LRFD | 137.6083 | T | Si se define corte último se usa este, LRFD
$V_{U}$ | 0 | T |  | $V_{U}$ CS | 105.5827 | T | Si se define corte último se usa este, CS
Diseño del muro |  |  |  | Diseño armadura corte (MÉTODO SIMPLIFICADO, CS)
Armadura de corte ($\phi$) | 8 | mm |  | $\tau$ | 6.6404 | kgf/cm2
Separación (s) | 16 | cm | [OK] | Ac REQ | 3.125 | cm2/m
| $\phi$8@16 |  | [ÁREA MINIMA] | Separación obtenida | 16 | cm | [OK | Sin redondear | 16.085 | $\phi$8@16
Cálculo acero |  |  | [OK] | Área total | 39.9611 | cm2
Área de una barra | 0.50265 | cm2 |  | Corte resistente total | 111.891 | T | [OK] | Sobrado | 6.3083
Área mínima | 3.125 | cm2
Área REQ OBTENIDA | 3.1416 | cm2/m |  | Resistencia corte último según ACI.318-05, LRFD |  |  | Cálculo resistencia del hormigón
|  |  |  | $\phi$ | 0.6 | [-] | ${Vc}_1$ | 104.0334 | T
Otros |  |  |  | Vu/$\phi$ | 229.3471 | T | $\alpha_c$ | 0.25 | [-]
Res CS | 6.3083 | T |  | Acv | 10144.0312 | cm2 | ${Vc}_{max}$ | 152.9903 | T
RES ACI | 8.9555 | T |  | $Vc$ | 104.0334 | T
Cuantía | 0.0025133 | [-] |  | Vs REQ | 125.3137 | T
|  |  |  | Ac REQ | 3.125 | cm2/m
|  |  |  | Cuantía requerida | 0.0025 | [-]
|  |  |  | Cuantía mínima | 0.0025 | [-] | [OK]
|  |  |  | Vs max | 506.4591 | T | Resistencia total sin reducir
|  |  |  | Separación obtenida | 16 | cm | [OK | Sin redondear | 16.085 | $\phi$8@16
|  |  |  | Área total | 31.9688 | cm2
|  |  |  | Vs FINAL | 134.2692 | T | Resistencia acero con el acero definido, limitada por Vs max
|  |  |  | Vn FINAL | 238.3026 | T | [OK] | Sobrado | 8.9555
Resistencia máxima admisible
|  |  |  | Vu | 137.6083 | T
|  |  |  | Vu/$\phi$ | 229.3471 | T
|  |  |  | Vn | 407.9742 | T | [OK] | Sobrado | 178.6271
EJE 11.B-E ¦ PIER 8 ¦ PISO 8
Propiedades de los materiales |  |  |  | Cálculo parámetros
Hormigón f'c (G) | 305.9149 | kgf/cm2 |  | Esbeltez (<h) | 14.375 | cm | [OK]
Tensión fluencia acero (A63-42H) | 4200 | kgf/cm2 |  | Área | 15900 | cm2
Tensión corte acero (A63-42H) | 2800 | kgf/cm2 |  | Separación s horizontal max | 45 | cm | [OK]
|  |  |  | Separación s vertical max | 45 | cm | [OK]
Datos del muro |  |  |  | d | 508.8 | cm
Espesor del muro (h) | 25 | cm
Largo del muro ($l_w$) | 636 | cm |  | Resistencia axial
Altura libre | 230 | cm |  | $\sigma_{adm}$ | 107.0702 | kgf/cm2
|  |  |  | $\sigma_u$ | 50.37 | kgf/cm2 | [OK] | Porcentaje uso | 47.04%
Cargas sobre el muro
$N_U$ | 800.8824 | T |  | Cálculo corte análisis
$Q_{PP}$ | 6.0467 | T |  | $Q_{DISEÑO}$ LRFD | 108.6992 | T | Diseño corte con ACI.318-05
$Q_{SC}$ | 1.3833 | T |  | $Q_{DISEÑO}$ CS | 78.9013 | T | Diseño corte simple, suma de valores absolutos
$Q_{SISMICO}$ | 71.4713 | T |  | $V_{U}$ LRFD | 108.6992 | T | Si se define corte último se usa este, LRFD
$V_{U}$ | 0 | T |  | $V_{U}$ CS | 78.9013 | T | Si se define corte último se usa este, CS
Diseño del muro |  |  |  | Diseño armadura corte (MÉTODO SIMPLIFICADO, CS)
Armadura de corte ($\phi$) | 8 | mm |  | $\tau$ | 4.9623 | kgf/cm2
Separación (s) | 16 | cm | [OK] | Ac REQ | 3.125 | cm2/m
| $\phi$8@16 |  | [ÁREA MINIMA] | Separación obtenida | 16 | cm | [OK | Sin redondear | 16.085 | $\phi$8@16
Cálculo acero |  |  | [OK] | Área total | 39.9611 | cm2
Área de una barra | 0.50265 | cm2 |  | Corte resistente total | 111.891 | T | [OK] | Sobrado | 32.9897
Área mínima | 3.125 | cm2
Área REQ OBTENIDA | 3.1416 | cm2/m |  | Resistencia corte último según ACI.318-05, LRFD |  |  | Cálculo resistencia del hormigón
|  |  |  | $\phi$ | 0.6 | [-] | ${Vc}_1$ | 96.3162 | T
Otros |  |  |  | Vu/$\phi$ | 181.1653 | T | $\alpha_c$ | 0.25 | [-]
Res CS | 32.9897 | T |  | Acv | 10144.0312 | cm2 | ${Vc}_{max}$ | 141.6415 | T
RES ACI | 49.4201 | T |  | $Vc$ | 96.3162 | T
Cuantía | 0.0025133 | [-] |  | Vs REQ | 84.849 | T
|  |  |  | Ac REQ | 3.125 | cm2/m
|  |  |  | Cuantía requerida | 0.0025 | [-]
|  |  |  | Cuantía mínima | 0.0025 | [-] | [OK]
|  |  |  | Vs max | 468.89 | T | Resistencia total sin reducir
|  |  |  | Separación obtenida | 16 | cm | [OK | Sin redondear | 16.085 | $\phi$8@16
|  |  |  | Área total | 31.9688 | cm2
|  |  |  | Vs FINAL | 134.2692 | T | Resistencia acero con el acero definido, limitada por Vs max
|  |  |  | Vn FINAL | 230.5854 | T | [OK] | Sobrado | 49.4201
Resistencia máxima admisible
|  |  |  | Vu | 108.6992 | T
|  |  |  | Vu/$\phi$ | 181.1653 | T
|  |  |  | Vn | 377.7107 | T | [OK] | Sobrado | 196.5454
EJE 11.B-E ¦ PIER 8 ¦ PISO 15
Propiedades de los materiales |  |  |  | Cálculo parámetros
Hormigón f'c (G) | 203.9432 | kgf/cm2 |  | Esbeltez (<h) | 14.375 | cm | [OK]
Tensión fluencia acero (A63-42H) | 4200 | kgf/cm2 |  | Área | 12720 | cm2
Tensión corte acero (A63-42H) | 2800 | kgf/cm2 |  | Separación s horizontal max | 45 | cm | [OK]
|  |  |  | Separación s vertical max | 45 | cm | [OK]
Datos del muro |  |  |  | d | 508.8 | cm
Espesor del muro (h) | 20 | cm
Largo del muro ($l_w$) | 636 | cm |  | Resistencia axial
Altura libre | 230 | cm |  | $\sigma_{adm}$ | 71.3801 | kgf/cm2
|  |  |  | $\sigma_u$ | 33.2903 | kgf/cm2 | [OK] | Porcentaje uso | 46.64%
Cargas sobre el muro
$N_U$ | 423.4522 | T |  | Cálculo corte análisis
$Q_{PP}$ | 4.7915 | T |  | $Q_{DISEÑO}$ LRFD | 77.2681 | T | Diseño corte con ACI.318-05
$Q_{SC}$ | 1.1654 | T |  | $Q_{DISEÑO}$ CS | 56.209 | T | Diseño corte simple, suma de valores absolutos
$Q_{SISMICO}$ | 50.2521 | T |  | $V_{U}$ LRFD | 77.2681 | T | Si se define corte último se usa este, LRFD
$V_{U}$ | 0 | T |  | $V_{U}$ CS | 56.209 | T | Si se define corte último se usa este, CS
Diseño del muro |  |  |  | Diseño armadura corte (MÉTODO SIMPLIFICADO, CS)
Armadura de corte ($\phi$) | 8 | mm |  | $\tau$ | 4.4189 | kgf/cm2
Separación (s) | 20 | cm | [OK] | Ac REQ | 2.5 | cm2/m
| $\phi$8@20 |  | [ÁREA MINIMA] | Separación obtenida | 20 | cm | [OK | Sin redondear | 20.1062 | $\phi$8@20
Cálculo acero |  |  | [OK] | Área total | 31.9688 | cm2
Área de una barra | 0.50265 | cm2 |  | Corte resistente total | 89.5128 | T | [OK] | Sobrado | 33.3038
Área mínima | 2.5 | cm2
Área REQ OBTENIDA | 2.5133 | cm2/m |  | Resistencia corte último según ACI.318-05, LRFD |  |  | Cálculo resistencia del hormigón
|  |  |  | $\phi$ | 0.6 | [-] | ${Vc}_1$ | 62.9135 | T
Otros |  |  |  | Vu/$\phi$ | 128.7802 | T | $\alpha_c$ | 0.25 | [-]
Res CS | 33.3038 | T |  | Acv | 8115.2249 | cm2 | ${Vc}_{max}$ | 92.5198 | T
RES ACI | 41.5486 | T |  | $Vc$ | 62.9135 | T
Cuantía | 0.0025133 | [-] |  | Vs REQ | 65.8667 | T
|  |  |  | Ac REQ | 2.5 | cm2/m
|  |  |  | Cuantía requerida | 0.0025 | [-]
|  |  |  | Cuantía mínima | 0.0025 | [-] | [OK]
|  |  |  | Vs max | 306.2777 | T | Resistencia total sin reducir
|  |  |  | Separación obtenida | 20 | cm | [OK | Sin redondear | 20.1062 | $\phi$8@20
|  |  |  | Área total | 25.5751 | cm2
|  |  |  | Vs FINAL | 107.4153 | T | Resistencia acero con el acero definido, limitada por Vs max
|  |  |  | Vn FINAL | 170.3288 | T | [OK] | Sobrado | 41.5486
Resistencia máxima admisible
|  |  |  | Vu | 77.2681 | T
|  |  |  | Vu/$\phi$ | 128.7802 | T
|  |  |  | Vn | 246.7196 | T | [OK] | Sobrado | 117.9394
EJE 11.B-E ¦ PIER 8 ¦ PISO 23
Propiedades de los materiales |  |  |  | Cálculo parámetros
Hormigón f'c (G) | 203.9432 | kgf/cm2 |  | Esbeltez (<h) | 14.375 | cm | [OK]
Tensión fluencia acero (A63-42H) | 4200 | kgf/cm2 |  | Área | 12720 | cm2
Tensión corte acero (A63-42H) | 2800 | kgf/cm2 |  | Separación s horizontal max | 45 | cm | [OK]
|  |  |  | Separación s vertical max | 45 | cm | [OK]
Datos del muro |  |  |  | d | 508.8 | cm
Espesor del muro (h) | 20 | cm
Largo del muro ($l_w$) | 636 | cm |  | Resistencia axial
Altura libre | 230 | cm |  | $\sigma_{adm}$ | 71.3801 | kgf/cm2
|  |  |  | $\sigma_u$ | 2.3988 | kgf/cm2 | [OK] | Porcentaje uso | 3.361%
Cargas sobre el muro
$N_U$ | 30.5128 | T |  | Cálculo corte análisis
$Q_{PP}$ | 8.8915 | T |  | $Q_{DISEÑO}$ LRFD | 34.5573 | T | Diseño corte con ACI.318-05
$Q_{SC}$ | 2.0922 | T |  | $Q_{DISEÑO}$ CS | 26.5518 | T | Diseño corte simple, suma de valores absolutos
$Q_{SISMICO}$ | 15.5681 | T |  | $V_{U}$ LRFD | 34.5573 | T | Si se define corte último se usa este, LRFD
$V_{U}$ | 0 | T |  | $V_{U}$ CS | 26.5518 | T | Si se define corte último se usa este, CS
Diseño del muro |  |  |  | Diseño armadura corte (MÉTODO SIMPLIFICADO, CS)
Armadura de corte ($\phi$) | 8 | mm |  | $\tau$ | 2.0874 | kgf/cm2
Separación (s) | 20 | cm | [OK] | Ac REQ | 2.5 | cm2/m
| $\phi$8@20 |  | [ÁREA MINIMA] | Separación obtenida | 20 | cm | [OK | Sin redondear | 20.1062 | $\phi$8@20
Cálculo acero |  |  | [OK] | Área total | 31.9688 | cm2
Área de una barra | 0.50265 | cm2 |  | Corte resistente total | 89.5128 | T | [OK] | Sobrado | 62.961
Área mínima | 2.5 | cm2
Área REQ OBTENIDA | 2.5133 | cm2/m |  | Resistencia corte último según ACI.318-05, LRFD |  |  | Cálculo resistencia del hormigón
|  |  |  | $\phi$ | 0.6 | [-] | ${Vc}_1$ | 62.9135 | T
Otros |  |  |  | Vu/$\phi$ | 57.5956 | T | $\alpha_c$ | 0.25 | [-]
Res CS | 62.961 | T |  | Acv | 8115.2249 | cm2 | ${Vc}_{max}$ | 92.5198 | T
RES ACI | 112.7333 | T |  | $Vc$ | 62.9135 | T
Cuantía | 0.0025133 | [-] |  | Vs REQ | -5.3179 | T
|  |  |  | Ac REQ | 2.5 | cm2/m
|  |  |  | Cuantía requerida | 0.0025 | [-]
|  |  |  | Cuantía mínima | 0.0025 | [-] | [OK]
|  |  |  | Vs max | 306.2777 | T | Resistencia total sin reducir
|  |  |  | Separación obtenida | 20 | cm | [OK | Sin redondear | 20.1062 | $\phi$8@20
|  |  |  | Área total | 25.5751 | cm2
|  |  |  | Vs FINAL | 107.4153 | T | Resistencia acero con el acero definido, limitada por Vs max
|  |  |  | Vn FINAL | 170.3288 | T | [OK] | Sobrado | 112.7333
Resistencia máxima admisible
|  |  |  | Vu | 34.5573 | T
|  |  |  | Vu/$\phi$ | 57.5956 | T
|  |  |  | Vn | 246.7196 | T | [OK] | Sobrado | 189.124

## EJE 13
EJE 13 | DIR X
CORTE
PISO | MURO | NPIER | EJE SISMO | HORMIGON (MPa) | e (cm) | L (cm) | H (cm) | N (tonf) | PP (tonf) | SC (tonf) | QS (tonf) | ACERO | ID | ÁREA | STATUS | Ag | rho | rho punta | Lb (cm) | As (cm2) | Barras punta | 1 | N1 | N1F | 2 | N2 | N2F | 3 | N3 | N3F | 4 | N4 | N4F | 5 | N5 | N5F | 6 | FI | FI REAL | AREA | NUM
-1 | EJE 13.H-L | 9 | X | 35 | 25 | 489 | 230 | 663.5346 | 26.7515 | 2.0514 | 21.9275 | $\phi$8@16 | EJE 13.H-L ¦ PIER 9 ¦ PISO -1 | [ÁREA MINIMA] | [OK] | 12225 | 0.0025133 | 0.01 | 48.9 | 6.1125 | $\phi$28 | 4.91 | -1.2025 | 7.315 | 6.16 | 0.0475 | 7.315 | 6.16 | 0.0475 | 7.315 | 6.16 | 0.0475 | 7.315 | 6.16 | 0.0475 | 7.315 | 6.16 | 22 | 22 | 3.8 | 4
1 | EJE 13.H-K | 10 | X | 35 | 25 | 339 | 230 | 613.0609 | 11.7499 | 3.1694 | 31.8299 | $\phi$8@16 | EJE 13.H-K ¦ PIER 10 ¦ PISO 1 | [ÁREA MINIMA] | [OK] | 8475 | 0.0025133 | 0.01 | 33.9 | 4.2375 | $\phi$22 | 3.8 | -0.4375 | 4.675 | 3.8 | -0.4375 | 4.675 | 3.8 | -0.4375 | 4.675 | 3.8 | -0.4375 | 4.675 | 3.8 | -0.4375 | 4.675 | 3.8 | 22 | 22 | 3.8 | 3
3 | EJE 13.B-E | 11 | X | 35 | 25 | 339 | 230 | 556.2268 | 14.3298 | 3.2443 | 34.7486 | $\phi$8@16 | EJE 13.B-E ¦ PIER 11 ¦ PISO 3 | [ÁREA MINIMA] | [OK] | 8475 | 0.0025133 | 0.01 | 33.9 | 4.2375 | $\phi$22 | 3.8 | -0.4375 | 4.675 | 3.8 | -0.4375 | 4.675 | 3.8 | -0.4375 | 4.675 | 3.8 | -0.4375 | 4.675 | 3.8 | -0.4375 | 4.675 | 3.8 | 22 | 22 | 3.8 | 3
8 | EJE 13.B-E | 11 | X | 30 | 25 | 339 | 230 | 409.5795 | 4.4715 | 1.1863 | 16.4512 | $\phi$8@16 | EJE 13.B-E ¦ PIER 11 ¦ PISO 8 | [ÁREA MINIMA] | [OK] | 8475 | 0.0025133 | 0.01 | 33.9 | 4.2375 | $\phi$22 | 3.8 | -0.4375 | 4.675 | 3.8 | -0.4375 | 4.675 | 3.8 | -0.4375 | 4.675 | 3.8 | -0.4375 | 4.675 | 3.8 | -0.4375 | 4.675 | 3.8 | 22 | 22 | 3.8 | 3
15 | EJE 13.B-E | 11 | X | 20 | 20 | 339 | 230 | 216.5543 | 4.8103 | 1.3777 | 12.9039 | $\phi$8@20 | EJE 13.B-E ¦ PIER 11 ¦ PISO 15 | [ÁREA MINIMA] | [OK] | 6780 | 0.0025133 | 0.01 | 33.9 | 3.39 | $\phi$22 | 2.54 | -0.85 | 4.24 | 3.8 | 0.41 | 4.24 | 3.8 | 0.41 | 4.24 | 3.8 | 0.41 | 4.24 | 3.8 | 0.41 | 4.24 | 3.8 | 16 | 16 | 2.01 | 4
23 | EJE 13.B-E | 11 | X | 20 | 20 | 339 | 230 | 17.4551 | 6.2061 | 1.2974 | 2.3487 | $\phi$8@20 | EJE 13.B-E ¦ PIER 11 ¦ PISO 23 | [ÁREA MINIMA] | [OK] | 6780 | 0.0025133 | 0.01 | 33.9 | 3.39 | $\phi$22 | 2.54 | -0.85 | 4.24 | 3.8 | 0.41 | 4.24 | 3.8 | 0.41 | 4.24 | 3.8 | 0.41 | 4.24 | 3.8 | 0.41 | 4.24 | 3.8 | 16 | 16 | 2.01 | 4
FLEXO-COMPRESIÓN
EJE 13.H-L ¦ PIER 9 ¦ PISO -1
PU | MU | PU/f'cAg | Pu/(f'cAg)*e/L
322.3721 | 168.3106 | 0.073886 | 0.0078887
330.0284 | 101.4319 | 0.075641 | 0.0047541
90.9192 | 23.8702 | 0.020838 | 0.0011188
90.9192 | 18.7416 | 0.020838 | 0.00087842
126.1295 | 107.4299 | 0.028908 | 0.0050352
126.1295 | 161.2559 | 0.028908 | 0.0075581
27.7212 | 38.2775 | 0.0063535 | 0.0017941
27.7212 | 32.3844 | 0.0063535 | 0.0015179
413.2913 | 192.1808 | 0.094724 | 0.0090075
420.9475 | 120.1735 | 0.096479 | 0.0056325
451.321 | 235.6349 | 0.10344 | 0.011044
462.0397 | 142.0046 | 0.1059 | 0.0066558
532.3172 | 240.165 | 0.122 | 0.011257
541.5047 | 151.7049 | 0.12411 | 0.0071104
113.5535 | 1.0777 | 0.026026 | 5.0512e-05
120.4442 | 134.4696 | 0.027605 | 0.0063026
466.7163 | 301.8814 | 0.10697 | 0.014149
473.6069 | 317.0469 | 0.10855 | 0.01486
113.5535 | 1.0777 | 0.026026 | 5.0512e-05
120.4442 | 134.4696 | 0.027605 | 0.0063026
466.7163 | 301.8814 | 0.10697 | 0.014149
473.6069 | 317.0469 | 0.10855 | 0.01486
251.3252 | 97.8911 | 0.057602 | 0.0045882
258.2158 | 45.9505 | 0.059182 | 0.0021537
328.9446 | 205.068 | 0.075392 | 0.0096115
335.8352 | 136.6269 | 0.076972 | 0.0064037
251.3252 | 97.8911 | 0.057602 | 0.0045882
258.2158 | 45.9505 | 0.059182 | 0.0021537
328.9446 | 205.068 | 0.075392 | 0.0096115
335.8352 | 136.6269 | 0.076972 | 0.0064037
301.1844 | 75.4411 | 0.06903 | 0.0035359
310.3719 | 85.2983 | 0.071135 | 0.0039979
654.3471 | 376.2447 | 0.14997 | 0.017635
663.5346 | 366.2181 | 0.15208 | 0.017165
301.1844 | 75.4411 | 0.06903 | 0.0035359
310.3719 | 85.2983 | 0.071135 | 0.0039979
654.3471 | 376.2447 | 0.14997 | 0.017635
663.5346 | 366.2181 | 0.15208 | 0.017165
438.956 | 172.2545 | 0.10061 | 0.0080736
448.1435 | 95.1217 | 0.10271 | 0.0044584
516.5754 | 279.4314 | 0.1184 | 0.013097
525.7629 | 185.7981 | 0.1205 | 0.0087084
438.956 | 172.2545 | 0.10061 | 0.0080736
448.1435 | 95.1217 | 0.10271 | 0.0044584
516.5754 | 279.4314 | 0.1184 | 0.013097
525.7629 | 185.7981 | 0.1205 | 0.0087084
113.5535 | 1.0777 | 0.026026 | 5.0512e-05
120.4442 | 134.4696 | 0.027605 | 0.0063026
654.3471 | 376.2447 | 0.14997 | 0.017635
663.5346 | 366.2181 | 0.15208 | 0.017165
FLEXO-COMPRESIÓN
EJE 13.H-K ¦ PIER 10 ¦ PISO 1
PU | MU | PU/f'cAg | Pu/(f'cAg)*e/L
298.8559 | 20.0435 | 0.098804 | 0.0019547
304.3739 | 9.0962 | 0.10063 | 0.0008871
72.8629 | 5.5733 | 0.024089 | 0.00054353
72.8629 | 2.2867 | 0.024089 | 0.00022301
124.9638 | 121.9884 | 0.041314 | 0.011897
124.9638 | 187.0441 | 0.041314 | 0.018241
27.9674 | 32.9583 | 0.0092462 | 0.0032142
27.9674 | 39.0152 | 0.0092462 | 0.0038049
371.7188 | 25.6168 | 0.12289 | 0.0024983
377.2368 | 11.3829 | 0.12472 | 0.0011101
418.3983 | 28.0608 | 0.13833 | 0.0027366
426.1235 | 12.7347 | 0.14088 | 0.0012419
475.2078 | 32.9694 | 0.15711 | 0.0032153
481.8294 | 14.5741 | 0.1593 | 0.0014213
94.0211 | 152.7446 | 0.031084 | 0.014896
98.9873 | 270.0483 | 0.032726 | 0.026336
443.9196 | 188.8228 | 0.14676 | 0.018415
448.8858 | 253.6752 | 0.14841 | 0.02474
94.0211 | 152.7446 | 0.031084 | 0.014896
98.9873 | 270.0483 | 0.032726 | 0.026336
443.9196 | 188.8228 | 0.14676 | 0.018415
448.8858 | 253.6752 | 0.14841 | 0.02474
229.8159 | 28.1025 | 0.075979 | 0.0027407
234.7821 | 62.8079 | 0.077621 | 0.0061253
308.1247 | 64.1807 | 0.10187 | 0.0062592
313.0909 | 46.4347 | 0.10351 | 0.0045285
229.8159 | 28.1025 | 0.075979 | 0.0027407
234.7821 | 62.8079 | 0.077621 | 0.0061253
308.1247 | 64.1807 | 0.10187 | 0.0062592
313.0909 | 46.4347 | 0.10351 | 0.0045285
256.5407 | 141.1583 | 0.084814 | 0.013766
263.1623 | 275.0639 | 0.087003 | 0.026825
606.4393 | 200.4092 | 0.20049 | 0.019545
613.0609 | 248.6596 | 0.20268 | 0.02425
256.5407 | 141.1583 | 0.084814 | 0.013766
263.1623 | 275.0639 | 0.087003 | 0.026825
606.4393 | 200.4092 | 0.20049 | 0.019545
613.0609 | 248.6596 | 0.20268 | 0.02425
392.3356 | 16.5161 | 0.12971 | 0.0016107
398.9572 | 67.8234 | 0.1319 | 0.0066144
470.6444 | 75.767 | 0.1556 | 0.0073891
477.266 | 41.4192 | 0.15779 | 0.0040394
392.3356 | 16.5161 | 0.12971 | 0.0016107
398.9572 | 67.8234 | 0.1319 | 0.0066144
470.6444 | 75.767 | 0.1556 | 0.0073891
477.266 | 41.4192 | 0.15779 | 0.0040394
94.0211 | 152.7446 | 0.031084 | 0.014896
98.9873 | 275.0639 | 0.032726 | 0.026825
606.4393 | 200.4092 | 0.20049 | 0.019545
613.0609 | 253.6752 | 0.20268 | 0.02474
FLEXO-COMPRESIÓN
EJE 13.B-E ¦ PIER 11 ¦ PISO 3
PU | MU | PU/f'cAg | Pu/(f'cAg)*e/L
267.7135 | 3.5823 | 0.088508 | 0.00034936
272.9963 | 31.5256 | 0.090255 | 0.0030745
65.4015 | 1.9479 | 0.021622 | 0.00018997
65.4015 | 6.0006 | 0.021622 | 0.0005852
116.5926 | 108.3031 | 0.038546 | 0.010562
116.5926 | 191.3526 | 0.038546 | 0.018662
27.0828 | 38.087 | 0.0089538 | 0.0037144
27.0828 | 74.4148 | 0.0089538 | 0.0072573
333.1149 | 5.5301 | 0.11013 | 0.00053932
338.3978 | 37.5262 | 0.11188 | 0.0036597
374.7988 | 5.0152 | 0.12391 | 0.0004891
382.1949 | 44.1359 | 0.12636 | 0.0043043
425.8985 | 7.4153 | 0.14081 | 0.00072317
432.238 | 47.4317 | 0.1429 | 0.0046257
77.7124 | 154.8483 | 0.025692 | 0.015101
82.467 | 239.5206 | 0.027264 | 0.023359
404.1718 | 148.4003 | 0.13362 | 0.014473
408.9264 | 296.2668 | 0.13519 | 0.028893
77.7124 | 154.8483 | 0.025692 | 0.015101
82.467 | 239.5206 | 0.027264 | 0.023359
404.1718 | 148.4003 | 0.13362 | 0.014473
408.9264 | 296.2668 | 0.13519 | 0.028893
203.0262 | 56.5458 | 0.067122 | 0.0055146
207.7808 | 75.8077 | 0.068694 | 0.0073931
278.8581 | 50.0977 | 0.092193 | 0.0048857
283.6127 | 132.5538 | 0.093765 | 0.012927
203.0262 | 56.5458 | 0.067122 | 0.0055146
207.7808 | 75.8077 | 0.068694 | 0.0073931
278.8581 | 50.0977 | 0.092193 | 0.0048857
283.6127 | 132.5538 | 0.093765 | 0.012927
223.4279 | 157.8709 | 0.073867 | 0.015396
229.7674 | 224.0623 | 0.075963 | 0.021852
549.8873 | 145.3777 | 0.1818 | 0.014178
556.2268 | 311.7251 | 0.18389 | 0.030401
223.4279 | 157.8709 | 0.073867 | 0.015396
229.7674 | 224.0623 | 0.075963 | 0.021852
549.8873 | 145.3777 | 0.1818 | 0.014178
556.2268 | 311.7251 | 0.18389 | 0.030401
348.7417 | 59.5684 | 0.1153 | 0.0058094
355.0811 | 60.3494 | 0.11739 | 0.0058855
424.5736 | 47.0752 | 0.14037 | 0.004591
430.913 | 148.0121 | 0.14246 | 0.014435
348.7417 | 59.5684 | 0.1153 | 0.0058094
355.0811 | 60.3494 | 0.11739 | 0.0058855
424.5736 | 47.0752 | 0.14037 | 0.004591
430.913 | 148.0121 | 0.14246 | 0.014435
77.7124 | 157.8709 | 0.025692 | 0.015396
82.467 | 239.5206 | 0.027264 | 0.023359
549.8873 | 148.4003 | 0.1818 | 0.014473
556.2268 | 311.7251 | 0.18389 | 0.030401
FLEXO-COMPRESIÓN
EJE 13.B-E ¦ PIER 11 ¦ PISO 8
PU | MU | PU/f'cAg | Pu/(f'cAg)*e/L
196.1086 | 2.313 | 0.075641 | 0.00026317
201.3915 | 8.6423 | 0.077679 | 0.00098331
48.3451 | 1.3704 | 0.018647 | 0.00015592
48.3451 | 1.5361 | 0.018647 | 0.00017478
85.4033 | 44.0958 | 0.032941 | 0.0050172
85.4033 | 64.8356 | 0.032941 | 0.0073769
22.3462 | 13.5421 | 0.0086191 | 0.0015408
22.3462 | 20.5105 | 0.0086191 | 0.0023337
244.4536 | 3.6834 | 0.094288 | 0.00041909
249.7365 | 10.1783 | 0.096326 | 0.0011581
274.552 | 3.2382 | 0.1059 | 0.00036844
281.948 | 12.0992 | 0.10875 | 0.0013766
312.6824 | 4.9682 | 0.1206 | 0.00056527
319.0218 | 12.8284 | 0.12305 | 0.0014596
56.933 | 63.8158 | 0.02196 | 0.0072609
61.6876 | 82.9918 | 0.023793 | 0.0094427
296.0624 | 59.6524 | 0.11419 | 0.0067872
300.817 | 98.5478 | 0.11603 | 0.011213
56.933 | 63.8158 | 0.02196 | 0.0072609
61.6876 | 82.9918 | 0.023793 | 0.0094427
296.0624 | 59.6524 | 0.11419 | 0.0067872
300.817 | 98.5478 | 0.11603 | 0.011213
145.2131 | 21.0407 | 0.05601 | 0.002394
149.9677 | 20.9367 | 0.057844 | 0.0023821
207.7824 | 16.8773 | 0.080144 | 0.0019203
212.537 | 36.4927 | 0.081977 | 0.0041521
145.2131 | 21.0407 | 0.05601 | 0.002394
149.9677 | 20.9367 | 0.057844 | 0.0023821
207.7824 | 16.8773 | 0.080144 | 0.0019203
212.537 | 36.4927 | 0.081977 | 0.0041521
164.1107 | 65.8801 | 0.063299 | 0.0074957
170.4501 | 78.863 | 0.065744 | 0.0089729
403.24 | 57.5881 | 0.15553 | 0.0065523
409.5795 | 102.6766 | 0.15798 | 0.011682
164.1107 | 65.8801 | 0.063299 | 0.0074957
170.4501 | 78.863 | 0.065744 | 0.0089729
403.24 | 57.5881 | 0.15553 | 0.0065523
409.5795 | 102.6766 | 0.15798 | 0.011682
252.3907 | 23.105 | 0.097349 | 0.0026289
258.7302 | 16.8079 | 0.099795 | 0.0019124
314.96 | 14.813 | 0.12148 | 0.0016854
321.2994 | 40.6215 | 0.12393 | 0.0046219
252.3907 | 23.105 | 0.097349 | 0.0026289
258.7302 | 16.8079 | 0.099795 | 0.0019124
314.96 | 14.813 | 0.12148 | 0.0016854
321.2994 | 40.6215 | 0.12393 | 0.0046219
56.933 | 65.8801 | 0.02196 | 0.0074957
61.6876 | 82.9918 | 0.023793 | 0.0094427
403.24 | 59.6524 | 0.15553 | 0.0067872
409.5795 | 102.6766 | 0.15798 | 0.011682
FLEXO-COMPRESIÓN
EJE 13.B-E ¦ PIER 11 ¦ PISO 15
PU | MU | PU/f'cAg | Pu/(f'cAg)*e/L
103.0137 | 4.7608 | 0.0745 | 0.0010156
107.24 | 7.0244 | 0.077556 | 0.0014985
26.0656 | 1.8342 | 0.018851 | 0.0003913
26.0656 | 1.5412 | 0.018851 | 0.00032879
44.1433 | 35.56 | 0.031925 | 0.0075862
44.1433 | 43.209 | 0.031925 | 0.009218
14.5662 | 13.7417 | 0.010534 | 0.0029316
14.5662 | 13.1146 | 0.010534 | 0.0027978
129.0793 | 6.595 | 0.093351 | 0.0014069
133.3056 | 8.5656 | 0.096407 | 0.0018273
144.2192 | 6.6651 | 0.1043 | 0.0014219
150.136 | 9.8342 | 0.10858 | 0.002098
165.3213 | 8.6477 | 0.11956 | 0.0018449
170.3929 | 10.8952 | 0.12323 | 0.0023243
30.9117 | 54.0687 | 0.022355 | 0.011535
34.7154 | 54.1705 | 0.025106 | 0.011556
154.513 | 45.4993 | 0.11174 | 0.0097066
158.3167 | 66.8145 | 0.1145 | 0.014254
30.9117 | 54.0687 | 0.022355 | 0.011535
34.7154 | 54.1705 | 0.025106 | 0.011556
154.513 | 45.4993 | 0.11174 | 0.0097066
158.3167 | 66.8145 | 0.1145 | 0.014254
72.3197 | 23.523 | 0.052302 | 0.0050183
76.1234 | 12.0384 | 0.055053 | 0.0025682
113.105 | 14.9537 | 0.081798 | 0.0031901
116.9086 | 24.6824 | 0.084549 | 0.0052656
72.3197 | 23.523 | 0.052302 | 0.0050183
76.1234 | 12.0384 | 0.055053 | 0.0025682
113.105 | 14.9537 | 0.081798 | 0.0031901
116.9086 | 24.6824 | 0.084549 | 0.0052656
87.8813 | 57.3312 | 0.063556 | 0.012231
92.9529 | 50.522 | 0.067224 | 0.010778
211.4827 | 42.2369 | 0.15295 | 0.0090106
216.5543 | 70.4631 | 0.15661 | 0.015032
87.8813 | 57.3312 | 0.063556 | 0.012231
92.9529 | 50.522 | 0.067224 | 0.010778
211.4827 | 42.2369 | 0.15295 | 0.0090106
216.5543 | 70.4631 | 0.15661 | 0.015032
129.2894 | 26.7855 | 0.093503 | 0.0057143
134.361 | 8.3899 | 0.09717 | 0.0017899
170.0746 | 11.6912 | 0.123 | 0.0024941
175.1462 | 28.3309 | 0.12667 | 0.006044
129.2894 | 26.7855 | 0.093503 | 0.0057143
134.361 | 8.3899 | 0.09717 | 0.0017899
170.0746 | 11.6912 | 0.123 | 0.0024941
175.1462 | 28.3309 | 0.12667 | 0.006044
30.9117 | 57.3312 | 0.022355 | 0.012231
34.7154 | 54.1705 | 0.025106 | 0.011556
211.4827 | 45.4993 | 0.15295 | 0.0097066
216.5543 | 70.4631 | 0.15661 | 0.015032
FLEXO-COMPRESIÓN
EJE 13.B-E ¦ PIER 11 ¦ PISO 23
PU | MU | PU/f'cAg | Pu/(f'cAg)*e/L
5.4901 | 11.0708 | 0.0039705 | 0.0023618
9.7164 | 4.1342 | 0.0070269 | 0.00088197
0.8159 | 1.9285 | 0.00059006 | 0.00041142
0.8159 | 1.2502 | 0.00059006 | 0.00026671
3.5568 | 13.3826 | 0.0025723 | 0.002855
3.5568 | 10.4629 | 0.0025723 | 0.0022321
1.6551 | 4.4752 | 0.001197 | 0.00095471
1.6551 | 5.9836 | 0.001197 | 0.0012765
6.306 | 12.9993 | 0.0045605 | 0.0027732
10.5323 | 5.3845 | 0.007617 | 0.0011487
7.6862 | 15.4992 | 0.0055587 | 0.0033065
13.603 | 5.7879 | 0.0098377 | 0.0012348
7.8936 | 16.3706 | 0.0057087 | 0.0034924
12.9651 | 6.9615 | 0.0093764 | 0.0014851
0.0384 | 28.6994 | 2.7771e-05 | 0.0061226
3.7653 | 10.9273 | 0.0027231 | 0.0023312
9.9206 | 8.772 | 0.0071746 | 0.0018714
13.7243 | 18.3689 | 0.0099255 | 0.0039187
0.0384 | 28.6994 | 2.7771e-05 | 0.0061226
3.7653 | 10.9273 | 0.0027231 | 0.0023312
9.9206 | 8.772 | 0.0071746 | 0.0018714
13.7243 | 18.3689 | 0.0099255 | 0.0039187
2.624 | 16.229 | 0.0018977 | 0.0034622
6.4277 | 4.6562 | 0.0046485 | 0.00099333
7.2582 | 3.6985 | 0.0052492 | 0.00078902
11.0619 | 12.0979 | 0.008 | 0.0025809
2.624 | 16.229 | 0.0018977 | 0.0034622
6.4277 | 4.6562 | 0.0046485 | 0.00099333
7.2582 | 3.6985 | 0.0052492 | 0.00078902
11.0619 | 12.0979 | 0.008 | 0.0025809
2.4246 | 33.9492 | 0.0017535 | 0.0072425
7.4961 | 8.4368 | 0.0054212 | 0.0017999
12.3835 | 3.5222 | 0.0089558 | 0.00075141
17.4551 | 20.8594 | 0.012624 | 0.00445
2.4246 | 33.9492 | 0.0017535 | 0.0072425
7.4961 | 8.4368 | 0.0054212 | 0.0017999
12.3835 | 3.5222 | 0.0089558 | 0.00075141
17.4551 | 20.8594 | 0.012624 | 0.00445
5.0869 | 21.4788 | 0.0036789 | 0.0045822
10.1585 | 2.1657 | 0.0073467 | 0.00046202
9.7212 | 8.9482 | 0.0070304 | 0.001909
14.7927 | 14.5884 | 0.010698 | 0.0031122
5.0869 | 21.4788 | 0.0036789 | 0.0045822
10.1585 | 2.1657 | 0.0073467 | 0.00046202
9.7212 | 8.9482 | 0.0070304 | 0.001909
14.7927 | 14.5884 | 0.010698 | 0.0031122
0.0384 | 33.9492 | 2.7771e-05 | 0.0072425
3.7653 | 10.9273 | 0.0027231 | 0.0023312
12.3835 | 8.772 | 0.0089558 | 0.0018714
17.4551 | 20.8594 | 0.012624 | 0.00445

## PLANILLAS EJE 13
EJE 13.H-L ¦ PIER 9 ¦ PISO -1
Propiedades de los materiales |  |  |  | Cálculo parámetros
Hormigón f'c (G) | 356.9007 | kgf/cm2 |  | Esbeltez (<h) | 14.375 | cm | [OK]
Tensión fluencia acero (A63-42H) | 4200 | kgf/cm2 |  | Área | 12225 | cm2
Tensión corte acero (A63-42H) | 2800 | kgf/cm2 |  | Separación s horizontal max | 45 | cm | [OK]
|  |  |  | Separación s vertical max | 45 | cm | [OK]
Datos del muro |  |  |  | d | 391.2 | cm
Espesor del muro (h) | 25 | cm
Largo del muro ($l_w$) | 489 | cm |  | Resistencia axial
Altura libre | 230 | cm |  | $\sigma_{adm}$ | 124.9152 | kgf/cm2
|  |  |  | $\sigma_u$ | 54.2769 | kgf/cm2 | [OK] | Porcentaje uso | 43.45%
Cargas sobre el muro
$N_U$ | 663.5346 | T |  | Cálculo corte análisis
$Q_{PP}$ | 26.7515 | T |  | $Q_{DISEÑO}$ LRFD | 64.8517 | T | Diseño corte con ACI.318-05
$Q_{SC}$ | 2.0514 | T |  | $Q_{DISEÑO}$ CS | 50.7304 | T | Diseño corte simple, suma de valores absolutos
$Q_{SISMICO}$ | 21.9275 | T |  | $V_{U}$ LRFD | 64.8517 | T | Si se define corte último se usa este, LRFD
$V_{U}$ | 0 | T |  | $V_{U}$ CS | 50.7304 | T | Si se define corte último se usa este, CS
Diseño del muro |  |  |  | Diseño armadura corte (MÉTODO SIMPLIFICADO, CS)
Armadura de corte ($\phi$) | 8 | mm |  | $\tau$ | 4.1497 | kgf/cm2
Separación (s) | 16 | cm | [OK] | Ac REQ | 3.125 | cm2/m
| $\phi$8@16 |  | [ÁREA MINIMA] | Separación obtenida | 16 | cm | [OK | Sin redondear | 16.085 | $\phi$8@16
Cálculo acero |  |  | [OK] | Área total | 30.7248 | cm2
Área de una barra | 0.50265 | cm2 |  | Corte resistente total | 86.0294 | T | [OK] | Sobrado | 35.299
Área mínima | 3.125 | cm2
Área REQ OBTENIDA | 3.1416 | cm2/m |  | Resistencia corte último según ACI.318-05, LRFD |  |  | Cálculo resistencia del hormigón
|  |  |  | $\phi$ | 0.6 | [-] | ${Vc}_1$ | 79.988 | T
Otros |  |  |  | Vu/$\phi$ | 108.0862 | T | $\alpha_c$ | 0.25 | [-]
Res CS | 35.299 | T |  | Acv | 7799.4202 | cm2 | ${Vc}_{max}$ | 117.6293 | T
RES ACI | 75.137 | T |  | $Vc$ | 79.988 | T
Cuantía | 0.0025133 | [-] |  | Vs REQ | 28.0982 | T
|  |  |  | Ac REQ | 3.125 | cm2/m
|  |  |  | Cuantía requerida | 0.0025 | [-]
|  |  |  | Cuantía mínima | 0.0025 | [-] | [OK]
|  |  |  | Vs max | 389.4002 | T | Resistencia total sin reducir
|  |  |  | Separación obtenida | 16 | cm | [OK | Sin redondear | 16.085 | $\phi$8@16
|  |  |  | Área total | 24.5798 | cm2
|  |  |  | Vs FINAL | 103.2352 | T | Resistencia acero con el acero definido, limitada por Vs max
|  |  |  | Vn FINAL | 183.2232 | T | [OK] | Sobrado | 75.137
Resistencia máxima admisible
|  |  |  | Vu | 64.8517 | T
|  |  |  | Vu/$\phi$ | 108.0862 | T
|  |  |  | Vn | 313.6782 | T | [OK] | Sobrado | 205.5921
EJE 13.H-K ¦ PIER 10 ¦ PISO 1
Propiedades de los materiales |  |  |  | Cálculo parámetros
Hormigón f'c (G) | 356.9007 | kgf/cm2 |  | Esbeltez (<h) | 14.375 | cm | [OK]
Tensión fluencia acero (A63-42H) | 4200 | kgf/cm2 |  | Área | 8475 | cm2
Tensión corte acero (A63-42H) | 2800 | kgf/cm2 |  | Separación s horizontal max | 45 | cm | [OK]
|  |  |  | Separación s vertical max | 45 | cm | [OK]
Datos del muro |  |  |  | d | 271.2 | cm
Espesor del muro (h) | 25 | cm
Largo del muro ($l_w$) | 339 | cm |  | Resistencia axial
Altura libre | 230 | cm |  | $\sigma_{adm}$ | 124.9152 | kgf/cm2
|  |  |  | $\sigma_u$ | 72.3376 | kgf/cm2 | [OK] | Porcentaje uso | 57.91%
Cargas sobre el muro
$N_U$ | 613.0609 | T |  | Cálculo corte análisis
$Q_{PP}$ | 11.7499 | T |  | $Q_{DISEÑO}$ LRFD | 61.8311 | T | Diseño corte con ACI.318-05
$Q_{SC}$ | 3.1694 | T |  | $Q_{DISEÑO}$ CS | 46.7492 | T | Diseño corte simple, suma de valores absolutos
$Q_{SISMICO}$ | 31.8299 | T |  | $V_{U}$ LRFD | 61.8311 | T | Si se define corte último se usa este, LRFD
$V_{U}$ | 0 | T |  | $V_{U}$ CS | 46.7492 | T | Si se define corte último se usa este, CS
Diseño del muro |  |  |  | Diseño armadura corte (MÉTODO SIMPLIFICADO, CS)
Armadura de corte ($\phi$) | 8 | mm |  | $\tau$ | 5.5161 | kgf/cm2
Separación (s) | 16 | cm | [OK] | Ac REQ | 3.125 | cm2/m
| $\phi$8@16 |  | [ÁREA MINIMA] | Separación obtenida | 16 | cm | [OK | Sin redondear | 16.085 | $\phi$8@16
Cálculo acero |  |  | [OK] | Área total | 21.3 | cm2
Área de una barra | 0.50265 | cm2 |  | Corte resistente total | 59.64 | T | [OK] | Sobrado | 12.8908
Área mínima | 3.125 | cm2
Área REQ OBTENIDA | 3.1416 | cm2/m |  | Resistencia corte último según ACI.318-05, LRFD |  |  | Cálculo resistencia del hormigón
|  |  |  | $\phi$ | 0.6 | [-] | ${Vc}_1$ | 55.4518 | T
Otros |  |  |  | Vu/$\phi$ | 103.0519 | T | $\alpha_c$ | 0.25 | [-]
Res CS | 12.8908 | T |  | Acv | 5406.96 | cm2 | ${Vc}_{max}$ | 81.5467 | T
RES ACI | 23.9679 | T |  | $Vc$ | 55.4518 | T
Cuantía | 0.0025133 | [-] |  | Vs REQ | 47.6001 | T
|  |  |  | Ac REQ | 3.125 | cm2/m
|  |  |  | Cuantía requerida | 0.0025 | [-]
|  |  |  | Cuantía mínima | 0.0025 | [-] | [OK]
|  |  |  | Vs max | 269.9523 | T | Resistencia total sin reducir
|  |  |  | Separación obtenida | 16 | cm | [OK | Sin redondear | 16.085 | $\phi$8@16
|  |  |  | Área total | 17.04 | cm2
|  |  |  | Vs FINAL | 71.568 | T | Resistencia acero con el acero definido, limitada por Vs max
|  |  |  | Vn FINAL | 127.0198 | T | [OK] | Sobrado | 23.9679
Resistencia máxima admisible
|  |  |  | Vu | 61.8311 | T
|  |  |  | Vu/$\phi$ | 103.0519 | T
|  |  |  | Vn | 217.4579 | T | [OK] | Sobrado | 114.406
EJE 13.B-E ¦ PIER 11 ¦ PISO 3
Propiedades de los materiales |  |  |  | Cálculo parámetros
Hormigón f'c (G) | 356.9007 | kgf/cm2 |  | Esbeltez (<h) | 14.375 | cm | [OK]
Tensión fluencia acero (A63-42H) | 4200 | kgf/cm2 |  | Área | 8475 | cm2
Tensión corte acero (A63-42H) | 2800 | kgf/cm2 |  | Separación s horizontal max | 45 | cm | [OK]
|  |  |  | Separación s vertical max | 45 | cm | [OK]
Datos del muro |  |  |  | d | 271.2 | cm
Espesor del muro (h) | 25 | cm
Largo del muro ($l_w$) | 339 | cm |  | Resistencia axial
Altura libre | 230 | cm |  | $\sigma_{adm}$ | 124.9152 | kgf/cm2
|  |  |  | $\sigma_u$ | 65.6315 | kgf/cm2 | [OK] | Porcentaje uso | 52.54%
Cargas sobre el muro
$N_U$ | 556.2268 | T |  | Cálculo corte análisis
$Q_{PP}$ | 14.3298 | T |  | $Q_{DISEÑO}$ LRFD | 69.0881 | T | Diseño corte con ACI.318-05
$Q_{SC}$ | 3.2443 | T |  | $Q_{DISEÑO}$ CS | 52.3227 | T | Diseño corte simple, suma de valores absolutos
$Q_{SISMICO}$ | 34.7486 | T |  | $V_{U}$ LRFD | 69.0881 | T | Si se define corte último se usa este, LRFD
$V_{U}$ | 0 | T |  | $V_{U}$ CS | 52.3227 | T | Si se define corte último se usa este, CS
Diseño del muro |  |  |  | Diseño armadura corte (MÉTODO SIMPLIFICADO, CS)
Armadura de corte ($\phi$) | 8 | mm |  | $\tau$ | 6.1738 | kgf/cm2
Separación (s) | 16 | cm | [OK] | Ac REQ | 3.125 | cm2/m
| $\phi$8@16 |  | [ÁREA MINIMA] | Separación obtenida | 16 | cm | [OK | Sin redondear | 16.085 | $\phi$8@16
Cálculo acero |  |  | [OK] | Área total | 21.3 | cm2
Área de una barra | 0.50265 | cm2 |  | Corte resistente total | 59.64 | T | [OK] | Sobrado | 7.3173
Área mínima | 3.125 | cm2
Área REQ OBTENIDA | 3.1416 | cm2/m |  | Resistencia corte último según ACI.318-05, LRFD |  |  | Cálculo resistencia del hormigón
|  |  |  | $\phi$ | 0.6 | [-] | ${Vc}_1$ | 55.4518 | T
Otros |  |  |  | Vu/$\phi$ | 115.1468 | T | $\alpha_c$ | 0.25 | [-]
Res CS | 7.3173 | T |  | Acv | 5406.96 | cm2 | ${Vc}_{max}$ | 81.5467 | T
RES ACI | 11.8729 | T |  | $Vc$ | 55.4518 | T
Cuantía | 0.0025133 | [-] |  | Vs REQ | 59.6951 | T
|  |  |  | Ac REQ | 3.125 | cm2/m
|  |  |  | Cuantía requerida | 0.0025 | [-]
|  |  |  | Cuantía mínima | 0.0025 | [-] | [OK]
|  |  |  | Vs max | 269.9523 | T | Resistencia total sin reducir
|  |  |  | Separación obtenida | 16 | cm | [OK | Sin redondear | 16.085 | $\phi$8@16
|  |  |  | Área total | 17.04 | cm2
|  |  |  | Vs FINAL | 71.568 | T | Resistencia acero con el acero definido, limitada por Vs max
|  |  |  | Vn FINAL | 127.0198 | T | [OK] | Sobrado | 11.8729
Resistencia máxima admisible
|  |  |  | Vu | 69.0881 | T
|  |  |  | Vu/$\phi$ | 115.1468 | T
|  |  |  | Vn | 217.4579 | T | [OK] | Sobrado | 102.3111
EJE 13.B-E ¦ PIER 11 ¦ PISO 8
Propiedades de los materiales |  |  |  | Cálculo parámetros
Hormigón f'c (G) | 305.9149 | kgf/cm2 |  | Esbeltez (<h) | 14.375 | cm | [OK]
Tensión fluencia acero (A63-42H) | 4200 | kgf/cm2 |  | Área | 8475 | cm2
Tensión corte acero (A63-42H) | 2800 | kgf/cm2 |  | Separación s horizontal max | 45 | cm | [OK]
|  |  |  | Separación s vertical max | 45 | cm | [OK]
Datos del muro |  |  |  | d | 271.2 | cm
Espesor del muro (h) | 25 | cm
Largo del muro ($l_w$) | 339 | cm |  | Resistencia axial
Altura libre | 230 | cm |  | $\sigma_{adm}$ | 107.0702 | kgf/cm2
|  |  |  | $\sigma_u$ | 48.328 | kgf/cm2 | [OK] | Porcentaje uso | 45.14%
Cargas sobre el muro
$N_U$ | 409.5795 | T |  | Cálculo corte análisis
$Q_{PP}$ | 4.4715 | T |  | $Q_{DISEÑO}$ LRFD | 29.5838 | T | Diseño corte con ACI.318-05
$Q_{SC}$ | 1.1863 | T |  | $Q_{DISEÑO}$ CS | 22.109 | T | Diseño corte simple, suma de valores absolutos
$Q_{SISMICO}$ | 16.4512 | T |  | $V_{U}$ LRFD | 29.5838 | T | Si se define corte último se usa este, LRFD
$V_{U}$ | 0 | T |  | $V_{U}$ CS | 22.109 | T | Si se define corte último se usa este, CS
Diseño del muro |  |  |  | Diseño armadura corte (MÉTODO SIMPLIFICADO, CS)
Armadura de corte ($\phi$) | 8 | mm |  | $\tau$ | 2.6087 | kgf/cm2
Separación (s) | 16 | cm | [OK] | Ac REQ | 3.125 | cm2/m
| $\phi$8@16 |  | [ÁREA MINIMA] | Separación obtenida | 16 | cm | [OK | Sin redondear | 16.085 | $\phi$8@16
Cálculo acero |  |  | [OK] | Área total | 21.3 | cm2
Área de una barra | 0.50265 | cm2 |  | Corte resistente total | 59.64 | T | [OK] | Sobrado | 37.531
Área mínima | 3.125 | cm2
Área REQ OBTENIDA | 3.1416 | cm2/m |  | Resistencia corte último según ACI.318-05, LRFD |  |  | Cálculo resistencia del hormigón
|  |  |  | $\phi$ | 0.6 | [-] | ${Vc}_1$ | 51.3384 | T
Otros |  |  |  | Vu/$\phi$ | 49.3063 | T | $\alpha_c$ | 0.25 | [-]
Res CS | 37.531 | T |  | Acv | 5406.96 | cm2 | ${Vc}_{max}$ | 75.4976 | T
RES ACI | 73.6001 | T |  | $Vc$ | 51.3384 | T
Cuantía | 0.0025133 | [-] |  | Vs REQ | -2.0321 | T
|  |  |  | Ac REQ | 3.125 | cm2/m
|  |  |  | Cuantía requerida | 0.0025 | [-]
|  |  |  | Cuantía mínima | 0.0025 | [-] | [OK]
|  |  |  | Vs max | 249.9272 | T | Resistencia total sin reducir
|  |  |  | Separación obtenida | 16 | cm | [OK | Sin redondear | 16.085 | $\phi$8@16
|  |  |  | Área total | 17.04 | cm2
|  |  |  | Vs FINAL | 71.568 | T | Resistencia acero con el acero definido, limitada por Vs max
|  |  |  | Vn FINAL | 122.9064 | T | [OK] | Sobrado | 73.6001
Resistencia máxima admisible
|  |  |  | Vu | 29.5838 | T
|  |  |  | Vu/$\phi$ | 49.3063 | T
|  |  |  | Vn | 201.3269 | T | [OK] | Sobrado | 152.0206
EJE 13.B-E ¦ PIER 11 ¦ PISO 15
Propiedades de los materiales |  |  |  | Cálculo parámetros
Hormigón f'c (G) | 203.9432 | kgf/cm2 |  | Esbeltez (<h) | 14.375 | cm | [OK]
Tensión fluencia acero (A63-42H) | 4200 | kgf/cm2 |  | Área | 6780 | cm2
Tensión corte acero (A63-42H) | 2800 | kgf/cm2 |  | Separación s horizontal max | 45 | cm | [OK]
|  |  |  | Separación s vertical max | 45 | cm | [OK]
Datos del muro |  |  |  | d | 271.2 | cm
Espesor del muro (h) | 20 | cm
Largo del muro ($l_w$) | 339 | cm |  | Resistencia axial
Altura libre | 230 | cm |  | $\sigma_{adm}$ | 71.3801 | kgf/cm2
|  |  |  | $\sigma_u$ | 31.9402 | kgf/cm2 | [OK] | Porcentaje uso | 44.75%
Cargas sobre el muro
$N_U$ | 216.5543 | T |  | Cálculo corte análisis
$Q_{PP}$ | 4.8103 | T |  | $Q_{DISEÑO}$ LRFD | 25.2155 | T | Diseño corte con ACI.318-05
$Q_{SC}$ | 1.3777 | T |  | $Q_{DISEÑO}$ CS | 19.0919 | T | Diseño corte simple, suma de valores absolutos
$Q_{SISMICO}$ | 12.9039 | T |  | $V_{U}$ LRFD | 25.2155 | T | Si se define corte último se usa este, LRFD
$V_{U}$ | 0 | T |  | $V_{U}$ CS | 19.0919 | T | Si se define corte último se usa este, CS
Diseño del muro |  |  |  | Diseño armadura corte (MÉTODO SIMPLIFICADO, CS)
Armadura de corte ($\phi$) | 8 | mm |  | $\tau$ | 2.8159 | kgf/cm2
Separación (s) | 20 | cm | [OK] | Ac REQ | 2.5 | cm2/m
| $\phi$8@20 |  | [ÁREA MINIMA] | Separación obtenida | 20 | cm | [OK | Sin redondear | 20.1062 | $\phi$8@20
Cálculo acero |  |  | [OK] | Área total | 17.04 | cm2
Área de una barra | 0.50265 | cm2 |  | Corte resistente total | 47.712 | T | [OK] | Sobrado | 28.6201
Área mínima | 2.5 | cm2
Área REQ OBTENIDA | 2.5133 | cm2/m |  | Resistencia corte último según ACI.318-05, LRFD |  |  | Cálculo resistencia del hormigón
|  |  |  | $\phi$ | 0.6 | [-] | ${Vc}_1$ | 33.5341 | T
Otros |  |  |  | Vu/$\phi$ | 42.0259 | T | $\alpha_c$ | 0.25 | [-]
Res CS | 28.6201 | T |  | Acv | 4325.568 | cm2 | ${Vc}_{max}$ | 49.3148 | T
RES ACI | 48.7626 | T |  | $Vc$ | 33.5341 | T
Cuantía | 0.0025133 | [-] |  | Vs REQ | 8.4918 | T
|  |  |  | Ac REQ | 2.5 | cm2/m
|  |  |  | Cuantía requerida | 0.0025 | [-]
|  |  |  | Cuantía mínima | 0.0025 | [-] | [OK]
|  |  |  | Vs max | 163.2518 | T | Resistencia total sin reducir
|  |  |  | Separación obtenida | 20 | cm | [OK | Sin redondear | 20.1062 | $\phi$8@20
|  |  |  | Área total | 13.632 | cm2
|  |  |  | Vs FINAL | 57.2544 | T | Resistencia acero con el acero definido, limitada por Vs max
|  |  |  | Vn FINAL | 90.7885 | T | [OK] | Sobrado | 48.7626
Resistencia máxima admisible
|  |  |  | Vu | 25.2155 | T
|  |  |  | Vu/$\phi$ | 42.0259 | T
|  |  |  | Vn | 131.5062 | T | [OK] | Sobrado | 89.4803
EJE 13.B-E ¦ PIER 11 ¦ PISO 23
Propiedades de los materiales |  |  |  | Cálculo parámetros
Hormigón f'c (G) | 203.9432 | kgf/cm2 |  | Esbeltez (<h) | 14.375 | cm | [OK]
Tensión fluencia acero (A63-42H) | 4200 | kgf/cm2 |  | Área | 6780 | cm2
Tensión corte acero (A63-42H) | 2800 | kgf/cm2 |  | Separación s horizontal max | 45 | cm | [OK]
|  |  |  | Separación s vertical max | 45 | cm | [OK]
Datos del muro |  |  |  | d | 271.2 | cm
Espesor del muro (h) | 20 | cm
Largo del muro ($l_w$) | 339 | cm |  | Resistencia axial
Altura libre | 230 | cm |  | $\sigma_{adm}$ | 71.3801 | kgf/cm2
|  |  |  | $\sigma_u$ | 2.5745 | kgf/cm2 | [OK] | Porcentaje uso | 3.607%
Cargas sobre el muro
$N_U$ | 17.4551 | T |  | Cálculo corte análisis
$Q_{PP}$ | 6.2061 | T |  | $Q_{DISEÑO}$ LRFD | 12.0329 | T | Diseño corte con ACI.318-05
$Q_{SC}$ | 1.2974 | T |  | $Q_{DISEÑO}$ CS | 9.8522 | T | Diseño corte simple, suma de valores absolutos
$Q_{SISMICO}$ | 2.3487 | T |  | $V_{U}$ LRFD | 12.0329 | T | Si se define corte último se usa este, LRFD
$V_{U}$ | 0 | T |  | $V_{U}$ CS | 9.8522 | T | Si se define corte último se usa este, CS
Diseño del muro |  |  |  | Diseño armadura corte (MÉTODO SIMPLIFICADO, CS)
Armadura de corte ($\phi$) | 8 | mm |  | $\tau$ | 1.4531 | kgf/cm2
Separación (s) | 20 | cm | [OK] | Ac REQ | 2.5 | cm2/m
| $\phi$8@20 |  | [ÁREA MINIMA] | Separación obtenida | 20 | cm | [OK | Sin redondear | 20.1062 | $\phi$8@20
Cálculo acero |  |  | [OK] | Área total | 17.04 | cm2
Área de una barra | 0.50265 | cm2 |  | Corte resistente total | 47.712 | T | [OK] | Sobrado | 37.8598
Área mínima | 2.5 | cm2
Área REQ OBTENIDA | 2.5133 | cm2/m |  | Resistencia corte último según ACI.318-05, LRFD |  |  | Cálculo resistencia del hormigón
|  |  |  | $\phi$ | 0.6 | [-] | ${Vc}_1$ | 33.5341 | T
Otros |  |  |  | Vu/$\phi$ | 20.0548 | T | $\alpha_c$ | 0.25 | [-]
Res CS | 37.8598 | T |  | Acv | 4325.568 | cm2 | ${Vc}_{max}$ | 49.3148 | T
RES ACI | 70.7336 | T |  | $Vc$ | 33.5341 | T
Cuantía | 0.0025133 | [-] |  | Vs REQ | -13.4792 | T
|  |  |  | Ac REQ | 2.5 | cm2/m
|  |  |  | Cuantía requerida | 0.0025 | [-]
|  |  |  | Cuantía mínima | 0.0025 | [-] | [OK]
|  |  |  | Vs max | 163.2518 | T | Resistencia total sin reducir
|  |  |  | Separación obtenida | 20 | cm | [OK | Sin redondear | 20.1062 | $\phi$8@20
|  |  |  | Área total | 13.632 | cm2
|  |  |  | Vs FINAL | 57.2544 | T | Resistencia acero con el acero definido, limitada por Vs max
|  |  |  | Vn FINAL | 90.7885 | T | [OK] | Sobrado | 70.7336
Resistencia máxima admisible
|  |  |  | Vu | 12.0329 | T
|  |  |  | Vu/$\phi$ | 20.0548 | T
|  |  |  | Vn | 131.5062 | T | [OK] | Sobrado | 111.4514

## EJE G ENTRE 3-6
EJE G 3-6 | DIR Y
[9 empty] | CORTE | [12 empty] | INC | 1.5
PISO | MURO | NPIER | EJE SISMO | HORMIGON (MPa) | e (cm) | L (cm) | H (cm) | N (tonf) | PP (tonf) | SC (tonf) | QS (tonf) | ACERO | ID | ÁREA | STATUS | Ag | rho | rho punta | Lb (cm) | As (cm2) | Barras punta | 1 | N1 | N1F | 2 | N2 | N2F | 3 | N3 | N3F | 4 | N4 | N4F | 5 | N5 | N5F | 6 | FI | FI REAL | AREA | NUM
-1 | EJE G.3-7 | 12 | Y | 35 | 30 | 640 | 230 | 734.4846 | 32.5363 | 6.5024 | 41.3761 | $\phi$10@13 | EJE G.3-7 ¦ PIER 12 ¦ PISO -1 | [ÁREA MINIMA] | [OK] | 19200 | 0.0040277 | 0.01 | 64 | 9.6 | $\phi$36 | 8.04 | -1.56 | 11.16 | 10.18 | 0.58 | 10.725 | 10.18 | 0.58 | 10.29 | 10.18 | 0.58 | 9.855 | 10.18 | 0.58 | 9.42 | 10.18 | 25 | 25 | 4.91 | 4
1 | EJE G.3-6 | 20 | Y | 35 | 30 | 440 | 230 | 656.9896 | 3.9795 | 2.1245 | 68.1142 | $\phi$10@13 | EJE G.3-6 ¦ PIER 20 ¦ PISO 1 | [ÁREA MINIMA] | [OK] | 13200 | 0.0040277 | 0.01 | 44 | 6.6 | $\phi$32 | 6.16 | -0.44 | 7.04 | 6.16 | -0.44 | 7.7 | 6.16 | -0.44 | 8.36 | 8.04 | 1.44 | 7.28 | 8.04 | 1.44 | 6.2 | 8.04 | 22 | 22 | 3.8 | 4
3 | EJE G.3-6 | 21 | Y | 35 | 25 | 460 | 230 | 637.0721 | 28.0989 | 7.1457 | 77.5244 | $\phi$10@13 | EJE G.3-6 ¦ PIER 21 ¦ PISO 3 | [] | [OK] | 11500 | 0.0048332 | 0.01 | 46 | 5.75 | $\phi$28 | 4.91 | -0.84 | 6.59 | 6.16 | 0.41 | 6.2825 | 6.16 | 0.41 | 5.975 | 6.16 | 0.41 | 5.6675 | 6.16 | 0.41 | 5.36 | 6.16 | 22 | 22 | 3.8 | 4
8 | EJE G.3-6 | 21 | Y | 30 | 25 | 460 | 230 | 459.4485 | 3.1524 | 0.7624 | 67.4985 | $\phi$8@16 | EJE G.3-6 ¦ PIER 21 ¦ PISO 8 | [ÁREA MINIMA] | [OK] | 11500 | 0.0025133 | 0.01 | 46 | 5.75 | $\phi$28 | 4.91 | -0.84 | 6.59 | 6.16 | 0.41 | 6.2825 | 6.16 | 0.41 | 5.975 | 6.16 | 0.41 | 5.6675 | 6.16 | 0.41 | 5.36 | 6.16 | 22 | 22 | 3.8 | 4
15 | EJE G.3-6 | 21 | Y | 20 | 20 | 460 | 230 | 282.7317 | 3.4528 | 0.9258 | 54.0042 | $\phi$8@17 | EJE G.3-6 ¦ PIER 21 ¦ PISO 15 | [ÁREA MINIMA] | [OK] | 9200 | 0.0029568 | 0.01 | 46 | 4.6 | $\phi$25 | 3.8 | -0.8 | 5.4 | 4.91 | 0.31 | 5.1675 | 4.91 | 0.31 | 4.935 | 4.91 | 0.31 | 4.7025 | 4.91 | 0.31 | 4.47 | 4.91 | 18 | 18 | 2.54 | 4
23 | EJE G.3-6 | 21 | Y | 20 | 20 | 460 | 230 | 37.5044 | 1.434 | 2.4396 | 12.7636 | $\phi$8@20 | EJE G.3-6 ¦ PIER 21 ¦ PISO 23 | [ÁREA MINIMA] | [OK] | 9200 | 0.0025133 | 0.01 | 46 | 4.6 | $\phi$25 | 3.8 | -0.8 | 5.4 | 4.91 | 0.31 | 5.1675 | 4.91 | 0.31 | 4.935 | 4.91 | 0.31 | 4.7025 | 4.91 | 0.31 | 4.47 | 4.91 | 18 | 18 | 2.54 | 4
FLEXO-COMPRESIÓN
EJE G.3-7 ¦ PIER 12 ¦ PISO -1
PU | MU | PU/f'cAg | Pu/(f'cAg)*e/L
419.0883 | 184.7259 | 0.061159 | 0.0042121
430.7133 | 103.3851 | 0.062855 | 0.0023574
97.6611 | 37.8709 | 0.014252 | 0.00086353
97.6611 | 21.6149 | 0.014252 | 0.00049286
85.6911 | 31.2445 | 0.012505 | 0.00071243
85.6911 | 25.5473 | 0.012505 | 0.00058253
54.8374 | 70.9581 | 0.0080025 | 0.001618
54.8374 | 155.6378 | 0.0080025 | 0.0035488
516.7494 | 222.5968 | 0.07541 | 0.0050756
528.3744 | 125 | 0.077107 | 0.0028502
586.7236 | 258.6163 | 0.085622 | 0.0058969
602.9986 | 144.7391 | 0.087997 | 0.0033003
659.1637 | 282.2646 | 0.096193 | 0.0064362
673.1137 | 158.646 | 0.098229 | 0.0036174
257.2119 | 122.511 | 0.037536 | 0.0027935
267.6744 | 57.2804 | 0.039062 | 0.0013061
497.1469 | 209.9956 | 0.07255 | 0.0047883
507.6094 | 128.8127 | 0.074077 | 0.0029372
257.2119 | 122.511 | 0.037536 | 0.0027935
267.6744 | 57.2804 | 0.039062 | 0.0013061
497.1469 | 209.9956 | 0.07255 | 0.0047883
507.6094 | 128.8127 | 0.074077 | 0.0029372
300.4071 | 66.9119 | 0.043839 | 0.0015257
310.8696 | 124.8464 | 0.045366 | 0.0028467
453.9518 | 265.5947 | 0.066246 | 0.0060561
464.4143 | 310.9395 | 0.067773 | 0.00709
300.4071 | 66.9119 | 0.043839 | 0.0015257
310.8696 | 124.8464 | 0.045366 | 0.0028467
453.9518 | 265.5947 | 0.066246 | 0.0060561
464.4143 | 310.9395 | 0.067773 | 0.00709
480.5995 | 215.7997 | 0.070135 | 0.0049206
494.5495 | 109.9108 | 0.072171 | 0.0025062
720.5346 | 303.2843 | 0.10515 | 0.0069155
734.4846 | 181.4432 | 0.10719 | 0.0041373
480.5995 | 215.7997 | 0.070135 | 0.0049206
494.5495 | 109.9108 | 0.072171 | 0.0025062
720.5346 | 303.2843 | 0.10515 | 0.0069155
734.4846 | 181.4432 | 0.10719 | 0.0041373
523.7947 | 160.2006 | 0.076439 | 0.0036529
537.7447 | 72.2159 | 0.078474 | 0.0016467
677.3394 | 358.8834 | 0.098846 | 0.0081832
691.2894 | 363.5699 | 0.10088 | 0.0082901
523.7947 | 160.2006 | 0.076439 | 0.0036529
537.7447 | 72.2159 | 0.078474 | 0.0016467
677.3394 | 358.8834 | 0.098846 | 0.0081832
691.2894 | 363.5699 | 0.10088 | 0.0082901
257.2119 | 66.9119 | 0.037536 | 0.0015257
267.6744 | 124.8464 | 0.039062 | 0.0028467
720.5346 | 358.8834 | 0.10515 | 0.0081832
734.4846 | 363.5699 | 0.10719 | 0.0082901
FLEXO-COMPRESIÓN
EJE G.3-6 ¦ PIER 20 ¦ PISO 1
PU | MU | PU/f'cAg | Pu/(f'cAg)*e/L
384.8418 | 19.1491 | 0.081689 | 0.00092379
392.6538 | 29.0182 | 0.083347 | 0.0013999
86.6866 | 2.8728 | 0.018401 | 0.00013859
86.6866 | 8.1416 | 0.018401 | 0.00039277
70.7989 | 36.1419 | 0.015028 | 0.0017436
70.7989 | 18.4407 | 0.015028 | 0.00088962
55.4823 | 42.1069 | 0.011777 | 0.0020313
55.4823 | 178.4096 | 0.011777 | 0.0086069
471.5284 | 22.0219 | 0.10009 | 0.0010624
479.3404 | 37.1598 | 0.10175 | 0.0017927
538.7785 | 26.8087 | 0.11436 | 0.0012933
549.7153 | 40.6255 | 0.11669 | 0.0019599
600.5087 | 27.5754 | 0.12747 | 0.0013303
609.8831 | 47.8483 | 0.12946 | 0.0023083
247.2391 | 33.3645 | 0.05248 | 0.0016096
254.2699 | 0.2994 | 0.053973 | 1.4444e-05
445.4761 | 67.8329 | 0.094559 | 0.0032724
452.5069 | 51.9333 | 0.096051 | 0.0025054
247.2391 | 33.3645 | 0.05248 | 0.0016096
254.2699 | 0.2994 | 0.053973 | 1.4444e-05
445.4761 | 67.8329 | 0.094559 | 0.0032724
452.5069 | 51.9333 | 0.096051 | 0.0025054
268.6824 | 41.7155 | 0.057032 | 0.0020124
275.7132 | 223.657 | 0.058524 | 0.01079
424.0329 | 76.1839 | 0.090007 | 0.0036753
431.0637 | 275.8898 | 0.0915 | 0.013309
268.6824 | 41.7155 | 0.057032 | 0.0020124
275.7132 | 223.657 | 0.058524 | 0.01079
424.0329 | 76.1839 | 0.090007 | 0.0036753
431.0637 | 275.8898 | 0.0915 | 0.013309
449.3782 | 24.747 | 0.095387 | 0.0011938
458.7526 | 17.1464 | 0.097377 | 0.00082718
647.6152 | 76.4504 | 0.13747 | 0.0036881
656.9896 | 68.7804 | 0.13946 | 0.0033181
449.3782 | 24.747 | 0.095387 | 0.0011938
458.7526 | 17.1464 | 0.097377 | 0.00082718
647.6152 | 76.4504 | 0.13747 | 0.0036881
656.9896 | 68.7804 | 0.13946 | 0.0033181
470.8215 | 33.0979 | 0.099939 | 0.0015967
480.1959 | 206.81 | 0.10193 | 0.0099769
626.172 | 84.8014 | 0.13291 | 0.004091
635.5464 | 292.7368 | 0.1349 | 0.014122
470.8215 | 33.0979 | 0.099939 | 0.0015967
480.1959 | 206.81 | 0.10193 | 0.0099769
626.172 | 84.8014 | 0.13291 | 0.004091
635.5464 | 292.7368 | 0.1349 | 0.014122
247.2391 | 41.7155 | 0.05248 | 0.0020124
254.2699 | 223.657 | 0.053973 | 0.01079
647.6152 | 84.8014 | 0.13747 | 0.004091
656.9896 | 292.7368 | 0.13946 | 0.014122
FLEXO-COMPRESIÓN
EJE G.3-6 ¦ PIER 21 ¦ PISO 3
PU | MU | PU/f'cAg | Pu/(f'cAg)*e/L
388.3235 | 0.032 | 0.094612 | 1.6949e-06
395.2141 | 68.8743 | 0.096291 | 0.003648
88.5284 | 0.8782 | 0.021569 | 4.6515e-05
88.5284 | 16.6288 | 0.021569 | 0.00088076
20.7796 | 44.7779 | 0.0050628 | 0.0023717
20.7796 | 58.3451 | 0.0050628 | 0.0030903
53.0619 | 50.075 | 0.012928 | 0.0026523
53.0619 | 193.4791 | 0.012928 | 0.010248
476.852 | 0.8462 | 0.11618 | 4.482e-05
483.7426 | 85.5031 | 0.11786 | 0.0045288
543.6529 | 0.0448 | 0.13246 | 2.3729e-06
553.2998 | 96.424 | 0.13481 | 0.0051072
607.6337 | 1.3667 | 0.14805 | 7.2389e-05
615.9025 | 109.2553 | 0.15006 | 0.0057868
320.3998 | 62.6602 | 0.078063 | 0.0033189
326.6013 | 19.6963 | 0.079574 | 0.0010432
378.5826 | 62.7178 | 0.092239 | 0.0033219
384.7841 | 143.67 | 0.09375 | 0.0076096
320.3998 | 62.6602 | 0.078063 | 0.0033189
326.6013 | 19.6963 | 0.079574 | 0.0010432
378.5826 | 62.7178 | 0.092239 | 0.0033219
384.7841 | 143.67 | 0.09375 | 0.0076096
275.2045 | 70.0762 | 0.067052 | 0.0037117
281.406 | 208.8838 | 0.068563 | 0.011064
423.7779 | 70.1339 | 0.10325 | 0.0037147
429.9794 | 332.8576 | 0.10476 | 0.01763
275.2045 | 70.0762 | 0.067052 | 0.0037117
281.406 | 208.8838 | 0.068563 | 0.011064
423.7779 | 70.1339 | 0.10325 | 0.0037147
429.9794 | 332.8576 | 0.10476 | 0.01763
525.4253 | 63.5288 | 0.12802 | 0.0033649
533.694 | 17.5949 | 0.13003 | 0.00093193
583.6081 | 61.8493 | 0.14219 | 0.0032759
591.8768 | 180.9611 | 0.14421 | 0.0095848
525.4253 | 63.5288 | 0.12802 | 0.0033649
533.694 | 17.5949 | 0.13003 | 0.00093193
583.6081 | 61.8493 | 0.14219 | 0.0032759
591.8768 | 180.9611 | 0.14421 | 0.0095848
480.23 | 70.9448 | 0.117 | 0.0037577
488.4987 | 171.5927 | 0.11902 | 0.0090886
628.8034 | 69.2653 | 0.1532 | 0.0036687
637.0721 | 370.1487 | 0.15522 | 0.019605
480.23 | 70.9448 | 0.117 | 0.0037577
488.4987 | 171.5927 | 0.11902 | 0.0090886
628.8034 | 69.2653 | 0.1532 | 0.0036687
637.0721 | 370.1487 | 0.15522 | 0.019605
275.2045 | 70.9448 | 0.067052 | 0.0037577
281.406 | 208.8838 | 0.068563 | 0.011064
628.8034 | 70.1339 | 0.1532 | 0.0037147
637.0721 | 370.1487 | 0.15522 | 0.019605
FLEXO-COMPRESIÓN
EJE G.3-6 ¦ PIER 21 ¦ PISO 8
PU | MU | PU/f'cAg | Pu/(f'cAg)*e/L
268.8586 | 0.76 | 0.076423 | 4.6963e-05
275.7493 | 6.9633 | 0.078382 | 0.00043029
62.7133 | 1.3785 | 0.017826 | 8.5183e-05
62.7133 | 0.4895 | 0.017826 | 3.0248e-05
23.391 | 30.6192 | 0.0066489 | 0.0018921
23.391 | 36.0019 | 0.0066489 | 0.0022247
47.0257 | 74.6345 | 0.013367 | 0.0046119
47.0257 | 107.9361 | 0.013367 | 0.0066698
331.572 | 0.6184 | 0.09425 | 3.8213e-05
338.4626 | 6.4738 | 0.096208 | 0.00040004
376.4021 | 1.064 | 0.10699 | 6.5748e-05
386.049 | 9.7486 | 0.10973 | 0.0006024
422.9717 | 1.2935 | 0.12023 | 7.993e-05
431.2404 | 7.5727 | 0.12258 | 0.00046794
209.2253 | 42.1829 | 0.059472 | 0.0026066
215.4269 | 56.6696 | 0.061235 | 0.0035018
274.7202 | 43.5509 | 0.078089 | 0.0026912
280.9218 | 44.1357 | 0.079852 | 0.0027273
209.2253 | 42.1829 | 0.059472 | 0.0026066
215.4269 | 56.6696 | 0.061235 | 0.0035018
274.7202 | 43.5509 | 0.078089 | 0.0026912
280.9218 | 44.1357 | 0.079852 | 0.0027273
176.1367 | 103.8043 | 0.050067 | 0.0064144
182.3383 | 157.3775 | 0.05183 | 0.0097249
307.8088 | 105.1723 | 0.087495 | 0.006499
314.0104 | 144.8436 | 0.089258 | 0.0089504
176.1367 | 103.8043 | 0.050067 | 0.0064144
182.3383 | 157.3775 | 0.05183 | 0.0097249
307.8088 | 105.1723 | 0.087495 | 0.006499
314.0104 | 144.8436 | 0.089258 | 0.0089504 | [30 empty] | 0.081689
352.5962 | 43.3333 | 0.10023 | 0.0026777
360.865 | 58.2691 | 0.10258 | 0.0036007
418.0911 | 42.4004 | 0.11884 | 0.0026201
426.3599 | 42.5362 | 0.12119 | 0.0026285
352.5962 | 43.3333 | 0.10023 | 0.0026777
360.865 | 58.2691 | 0.10258 | 0.0036007
418.0911 | 42.4004 | 0.11884 | 0.0026201
426.3599 | 42.5362 | 0.12119 | 0.0026285
319.5076 | 104.9547 | 0.09082 | 0.0064855
327.7764 | 158.977 | 0.093171 | 0.0098238
451.1797 | 104.0219 | 0.12825 | 0.0064279
459.4485 | 143.2441 | 0.1306 | 0.0088516
319.5076 | 104.9547 | 0.09082 | 0.0064855
327.7764 | 158.977 | 0.093171 | 0.0098238
451.1797 | 104.0219 | 0.12825 | 0.0064279
459.4485 | 143.2441 | 0.1306 | 0.0088516
176.1367 | 104.9547 | 0.050067 | 0.0064855
182.3383 | 158.977 | 0.05183 | 0.0098238
451.1797 | 105.1723 | 0.12825 | 0.006499
459.4485 | 144.8436 | 0.1306 | 0.0089504
FLEXO-COMPRESIÓN
EJE G.3-6 ¦ PIER 21 ¦ PISO 15
PU | MU | PU/f'cAg | Pu/(f'cAg)*e/L
136.3275 | 4.0266 | 0.072658 | 0.00046653
141.84 | 4.4327 | 0.075596 | 0.00051359
33.5515 | 1.1681 | 0.017882 | 0.00013534
33.5515 | 1.1001 | 0.017882 | 0.00012746
15.7503 | 18.7063 | 0.0083944 | 0.0021674
15.7503 | 21.1655 | 0.0083944 | 0.0024523
56.4087 | 69.4956 | 0.030064 | 0.008052
56.4087 | 72.6299 | 0.030064 | 0.0084151
169.8789 | 2.8586 | 0.09054 | 0.00033121
175.3914 | 3.3327 | 0.093478 | 0.00038614
190.8584 | 5.6373 | 0.10172 | 0.00065315
198.5759 | 6.2058 | 0.10584 | 0.00071902
217.2753 | 2.9631 | 0.1158 | 0.00034331
223.8903 | 3.5592 | 0.11933 | 0.00041238
100.6443 | 22.5649 | 0.05364 | 0.0026144
105.6055 | 33.6211 | 0.056285 | 0.0038954
144.7451 | 29.8128 | 0.077145 | 0.0034542
149.7064 | 25.6422 | 0.079789 | 0.002971
100.6443 | 22.5649 | 0.05364 | 0.0026144
105.6055 | 33.6211 | 0.056285 | 0.0038954
144.7451 | 29.8128 | 0.077145 | 0.0034542
149.7064 | 25.6422 | 0.079789 | 0.002971
43.7225 | 93.6699 | 0.023303 | 0.010853
48.6837 | 105.6714 | 0.025947 | 0.012243
201.6669 | 100.9179 | 0.10748 | 0.011693
206.6282 | 97.6925 | 0.11013 | 0.011319
43.7225 | 93.6699 | 0.023303 | 0.010853
48.6837 | 105.6714 | 0.025947 | 0.012243
201.6669 | 100.9179 | 0.10748 | 0.011693
206.6282 | 97.6925 | 0.11013 | 0.011319
175.094 | 22.5249 | 0.09332 | 0.0026098
181.709 | 33.8509 | 0.096845 | 0.0039221
219.1948 | 29.8528 | 0.11682 | 0.0034588
225.8098 | 25.4124 | 0.12035 | 0.0029444
175.094 | 22.5249 | 0.09332 | 0.0026098
181.709 | 33.8509 | 0.096845 | 0.0039221
219.1948 | 29.8528 | 0.11682 | 0.0034588
225.8098 | 25.4124 | 0.12035 | 0.0029444
118.1722 | 93.63 | 0.062982 | 0.010848
124.7872 | 105.9011 | 0.066508 | 0.01227
276.1167 | 100.9578 | 0.14716 | 0.011697
282.7317 | 97.4627 | 0.15069 | 0.011292
118.1722 | 93.63 | 0.062982 | 0.010848
124.7872 | 105.9011 | 0.066508 | 0.01227
276.1167 | 100.9578 | 0.14716 | 0.011697
282.7317 | 97.4627 | 0.15069 | 0.011292
43.7225 | 93.6699 | 0.023303 | 0.010853
48.6837 | 105.9011 | 0.025947 | 0.01227
276.1167 | 100.9578 | 0.14716 | 0.011697
282.7317 | 97.6925 | 0.15069 | 0.011319
FLEXO-COMPRESIÓN
EJE G.3-6 ¦ PIER 21 ¦ PISO 23
PU | MU | PU/f'cAg | Pu/(f'cAg)*e/L
8.0085 | 2.7053 | 0.0042683 | 0.00031344
13.521 | 0.8079 | 0.0072063 | 9.3606e-05
2.6749 | 3.3117 | 0.0014256 | 0.0003837
2.6749 | 2.6653 | 0.0014256 | 0.00030881
5.035 | 11.0067 | 0.0026835 | 0.0012753
5.035 | 7.3529 | 0.0026835 | 0.00085193
13.2888 | 29.5389 | 0.0070825 | 0.0034225
13.2888 | 9.6364 | 0.0070825 | 0.0011165
10.6834 | 0.6063 | 0.0056939 | 7.0248e-05
16.1959 | 1.8573 | 0.0086319 | 0.00021519
11.2118 | 3.7875 | 0.0059756 | 0.00043883
18.9293 | 1.1311 | 0.010089 | 0.00013105
13.89 | 2.0523 | 0.007403 | 0.00023779
20.505 | 3.2949 | 0.010929 | 0.00038176
0.1586 | 12.9747 | 8.4529e-05 | 0.0015033
5.1198 | 11.0211 | 0.0027287 | 0.0012769
14.2566 | 17.8442 | 0.0075983 | 0.0020675
19.2179 | 9.5669 | 0.010243 | 0.0011085
0.1586 | 12.9747 | 8.4529e-05 | 0.0015033
5.1198 | 11.0211 | 0.0027287 | 0.0012769
14.2566 | 17.8442 | 0.0075983 | 0.0020675
19.2179 | 9.5669 | 0.010243 | 0.0011085
11.3968 | 38.9197 | 0.0060742 | 0.0045094
6.4355 | 14.2181 | 0.0034299 | 0.0016474
25.812 | 43.7893 | 0.013757 | 0.0050736
30.7732 | 12.7639 | 0.016401 | 0.0014789
11.3968 | 38.9197 | 0.0060742 | 0.0045094
6.4355 | 14.2181 | 0.0034299 | 0.0016474
25.812 | 43.7893 | 0.013757 | 0.0050736
30.7732 | 12.7639 | 0.016401 | 0.0014789
5.236 | 15.4747 | 0.0027906 | 0.0017929
11.851 | 8.5983 | 0.0063162 | 0.00099623
19.3341 | 15.3442 | 0.010304 | 0.0017778
25.9491 | 11.9898 | 0.01383 | 0.0013892
5.236 | 15.4747 | 0.0027906 | 0.0017929
11.851 | 8.5983 | 0.0063162 | 0.00099623
19.3341 | 15.3442 | 0.010304 | 0.0017778
25.9491 | 11.9898 | 0.01383 | 0.0013892
6.3193 | 41.4198 | 0.003368 | 0.004799
0.2957 | 11.7952 | 0.0001576 | 0.0013666
30.8894 | 41.2892 | 0.016463 | 0.0047839
37.5044 | 15.1868 | 0.019989 | 0.0017596
6.3193 | 41.4198 | 0.003368 | 0.004799
0.2957 | 11.7952 | 0.0001576 | 0.0013666
30.8894 | 41.2892 | 0.016463 | 0.0047839
37.5044 | 15.1868 | 0.019989 | 0.0017596
11.3968 | 41.4198 | 0.0060742 | 0.004799
6.4355 | 14.2181 | 0.0034299 | 0.0016474
30.8894 | 43.7893 | 0.016463 | 0.0050736
37.5044 | 15.1868 | 0.019989 | 0.0017596

## PLANILLAS EJE G ENTRE 3-6
EJE G.3-7 ¦ PIER 12 ¦ PISO -1
Propiedades de los materiales |  |  |  | Cálculo parámetros
Hormigón f'c (G) | 356.9007 | kgf/cm2 |  | Esbeltez (<h) | 14.375 | cm | [OK]
Tensión fluencia acero (A63-42H) | 4200 | kgf/cm2 |  | Área | 19200 | cm2
Tensión corte acero (A63-42H) | 2800 | kgf/cm2 |  | Separación s horizontal max | 45 | cm | [OK]
|  |  |  | Separación s vertical max | 45 | cm | [OK]
Datos del muro |  |  |  | d | 512 | cm
Espesor del muro (h) | 30 | cm
Largo del muro ($l_w$) | 640 | cm |  | Resistencia axial
Altura libre | 230 | cm |  | $\sigma_{adm}$ | 124.9152 | kgf/cm2
|  |  |  | $\sigma_u$ | 38.2544 | kgf/cm2 | [OK] | Porcentaje uso | 30.62%
Cargas sobre el muro
$N_U$ | 734.4846 | T |  | Cálculo corte análisis
$Q_{PP}$ | 32.5363 | T |  | $Q_{DISEÑO}$ LRFD | 103.4725 | T | Diseño corte con ACI.318-05
$Q_{SC}$ | 6.5024 | T |  | $Q_{DISEÑO}$ CS | 80.4148 | T | Diseño corte simple, suma de valores absolutos
$Q_{SISMICO}$ | 41.3761 | T |  | $V_{U}$ LRFD | 103.4725 | T | Si se define corte último se usa este, LRFD
$V_{U}$ | 0 | T |  | $V_{U}$ CS | 80.4148 | T | Si se define corte último se usa este, CS
Diseño del muro |  |  |  | Diseño armadura corte (MÉTODO SIMPLIFICADO, CS)
Armadura de corte ($\phi$) | 10 | mm |  | $\tau$ | 4.1883 | kgf/cm2
Separación (s) | 13 | cm | [OK] | Ac REQ | 3.75 | cm2/m
| $\phi$10@13 |  | [ÁREA MINIMA] | Separación obtenida | 20 | cm | [OK | Sin redondear | 20.944 | $\phi$10@20
Cálculo acero |  |  | [OK] | Área total | 77.3315 | cm2
Área de una barra | 0.7854 | cm2 |  | Corte resistente total | 216.5282 | T | [OK] | Sobrado | 136.1134
Área mínima | 3.75 | cm2
Área REQ OBTENIDA | 6.0415 | cm2/m |  | Resistencia corte último según ACI.318-05, LRFD |  |  | Cálculo resistencia del hormigón
|  |  |  | $\phi$ | 0.6 | [-] | ${Vc}_1$ | 125.3867 | T
Otros |  |  |  | Vu/$\phi$ | 172.4542 | T | $\alpha_c$ | 0.25 | [-]
Res CS | 136.1134 | T |  | Acv | 12226.1348 | cm2 | ${Vc}_{max}$ | 184.3922 | T
RES ACI | 212.7664 | T |  | $Vc$ | 125.3867 | T
Cuantía | 0.0040277 | [-] |  | Vs REQ | 47.0675 | T
|  |  |  | Ac REQ | 3.75 | cm2/m
|  |  |  | Cuantía requerida | 0.0025 | [-]
|  |  |  | Cuantía mínima | 0.0025 | [-] | [OK]
|  |  |  | Vs max | 611.5733 | T | Resistencia total sin reducir
|  |  |  | Separación obtenida | 20 | cm | [OK | Sin redondear | 20.944 | $\phi$10@20
|  |  |  | Área total | 61.8652 | cm2
|  |  |  | Vs FINAL | 259.8339 | T | Resistencia acero con el acero definido, limitada por Vs max
|  |  |  | Vn FINAL | 385.2206 | T | [OK] | Sobrado | 212.7664
Resistencia máxima admisible
|  |  |  | Vu | 103.4725 | T
|  |  |  | Vu/$\phi$ | 172.4542 | T
|  |  |  | Vn | 491.7125 | T | [OK] | Sobrado | 319.2584
EJE G.3-6 ¦ PIER 20 ¦ PISO 1
Propiedades de los materiales |  |  |  | Cálculo parámetros
Hormigón f'c (G) | 356.9007 | kgf/cm2 |  | Esbeltez (<h) | 14.375 | cm | [OK]
Tensión fluencia acero (A63-42H) | 4200 | kgf/cm2 |  | Área | 13200 | cm2
Tensión corte acero (A63-42H) | 2800 | kgf/cm2 |  | Separación s horizontal max | 45 | cm | [OK]
|  |  |  | Separación s vertical max | 45 | cm | [OK]
Datos del muro |  |  |  | d | 352 | cm
Espesor del muro (h) | 30 | cm
Largo del muro ($l_w$) | 440 | cm |  | Resistencia axial
Altura libre | 230 | cm |  | $\sigma_{adm}$ | 124.9152 | kgf/cm2
|  |  |  | $\sigma_u$ | 49.7719 | kgf/cm2 | [OK] | Porcentaje uso | 39.84%
Cargas sobre el muro
$N_U$ | 656.9896 | T |  | Cálculo corte análisis
$Q_{PP}$ | 3.9795 | T |  | $Q_{DISEÑO}$ LRFD | 102.2598 | T | Diseño corte con ACI.318-05
$Q_{SC}$ | 2.1245 | T |  | $Q_{DISEÑO}$ CS | 74.2182 | T | Diseño corte simple, suma de valores absolutos
$Q_{SISMICO}$ | 68.1142 | T |  | $V_{U}$ LRFD | 102.2598 | T | Si se define corte último se usa este, LRFD
$V_{U}$ | 0 | T |  | $V_{U}$ CS | 74.2182 | T | Si se define corte último se usa este, CS
Diseño del muro |  |  |  | Diseño armadura corte (MÉTODO SIMPLIFICADO, CS)
Armadura de corte ($\phi$) | 10 | mm |  | $\tau$ | 5.6226 | kgf/cm2
Separación (s) | 13 | cm | [OK] | Ac REQ | 3.75 | cm2/m
| $\phi$10@13 |  | [ÁREA MINIMA] | Separación obtenida | 20 | cm | [OK | Sin redondear | 20.944 | $\phi$10@20
Cálculo acero |  |  | [OK] | Área total | 53.1654 | cm2
Área de una barra | 0.7854 | cm2 |  | Corte resistente total | 148.8632 | T | [OK] | Sobrado | 74.645
Área mínima | 3.75 | cm2
Área REQ OBTENIDA | 6.0415 | cm2/m |  | Resistencia corte último según ACI.318-05, LRFD |  |  | Cálculo resistencia del hormigón
|  |  |  | $\phi$ | 0.6 | [-] | ${Vc}_1$ | 86.2034 | T
Otros |  |  |  | Vu/$\phi$ | 170.433 | T | $\alpha_c$ | 0.25 | [-]
Res CS | 74.645 | T |  | Acv | 8405.4677 | cm2 | ${Vc}_{max}$ | 126.7696 | T
RES ACI | 94.4062 | T |  | $Vc$ | 86.2034 | T
Cuantía | 0.0040277 | [-] |  | Vs REQ | 84.2296 | T
|  |  |  | Ac REQ | 3.75 | cm2/m
|  |  |  | Cuantía requerida | 0.0025 | [-]
|  |  |  | Cuantía mínima | 0.0025 | [-] | [OK]
|  |  |  | Vs max | 420.4566 | T | Resistencia total sin reducir
|  |  |  | Separación obtenida | 20 | cm | [OK | Sin redondear | 20.944 | $\phi$10@20
|  |  |  | Área total | 42.5323 | cm2
|  |  |  | Vs FINAL | 178.6358 | T | Resistencia acero con el acero definido, limitada por Vs max
|  |  |  | Vn FINAL | 264.8391 | T | [OK] | Sobrado | 94.4062
Resistencia máxima admisible
|  |  |  | Vu | 102.2598 | T
|  |  |  | Vu/$\phi$ | 170.433 | T
|  |  |  | Vn | 338.0524 | T | [OK] | Sobrado | 167.6194
EJE G.3-6 ¦ PIER 21 ¦ PISO 3
Propiedades de los materiales |  |  |  | Cálculo parámetros
Hormigón f'c (G) | 356.9007 | kgf/cm2 |  | Esbeltez (<h) | 14.375 | cm | [OK]
Tensión fluencia acero (A63-42H) | 4200 | kgf/cm2 |  | Área | 11500 | cm2
Tensión corte acero (A63-42H) | 2800 | kgf/cm2 |  | Separación s horizontal max | 45 | cm | [OK]
|  |  |  | Separación s vertical max | 45 | cm | [OK]
Datos del muro |  |  |  | d | 368 | cm
Espesor del muro (h) | 25 | cm
Largo del muro ($l_w$) | 460 | cm |  | Resistencia axial
Altura libre | 230 | cm |  | $\sigma_{adm}$ | 124.9152 | kgf/cm2
|  |  |  | $\sigma_u$ | 55.3976 | kgf/cm2 | [OK] | Porcentaje uso | 44.35%
Cargas sobre el muro
$N_U$ | 637.0721 | T |  | Cálculo corte análisis
$Q_{PP}$ | 28.0989 | T |  | $Q_{DISEÑO}$ LRFD | 149.3985 | T | Diseño corte con ACI.318-05
$Q_{SC}$ | 7.1457 | T |  | $Q_{DISEÑO}$ CS | 112.769 | T | Diseño corte simple, suma de valores absolutos
$Q_{SISMICO}$ | 77.5244 | T |  | $V_{U}$ LRFD | 149.3985 | T | Si se define corte último se usa este, LRFD
$V_{U}$ | 0 | T |  | $V_{U}$ CS | 112.769 | T | Si se define corte último se usa este, CS
Diseño del muro |  |  |  | Diseño armadura corte (MÉTODO SIMPLIFICADO, CS)
Armadura de corte ($\phi$) | 10 | mm |  | $\tau$ | 9.806 | kgf/cm2
Separación (s) | 13 | cm | [OK] | Ac REQ | 4.3777 | cm2/m
| $\phi$10@13 |  | [] | Separación obtenida | 17 | cm | [OK | Sin redondear | 17.941 | $\phi$10@17
Cálculo acero |  |  | [OK] | Área total | 55.582 | cm2
Área de una barra | 0.7854 | cm2 |  | Corte resistente total | 155.6297 | T | [OK] | Sobrado | 42.8607
Área mínima | 3.125 | cm2
Área REQ OBTENIDA | 6.0415 | cm2/m |  | Resistencia corte último según ACI.318-05, LRFD |  |  | Cálculo resistencia del hormigón
|  |  |  | $\phi$ | 0.6 | [-] | ${Vc}_1$ | 75.0254 | T
Otros |  |  |  | Vu/$\phi$ | 248.9976 | T | $\alpha_c$ | 0.25 | [-]
Res CS | 42.8607 | T |  | Acv | 7315.5344 | cm2 | ${Vc}_{max}$ | 110.3315 | T
RES ACI | 12.7834 | T |  | $Vc$ | 75.0254 | T
Cuantía | 0.0048332 | [-] |  | Vs REQ | 173.9722 | T
|  |  |  | Ac REQ | 5.628 | cm2/m
|  |  |  | Cuantía requerida | 0.0045024 | [-]
|  |  |  | Cuantía mínima | 0.0025 | [-] | [OK]
|  |  |  | Vs max | 366.3069 | T | Resistencia total sin reducir
|  |  |  | Separación obtenida | 13 | cm | [OK | Sin redondear | 13.9552 | $\phi$10@13
|  |  |  | Área total | 44.4656 | cm2
|  |  |  | Vs FINAL | 186.7556 | T | Resistencia acero con el acero definido, limitada por Vs max
|  |  |  | Vn FINAL | 261.781 | T | [OK] | Sobrado | 12.7834
Resistencia máxima admisible
|  |  |  | Vu | 149.3985 | T
|  |  |  | Vu/$\phi$ | 248.9976 | T
|  |  |  | Vn | 294.2173 | T | [OK] | Sobrado | 45.2197
EJE G.3-6 ¦ PIER 21 ¦ PISO 8
Propiedades de los materiales |  |  |  | Cálculo parámetros
Hormigón f'c (G) | 305.9149 | kgf/cm2 |  | Esbeltez (<h) | 14.375 | cm | [OK]
Tensión fluencia acero (A63-42H) | 4200 | kgf/cm2 |  | Área | 11500 | cm2
Tensión corte acero (A63-42H) | 2800 | kgf/cm2 |  | Separación s horizontal max | 45 | cm | [OK]
|  |  |  | Separación s vertical max | 45 | cm | [OK]
Datos del muro |  |  |  | d | 368 | cm
Espesor del muro (h) | 25 | cm
Largo del muro ($l_w$) | 460 | cm |  | Resistencia axial
Altura libre | 230 | cm |  | $\sigma_{adm}$ | 107.0702 | kgf/cm2
|  |  |  | $\sigma_u$ | 39.952 | kgf/cm2 | [OK] | Porcentaje uso | 37.31%
Cargas sobre el muro
$N_U$ | 459.4485 | T |  | Cálculo corte análisis
$Q_{PP}$ | 3.1524 | T |  | $Q_{DISEÑO}$ LRFD | 99.0432 | T | Diseño corte con ACI.318-05
$Q_{SC}$ | 0.7624 | T |  | $Q_{DISEÑO}$ CS | 71.4133 | T | Diseño corte simple, suma de valores absolutos
$Q_{SISMICO}$ | 67.4985 | T |  | $V_{U}$ LRFD | 99.0432 | T | Si se define corte último se usa este, LRFD
$V_{U}$ | 0 | T |  | $V_{U}$ CS | 71.4133 | T | Si se define corte último se usa este, CS
Diseño del muro |  |  |  | Diseño armadura corte (MÉTODO SIMPLIFICADO, CS)
Armadura de corte ($\phi$) | 8 | mm |  | $\tau$ | 6.2099 | kgf/cm2
Separación (s) | 16 | cm | [OK] | Ac REQ | 3.125 | cm2/m
| $\phi$8@16 |  | [ÁREA MINIMA] | Separación obtenida | 16 | cm | [OK | Sin redondear | 16.085 | $\phi$8@16
Cálculo acero |  |  | [OK] | Área total | 28.9027 | cm2
Área de una barra | 0.50265 | cm2 |  | Corte resistente total | 80.9274 | T | [OK] | Sobrado | 9.5141
Área mínima | 3.125 | cm2
Área REQ OBTENIDA | 3.1416 | cm2/m |  | Resistencia corte último según ACI.318-05, LRFD |  |  | Cálculo resistencia del hormigón
|  |  |  | $\phi$ | 0.6 | [-] | ${Vc}_1$ | 69.6627 | T
Otros |  |  |  | Vu/$\phi$ | 165.072 | T | $\alpha_c$ | 0.25 | [-]
Res CS | 9.5141 | T |  | Acv | 7336.8779 | cm2 | ${Vc}_{max}$ | 102.4451 | T
RES ACI | 1.7036 | T |  | $Vc$ | 69.6627 | T
Cuantía | 0.0025133 | [-] |  | Vs REQ | 95.4093 | T
|  |  |  | Ac REQ | 3.125 | cm2/m
|  |  |  | Cuantía requerida | 0.0025 | [-]
|  |  |  | Cuantía mínima | 0.0025 | [-] | [OK]
|  |  |  | Vs max | 339.1343 | T | Resistencia total sin reducir
|  |  |  | Separación obtenida | 16 | cm | [OK | Sin redondear | 16.085 | $\phi$8@16
|  |  |  | Área total | 23.1221 | cm2
|  |  |  | Vs FINAL | 97.1129 | T | Resistencia acero con el acero definido, limitada por Vs max
|  |  |  | Vn FINAL | 166.7756 | T | [OK] | Sobrado | 1.7036
Resistencia máxima admisible
|  |  |  | Vu | 99.0432 | T
|  |  |  | Vu/$\phi$ | 165.072 | T
|  |  |  | Vn | 273.187 | T | [OK] | Sobrado | 108.115
EJE G.3-6 ¦ PIER 21 ¦ PISO 15
Propiedades de los materiales |  |  |  | Cálculo parámetros
Hormigón f'c (G) | 203.9432 | kgf/cm2 |  | Esbeltez (<h) | 14.375 | cm | [OK]
Tensión fluencia acero (A63-42H) | 4200 | kgf/cm2 |  | Área | 9200 | cm2
Tensión corte acero (A63-42H) | 2800 | kgf/cm2 |  | Separación s horizontal max | 45 | cm | [OK]
|  |  |  | Separación s vertical max | 45 | cm | [OK]
Datos del muro |  |  |  | d | 368 | cm
Espesor del muro (h) | 20 | cm
Largo del muro ($l_w$) | 460 | cm |  | Resistencia axial
Altura libre | 230 | cm |  | $\sigma_{adm}$ | 71.3801 | kgf/cm2
|  |  |  | $\sigma_u$ | 30.7317 | kgf/cm2 | [OK] | Porcentaje uso | 43.05%
Cargas sobre el muro
$N_U$ | 282.7317 | T |  | Cálculo corte análisis
$Q_{PP}$ | 3.4528 | T |  | $Q_{DISEÑO}$ LRFD | 80.675 | T | Diseño corte con ACI.318-05
$Q_{SC}$ | 0.9258 | T |  | $Q_{DISEÑO}$ CS | 58.3828 | T | Diseño corte simple, suma de valores absolutos
$Q_{SISMICO}$ | 54.0042 | T |  | $V_{U}$ LRFD | 80.675 | T | Si se define corte último se usa este, LRFD
$V_{U}$ | 0 | T |  | $V_{U}$ CS | 58.3828 | T | Si se define corte último se usa este, CS
Diseño del muro |  |  |  | Diseño armadura corte (MÉTODO SIMPLIFICADO, CS)
Armadura de corte ($\phi$) | 8 | mm |  | $\tau$ | 6.346 | kgf/cm2
Separación (s) | 17 | cm | [OK] | Ac REQ | 2.5 | cm2/m
| $\phi$8@17 |  | [ÁREA MINIMA] | Separación obtenida | 20 | cm | [OK | Sin redondear | 20.1062 | $\phi$8@20
Cálculo acero |  |  | [OK] | Área total | 27.2025 | cm2
Área de una barra | 0.50265 | cm2 |  | Corte resistente total | 76.167 | T | [OK] | Sobrado | 17.7842
Área mínima | 2.5 | cm2
Área REQ OBTENIDA | 2.9568 | cm2/m |  | Resistencia corte último según ACI.318-05, LRFD |  |  | Cálculo resistencia del hormigón
|  |  |  | $\phi$ | 0.6 | [-] | ${Vc}_1$ | 45.4782 | T
Otros |  |  |  | Vu/$\phi$ | 134.4584 | T | $\alpha_c$ | 0.25 | [-]
Res CS | 17.7842 | T |  | Acv | 5866.238 | cm2 | ${Vc}_{max}$ | 66.8797 | T
RES ACI | 2.4202 | T |  | $Vc$ | 45.4782 | T
Cuantía | 0.0029568 | [-] |  | Vs REQ | 88.9802 | T
|  |  |  | Ac REQ | 2.8785 | cm2/m
|  |  |  | Cuantía requerida | 0.0028785 | [-]
|  |  |  | Cuantía mínima | 0.0025 | [-] | [OK]
|  |  |  | Vs max | 221.5216 | T | Resistencia total sin reducir
|  |  |  | Separación obtenida | 17 | cm | [OK | Sin redondear | 17.4624 | $\phi$8@17
|  |  |  | Área total | 21.762 | cm2
|  |  |  | Vs FINAL | 91.4004 | T | Resistencia acero con el acero definido, limitada por Vs max
|  |  |  | Vn FINAL | 136.8786 | T | [OK] | Sobrado | 2.4202
Resistencia máxima admisible
|  |  |  | Vu | 80.675 | T
|  |  |  | Vu/$\phi$ | 134.4584 | T
|  |  |  | Vn | 178.3457 | T | [OK] | Sobrado | 43.8873
EJE G.3-6 ¦ PIER 21 ¦ PISO 23
Propiedades de los materiales |  |  |  | Cálculo parámetros
Hormigón f'c (G) | 203.9432 | kgf/cm2 |  | Esbeltez (<h) | 14.375 | cm | [OK]
Tensión fluencia acero (A63-42H) | 4200 | kgf/cm2 |  | Área | 9200 | cm2
Tensión corte acero (A63-42H) | 2800 | kgf/cm2 |  | Separación s horizontal max | 45 | cm | [OK]
|  |  |  | Separación s vertical max | 45 | cm | [OK]
Datos del muro |  |  |  | d | 368 | cm
Espesor del muro (h) | 20 | cm
Largo del muro ($l_w$) | 460 | cm |  | Resistencia axial
Altura libre | 230 | cm |  | $\sigma_{adm}$ | 71.3801 | kgf/cm2
|  |  |  | $\sigma_u$ | 4.0766 | kgf/cm2 | [OK] | Porcentaje uso | 5.711%
Cargas sobre el muro
$N_U$ | 37.5044 | T |  | Cálculo corte análisis
$Q_{PP}$ | 1.434 | T |  | $Q_{DISEÑO}$ LRFD | 22.0294 | T | Diseño corte con ACI.318-05
$Q_{SC}$ | 2.4396 | T |  | $Q_{DISEÑO}$ CS | 16.6372 | T | Diseño corte simple, suma de valores absolutos
$Q_{SISMICO}$ | 12.7636 | T |  | $V_{U}$ LRFD | 22.0294 | T | Si se define corte último se usa este, LRFD
$V_{U}$ | 0 | T |  | $V_{U}$ CS | 16.6372 | T | Si se define corte último se usa este, CS
Diseño del muro |  |  |  | Diseño armadura corte (MÉTODO SIMPLIFICADO, CS)
Armadura de corte ($\phi$) | 8 | mm |  | $\tau$ | 1.8084 | kgf/cm2
Separación (s) | 20 | cm | [OK] | Ac REQ | 2.5 | cm2/m
| $\phi$8@20 |  | [ÁREA MINIMA] | Separación obtenida | 20 | cm | [OK | Sin redondear | 20.1062 | $\phi$8@20
Cálculo acero |  |  | [OK] | Área total | 23.1221 | cm2
Área de una barra | 0.50265 | cm2 |  | Corte resistente total | 64.7419 | T | [OK] | Sobrado | 48.1047
Área mínima | 2.5 | cm2
Área REQ OBTENIDA | 2.5133 | cm2/m |  | Resistencia corte último según ACI.318-05, LRFD |  |  | Cálculo resistencia del hormigón
|  |  |  | $\phi$ | 0.6 | [-] | ${Vc}_1$ | 45.5035 | T
Otros |  |  |  | Vu/$\phi$ | 36.7157 | T | $\alpha_c$ | 0.25 | [-]
Res CS | 48.1047 | T |  | Acv | 5869.5023 | cm2 | ${Vc}_{max}$ | 66.9169 | T
RES ACI | 86.4781 | T |  | $Vc$ | 45.5035 | T
Cuantía | 0.0025133 | [-] |  | Vs REQ | -8.7877 | T
|  |  |  | Ac REQ | 2.5 | cm2/m
|  |  |  | Cuantía requerida | 0.0025 | [-]
|  |  |  | Cuantía mínima | 0.0025 | [-] | [OK]
|  |  |  | Vs max | 221.5216 | T | Resistencia total sin reducir
|  |  |  | Separación obtenida | 20 | cm | [OK | Sin redondear | 20.1062 | $\phi$8@20
|  |  |  | Área total | 18.4977 | cm2
|  |  |  | Vs FINAL | 77.6903 | T | Resistencia acero con el acero definido, limitada por Vs max
|  |  |  | Vn FINAL | 123.1938 | T | [OK] | Sobrado | 86.4781
Resistencia máxima admisible
|  |  |  | Vu | 22.0294 | T
|  |  |  | Vu/$\phi$ | 36.7157 | T
|  |  |  | Vn | 178.445 | T | [OK] | Sobrado | 141.7292

## EJE I
EJE I | DIR Y
CORTE
PISO | MURO | NPIER | EJE SISMO | HORMIGON (MPa) | e (cm) | L (cm) | H (cm) | N (tonf) | PP (tonf) | SC (tonf) | QS (tonf) | ACERO | ID | ÁREA | STATUS | Ag | rho | rho punta | Lb (cm) | As (cm2) | Barras punta | 1 | N1 | N1F | 2 | N2 | N2F | 3 | N3 | N3F | 4 | N4 | N4F | 5 | N5 | N5F | 6 | FI | FI REAL | AREA | NUM
-1 | EJE I.7-9 | 23 | X | 35 | 30 | 230 | 230 | 461.9468 | 0.1071 | 0.3121 | 10.1144 | $\phi$8@13 | EJE I.7-9 ¦ PIER 23 ¦ PISO -1 | [ÁREA MINIMA] | [OK] | 6900 | 0.0025777 | 0.01 | 23 | 3.45 | $\phi$22 | 2.54 | -0.91 | 4.36 | 3.8 | 0.35 | 4.36 | 3.8 | 0.35 | 4.36 | 3.8 | 0.35 | 4.36 | 3.8 | 0.35 | 4.36 | 3.8 | 16 | 16 | 2.01 | 4
1 | EJE I.7-9 | 23 | Y | 35 | 30 | 230 | 230 | 440.1099 | 2.4007 | 0.6419 | 8.0362 | $\phi$8@13 | EJE I.7-9 ¦ PIER 23 ¦ PISO 1 | [ÁREA MINIMA] | [OK] | 6900 | 0.0025777 | 0.01 | 23 | 3.45 | $\phi$22 | 2.54 | -0.91 | 4.36 | 3.8 | 0.35 | 4.36 | 3.8 | 0.35 | 4.36 | 3.8 | 0.35 | 4.36 | 3.8 | 0.35 | 4.36 | 3.8 | 16 | 16 | 2.01 | 4
3 | EJE I.7-9 | 23 | X | 35 | 25 | 230 | 230 | 390.084 | 0.6663 | 0.6896 | 11.8509 | $\phi$8@16 | EJE I.7-9 ¦ PIER 23 ¦ PISO 3 | [ÁREA MINIMA] | [OK] | 5750 | 0.0025133 | 0.01 | 23 | 2.875 | $\phi$18 | 2.54 | -0.335 | 3.21 | 2.54 | -0.335 | 3.21 | 2.54 | -0.335 | 3.21 | 2.54 | -0.335 | 3.21 | 2.54 | -0.335 | 3.21 | 2.54 | 16 | 16 | 2.01 | 3
8 | EJE I.7-9 | 23 | X | 30 | 25 | 230 | 230 | 269.6885 | 1.2799 | 1.0332 | 5.7562 | $\phi$8@16 | EJE I.7-9 ¦ PIER 23 ¦ PISO 8 | [ÁREA MINIMA] | [OK] | 5750 | 0.0025133 | 0.01 | 23 | 2.875 | $\phi$18 | 2.54 | -0.335 | 3.21 | 2.54 | -0.335 | 3.21 | 2.54 | -0.335 | 3.21 | 2.54 | -0.335 | 3.21 | 2.54 | -0.335 | 3.21 | 2.54 | 16 | 16 | 2.01 | 3
15 | EJE I.7-9 | 23 | Y | 20 | 20 | 230 | 230 | 150.1945 | 1.2976 | 1.0266 | 5.0298 | $\phi$8@20 | EJE I.7-9 ¦ PIER 23 ¦ PISO 15 | [ÁREA MINIMA] | [OK] | 4600 | 0.0025133 | 0.01 | 23 | 2.3 | $\phi$18 | 2.01 | -0.29 | 2.59 | 2.54 | 0.24 | 2.59 | 2.54 | 0.24 | 2.59 | 2.54 | 0.24 | 2.59 | 2.54 | 0.24 | 2.59 | 2.54 | 16 | 16 | 2.01 | 3
23 | EJE I.7-9 | 23 | Y | 20 | 20 | 230 | 230 | 45.1575 | 4.0485 | 1.9782 | 5.367 | $\phi$8@20 | EJE I.7-9 ¦ PIER 23 ¦ PISO 23 | [ÁREA MINIMA] | [OK] | 4600 | 0.0025133 | 0.01 | 23 | 2.3 | $\phi$18 | 2.01 | -0.29 | 2.59 | 2.54 | 0.24 | 2.59 | 2.54 | 0.24 | 2.59 | 2.54 | 0.24 | 2.59 | 2.54 | 0.24 | 2.59 | 2.54 | 16 | 16 | 2.01 | 3
FLEXO-COMPRESIÓN
EJE I.7-9 ¦ PIER 23 ¦ PISO -1
PU | MU | PU/f'cAg | Pu/(f'cAg)*e/L
145.3924 | 2.8242 | 0.05904 | 0.0049862
149.5174 | 3.0918 | 0.060715 | 0.00054587
41.3763 | 0.3835 | 0.016802 | 6.7708e-05
41.3763 | 1.1636 | 0.016802 | 0.00020544
172.2497 | 19.7295 | 0.069946 | 0.0034833
172.2497 | 6.4868 | 0.069946 | 0.0011453
60.5192 | 31.4294 | 0.024575 | 0.005549
60.5192 | 14.0976 | 0.024575 | 0.002489
186.7687 | 3.2076 | 0.075842 | 0.00056631
190.8937 | 4.2554 | 0.077517 | 0.0007513
203.5494 | 3.9538 | 0.082656 | 0.00069806
209.3244 | 4.3286 | 0.085001 | 0.00076423
240.673 | 4.0026 | 0.097731 | 0.00070667
245.623 | 5.572 | 0.099741 | 0.00098375
110.2964 | 25.0796 | 0.044788 | 0.0044279
106.5839 | 6.2989 | 0.043281 | 0.0011121
372.0027 | 30.1631 | 0.15106 | 0.0053254
375.7152 | 11.8642 | 0.15257 | 0.0020947
110.2964 | 25.0796 | 0.044788 | 0.0044279
106.5839 | 6.2989 | 0.043281 | 0.0011121
372.0027 | 30.1631 | 0.15106 | 0.0053254
375.7152 | 11.8642 | 0.15257 | 0.0020947
46.1263 | 41.4594 | 0.018731 | 0.0073198
49.8388 | 16.954 | 0.020238 | 0.0029933
215.5801 | 46.5429 | 0.087541 | 0.0082173
219.2926 | 22.5193 | 0.089049 | 0.0039759
46.1263 | 41.4594 | 0.018731 | 0.0073198
49.8388 | 16.954 | 0.020238 | 0.0029933
215.5801 | 46.5429 | 0.087541 | 0.0082173
219.2926 | 22.5193 | 0.089049 | 0.0039759
25.3023 | 23.8489 | 0.010275 | 0.0042106
20.3523 | 4.2077 | 0.0082645 | 0.00074288
456.9968 | 31.3938 | 0.18557 | 0.0055427
461.9468 | 13.9553 | 0.18758 | 0.0024639
25.3023 | 23.8489 | 0.010275 | 0.0042106
20.3523 | 4.2077 | 0.0082645 | 0.00074288
456.9968 | 31.3938 | 0.18557 | 0.0055427
461.9468 | 13.9553 | 0.18758 | 0.0024639
131.1203 | 40.2286 | 0.053244 | 0.0071025
136.0703 | 14.8628 | 0.055254 | 0.0026241
300.5741 | 47.7736 | 0.12205 | 0.0084346
305.5241 | 24.6104 | 0.12406 | 0.004345
131.1203 | 40.2286 | 0.053244 | 0.0071025
136.0703 | 14.8628 | 0.055254 | 0.0026241
300.5741 | 47.7736 | 0.12205 | 0.0084346
305.5241 | 24.6104 | 0.12406 | 0.004345
110.2964 | 41.4594 | 0.044788 | 0.0073198
106.5839 | 16.954 | 0.043281 | 0.0029933
456.9968 | 47.7736 | 0.18557 | 0.0084346
461.9468 | 24.6104 | 0.18758 | 0.004345
FLEXO-COMPRESIÓN
EJE I.7-9 ¦ PIER 23 ¦ PISO 1
PU | MU | PU/f'cAg | Pu/(f'cAg)*e/L
141.2843 | 5.7587 | 0.057372 | 0.0010167
145.3763 | 0.1949 | 0.059033 | 3.441e-05
41.2194 | 1.3409 | 0.016738 | 0.00023674
41.2194 | 0.2509 | 0.016738 | 4.4297e-05
160.3136 | 13.4121 | 0.065099 | 0.0023679
160.3136 | 7.3569 | 0.065099 | 0.0012989
61.4653 | 14.0454 | 0.024959 | 0.0024798
61.4653 | 32.5102 | 0.024959 | 0.0057398
182.5037 | 7.0997 | 0.07411 | 0.0012535
186.5957 | 0.4458 | 0.075771 | 7.8707e-05
197.798 | 8.0622 | 0.08032 | 0.0014234
203.5268 | 0.2728 | 0.082647 | 4.8164e-05
235.4922 | 9.056 | 0.095627 | 0.0015989
240.4026 | 0.6354 | 0.097621 | 0.00011218
97.2832 | 23.9598 | 0.039504 | 0.0042302
93.6004 | 10.1243 | 0.038009 | 0.0017875
351.5948 | 13.594 | 0.14277 | 0.0024001
355.2776 | 10.4751 | 0.14427 | 0.0018494
97.2832 | 23.9598 | 0.039504 | 0.0042302
93.6004 | 10.1243 | 0.038009 | 0.0017875
351.5948 | 13.594 | 0.14277 | 0.0024001
355.2776 | 10.4751 | 0.14427 | 0.0018494
41.1044 | 24.8464 | 0.016691 | 0.0043867
44.7872 | 45.3389 | 0.018187 | 0.0080047
213.2073 | 14.4807 | 0.086578 | 0.0025566
216.8901 | 45.6897 | 0.088073 | 0.0080667
41.1044 | 24.8464 | 0.016691 | 0.0043867
44.7872 | 45.3389 | 0.018187 | 0.0080047
213.2073 | 14.4807 | 0.086578 | 0.0025566
216.8901 | 45.6897 | 0.088073 | 0.0080667
13.6784 | 27.0283 | 0.0055544 | 0.0047719
8.768 | 9.8149 | 0.0035604 | 0.0017329
435.1995 | 10.5255 | 0.17672 | 0.0018583
440.1099 | 10.7845 | 0.17872 | 0.001904
13.6784 | 27.0283 | 0.0055544 | 0.0047719
8.768 | 9.8149 | 0.0035604 | 0.0017329
435.1995 | 10.5255 | 0.17672 | 0.0018583
440.1099 | 10.7845 | 0.17872 | 0.001904
124.7091 | 27.915 | 0.050641 | 0.0049285
129.6195 | 45.0295 | 0.052635 | 0.0079501
296.812 | 11.4121 | 0.12053 | 0.0020148
301.7224 | 45.9991 | 0.12252 | 0.0081213
124.7091 | 27.915 | 0.050641 | 0.0049285
129.6195 | 45.0295 | 0.052635 | 0.0079501
296.812 | 11.4121 | 0.12053 | 0.0020148
301.7224 | 45.9991 | 0.12252 | 0.0081213
97.2832 | 27.915 | 0.039504 | 0.0049285
93.6004 | 45.3389 | 0.038009 | 0.0080047
435.1995 | 14.4807 | 0.17672 | 0.0025566
440.1099 | 45.9991 | 0.17872 | 0.0081213
FLEXO-COMPRESIÓN
EJE I.7-9 ¦ PIER 23 ¦ PISO 3
PU | MU | PU/f'cAg | Pu/(f'cAg)*e/L
127.9802 | 2.0942 | 0.062363 | 0.00044369
131.3489 | 0.4616 | 0.064005 | 9.7796e-05
36.4338 | 0.5194 | 0.017754 | 0.00011004
36.4338 | 1.1701 | 0.017754 | 0.0002479
140.0225 | 11.4128 | 0.068231 | 0.002418
140.0225 | 20.5148 | 0.068231 | 0.0043463
50.6845 | 5.6092 | 0.024698 | 0.0011884
50.6845 | 28.6405 | 0.024698 | 0.0060679
164.414 | 1.5747 | 0.080117 | 0.00033362
167.7827 | 1.6318 | 0.081758 | 0.00034572
179.1723 | 2.9318 | 0.087308 | 0.00062114
183.8885 | 0.6463 | 0.089606 | 0.00013693
211.8703 | 1.6819 | 0.10324 | 0.00035633
215.9128 | 2.4262 | 0.10521 | 0.00051402
80.8493 | 17.8627 | 0.039397 | 0.0037845
77.8174 | 29.1362 | 0.037919 | 0.0061729
311.2136 | 14.0932 | 0.15165 | 0.0029858
314.2455 | 28.3053 | 0.15313 | 0.0059969
80.8493 | 17.8627 | 0.039397 | 0.0037845
77.8174 | 29.1362 | 0.037919 | 0.0061729
311.2136 | 14.0932 | 0.15165 | 0.0029858
314.2455 | 28.3053 | 0.15313 | 0.0059969
44.2239 | 9.7376 | 0.02155 | 0.002063
47.2557 | 40.5122 | 0.023027 | 0.0085831
186.1405 | 5.9681 | 0.090704 | 0.0012644
189.1724 | 39.6812 | 0.092181 | 0.008407
44.2239 | 9.7376 | 0.02155 | 0.002063
47.2557 | 40.5122 | 0.023027 | 0.0085831
186.1405 | 5.9681 | 0.090704 | 0.0012644
189.1724 | 39.6812 | 0.092181 | 0.008407
6.0214 | 17.9715 | 0.0029341 | 0.0038075
1.9789 | 30.4448 | 0.00096429 | 0.0064502
386.0415 | 13.9844 | 0.18811 | 0.0029628
390.084 | 26.9966 | 0.19008 | 0.0057196
6.0214 | 17.9715 | 0.0029341 | 0.0038075
1.9789 | 30.4448 | 0.00096429 | 0.0064502
386.0415 | 13.9844 | 0.18811 | 0.0029628
390.084 | 26.9966 | 0.19008 | 0.0057196
119.0517 | 9.8464 | 0.058012 | 0.0020861
123.0942 | 41.8208 | 0.059982 | 0.0088603
260.9683 | 5.8593 | 0.12717 | 0.0012414
265.0108 | 38.3726 | 0.12914 | 0.0081298
119.0517 | 9.8464 | 0.058012 | 0.0020861
123.0942 | 41.8208 | 0.059982 | 0.0088603
260.9683 | 5.8593 | 0.12717 | 0.0012414
265.0108 | 38.3726 | 0.12914 | 0.0081298
80.8493 | 17.9715 | 0.039397 | 0.0038075
77.8174 | 41.8208 | 0.037919 | 0.0088603
386.0415 | 14.0932 | 0.18811 | 0.0029858
390.084 | 39.6812 | 0.19008 | 0.008407
FLEXO-COMPRESIÓN
EJE I.7-9 ¦ PIER 23 ¦ PISO 8
PU | MU | PU/f'cAg | Pu/(f'cAg)*e/L
99.8624 | 0.7118 | 0.056772 | 0.00017594
103.2311 | 2.424 | 0.058687 | 0.00059915
28.3297 | 1.1155 | 0.016105 | 0.00027572
28.3297 | 1.416 | 0.016105 | 0.00035
83.9154 | 6.1694 | 0.047706 | 0.0015249
83.9154 | 8.0849 | 0.047706 | 0.0019984
24.399 | 7.6067 | 0.013871 | 0.0018802
24.399 | 10.1903 | 0.013871 | 0.0025188
128.1921 | 1.8273 | 0.072877 | 0.00045166
131.5608 | 3.84 | 0.074793 | 0.00094915
139.8073 | 0.9965 | 0.079481 | 0.00024631
144.5235 | 3.3936 | 0.082162 | 0.00083881
165.1623 | 2.6389 | 0.093895 | 0.00065227
169.2048 | 5.1744 | 0.096193 | 0.001279
27.6054 | 7.9965 | 0.015694 | 0.0019765
24.5735 | 13.5005 | 0.01397 | 0.003337
207.3576 | 9.2777 | 0.11788 | 0.0022932
210.3895 | 9.1372 | 0.11961 | 0.0022585
27.6054 | 7.9965 | 0.015694 | 0.0019765
24.5735 | 13.5005 | 0.01397 | 0.003337
207.3576 | 9.2777 | 0.11788 | 0.0022932
210.3895 | 9.1372 | 0.11961 | 0.0022585
55.7175 | 10.0087 | 0.031675 | 0.0024739
58.7494 | 16.448 | 0.033399 | 0.0040655
124.0347 | 11.2899 | 0.070514 | 0.0027906
127.0666 | 12.0848 | 0.072238 | 0.0029871
55.7175 | 10.0087 | 0.031675 | 0.0024739
58.7494 | 16.448 | 0.033399 | 0.0040655
124.0347 | 11.2899 | 0.070514 | 0.0027906
127.0666 | 12.0848 | 0.072238 | 0.0029871
30.683 | 6.6675 | 0.017443 | 0.001648
34.7255 | 15.6437 | 0.019741 | 0.0038667
265.646 | 10.6067 | 0.15102 | 0.0026217
269.6885 | 6.9941 | 0.15332 | 0.0017288
30.683 | 6.6675 | 0.017443 | 0.001648
34.7255 | 15.6437 | 0.019741 | 0.0038667
265.646 | 10.6067 | 0.15102 | 0.0026217
269.6885 | 6.9941 | 0.15332 | 0.0017288
114.0059 | 8.6797 | 0.064813 | 0.0021454
118.0484 | 18.5912 | 0.067111 | 0.0045953
182.3231 | 12.6189 | 0.10365 | 0.0031191
186.3656 | 9.9416 | 0.10595 | 0.0024573
114.0059 | 8.6797 | 0.064813 | 0.0021454
118.0484 | 18.5912 | 0.067111 | 0.0045953
182.3231 | 12.6189 | 0.10365 | 0.0031191
186.3656 | 9.9416 | 0.10595 | 0.0024573
27.6054 | 10.0087 | 0.015694 | 0.0024739
24.5735 | 18.5912 | 0.01397 | 0.0045953
265.646 | 12.6189 | 0.15102 | 0.0031191
269.6885 | 12.0848 | 0.15332 | 0.0029871
FLEXO-COMPRESIÓN
EJE I.7-9 ¦ PIER 23 ¦ PISO 15
PU | MU | PU/f'cAg | Pu/(f'cAg)*e/L
57.1951 | 1.3889 | 0.060967 | 0.00064369
59.8901 | 1.7903 | 0.063839 | 0.00082972
16.4762 | 1.2373 | 0.017563 | 0.00057343
16.4762 | 1.2779 | 0.017563 | 0.00059225
44.1787 | 3.8843 | 0.047092 | 0.0018002
44.1787 | 4.2643 | 0.047092 | 0.0019763
13.433 | 7.3472 | 0.014319 | 0.0034051
13.433 | 7.6288 | 0.014319 | 0.0035356
73.6714 | 2.6262 | 0.078529 | 0.0012171
76.3664 | 3.0682 | 0.081402 | 0.001422
80.0732 | 1.9444 | 0.085353 | 0.00090114
83.8462 | 2.5064 | 0.089375 | 0.0011616
94.9961 | 3.6463 | 0.10126 | 0.0016899
98.2301 | 4.193 | 0.10471 | 0.0019433
10.3745 | 4.1881 | 0.011059 | 0.001941
7.949 | 7.5812 | 0.0084732 | 0.0035135
113.3257 | 6.6881 | 0.1208 | 0.0030996
115.7512 | 4.3587 | 0.12338 | 0.00202
10.3745 | 4.1881 | 0.011059 | 0.001941
7.949 | 7.5812 | 0.0084732 | 0.0035135
113.3257 | 6.6881 | 0.1208 | 0.0030996
115.7512 | 4.3587 | 0.12338 | 0.00202
32.6694 | 9.0362 | 0.034824 | 0.0041878
35.0949 | 12.2916 | 0.037409 | 0.0056966
70.2818 | 11.5361 | 0.074916 | 0.0053464
72.7073 | 9.0691 | 0.077502 | 0.0042031
32.6694 | 9.0362 | 0.034824 | 0.0041878
35.0949 | 12.2916 | 0.037409 | 0.0056966
70.2818 | 11.5361 | 0.074916 | 0.0053464
72.7073 | 9.0691 | 0.077502 | 0.0042031
23.2603 | 2.5341 | 0.024794 | 0.0011744
26.4943 | 9.3962 | 0.028241 | 0.0043547
146.9605 | 8.342 | 0.15665 | 0.0038661
150.1945 | 2.5437 | 0.1601 | 0.0011789
23.2603 | 2.5341 | 0.024794 | 0.0011744
26.4943 | 9.3962 | 0.028241 | 0.0043547
146.9605 | 8.342 | 0.15665 | 0.0038661
150.1945 | 2.5437 | 0.1601 | 0.0011789
66.3042 | 7.3822 | 0.070676 | 0.0034213
69.5382 | 14.1066 | 0.074124 | 0.0065377
103.9166 | 13.1901 | 0.11077 | 0.006113
107.1506 | 7.2541 | 0.11422 | 0.0033619
66.3042 | 7.3822 | 0.070676 | 0.0034213
69.5382 | 14.1066 | 0.074124 | 0.0065377
103.9166 | 13.1901 | 0.11077 | 0.006113
107.1506 | 7.2541 | 0.11422 | 0.0033619
10.3745 | 9.0362 | 0.011059 | 0.0041878
7.949 | 14.1066 | 0.0084732 | 0.0065377
146.9605 | 13.1901 | 0.15665 | 0.006113
150.1945 | 9.0691 | 0.1601 | 0.0042031
FLEXO-COMPRESIÓN
EJE I.7-9 ¦ PIER 23 ¦ PISO 23
PU | MU | PU/f'cAg | Pu/(f'cAg)*e/L
18.3868 | 7.347 | 0.019599 | 0.003405
21.0818 | 2.5719 | 0.022472 | 0.001192
4.2664 | 3.1704 | 0.0045477 | 0.0014693
4.2664 | 1.6763 | 0.0045477 | 0.00077689
4.379 | 6.5959 | 0.0046678 | 0.0030569
4.379 | 1.1375 | 0.0046678 | 0.00052718
11.1378 | 13.7062 | 0.011872 | 0.0063522
11.1378 | 0.9677 | 0.011872 | 0.00044848
22.6532 | 10.5174 | 0.024147 | 0.0048743
25.3482 | 4.2482 | 0.02702 | 0.0019688
25.7415 | 10.2858 | 0.027439 | 0.004767
29.5145 | 3.6006 | 0.031461 | 0.0016687
28.8904 | 13.889 | 0.030795 | 0.0064369
32.1244 | 5.7683 | 0.034243 | 0.0026733
10.4175 | 2.622 | 0.011104 | 0.0012152
12.843 | 3.9071 | 0.01369 | 0.0018108
22.6787 | 15.8466 | 0.024174 | 0.0073441
25.1042 | 0.7223 | 0.02676 | 0.00033475
10.4175 | 2.622 | 0.011104 | 0.0012152
12.843 | 3.9071 | 0.01369 | 0.0018108
22.6787 | 15.8466 | 0.024174 | 0.0073441
25.1042 | 0.7223 | 0.02676 | 0.00033475
0.9552 | 12.5764 | 0.0010182 | 0.0058286
3.3807 | 3.6695 | 0.0036036 | 0.0017006
32.141 | 25.8011 | 0.03426 | 0.011958
34.5665 | 0.9598 | 0.036846 | 0.00044482
0.9552 | 12.5764 | 0.0010182 | 0.0058286
3.3807 | 3.6695 | 0.0036036 | 0.0017006
32.141 | 25.8011 | 0.03426 | 0.011958
34.5665 | 0.9598 | 0.036846 | 0.00044482
20.1999 | 2.7525 | 0.021532 | 0.0012757
23.4339 | 6.355 | 0.024979 | 0.0029452
32.4612 | 21.2211 | 0.034602 | 0.009835
35.6952 | 3.1701 | 0.038049 | 0.0014692
20.1999 | 2.7525 | 0.021532 | 0.0012757
23.4339 | 6.355 | 0.024979 | 0.0029452
32.4612 | 21.2211 | 0.034602 | 0.009835
35.6952 | 3.1701 | 0.038049 | 0.0014692
10.7376 | 7.202 | 0.011446 | 0.0033378
13.9716 | 6.1174 | 0.014893 | 0.0028351
41.9235 | 31.1755 | 0.044688 | 0.014448
45.1575 | 3.4077 | 0.048135 | 0.0015793
10.7376 | 7.202 | 0.011446 | 0.0033378
13.9716 | 6.1174 | 0.014893 | 0.0028351
41.9235 | 31.1755 | 0.044688 | 0.014448
45.1575 | 3.4077 | 0.048135 | 0.0015793
0.9552 | 12.5764 | 0.0010182 | 0.0058286
3.3807 | 6.355 | 0.0036036 | 0.0029452
41.9235 | 31.1755 | 0.044688 | 0.014448
45.1575 | 0.7223 | 0.048135 | 0.00033475

## PLANILLAS EJE I
EJE I.7-9 ¦ PIER 23 ¦ PISO -1
Propiedades de los materiales |  |  |  | Cálculo parámetros
Hormigón f'c (G) | 356.9007 | kgf/cm2 |  | Esbeltez (<h) | 14.375 | cm | [OK]
Tensión fluencia acero (A63-42H) | 4200 | kgf/cm2 |  | Área | 6900 | cm2
Tensión corte acero (A63-42H) | 2800 | kgf/cm2 |  | Separación s horizontal max | 36.8 | cm | [OK]
|  |  |  | Separación s vertical max | 45 | cm | [OK]
Datos del muro |  |  |  | d | 184 | cm
Espesor del muro (h) | 30 | cm
Largo del muro ($l_w$) | 230 | cm |  | Resistencia axial
Altura libre | 230 | cm |  | $\sigma_{adm}$ | 124.9152 | kgf/cm2
|  |  |  | $\sigma_u$ | 66.9488 | kgf/cm2 | [OK] | Porcentaje uso | 53.6%
Cargas sobre el muro
$N_U$ | 461.9468 | T |  | Cálculo corte análisis
$Q_{PP}$ | 0.1071 | T |  | $Q_{DISEÑO}$ LRFD | 14.6008 | T | Diseño corte con ACI.318-05
$Q_{SC}$ | 0.3121 | T |  | $Q_{DISEÑO}$ CS | 10.5336 | T | Diseño corte simple, suma de valores absolutos
$Q_{SISMICO}$ | 10.1144 | T |  | $V_{U}$ LRFD | 14.6008 | T | Si se define corte último se usa este, LRFD
$V_{U}$ | 0 | T |  | $V_{U}$ CS | 10.5336 | T | Si se define corte último se usa este, CS
Diseño del muro |  |  |  | Diseño armadura corte (MÉTODO SIMPLIFICADO, CS)
Armadura de corte ($\phi$) | 8 | mm |  | $\tau$ | 1.5266 | kgf/cm2
Separación (s) | 13 | cm | [OK] | Ac REQ | 3.75 | cm2/m
| $\phi$8@13 |  | [ÁREA MINIMA] | Separación obtenida | 13 | cm | [OK | Sin redondear | 13.4041 | $\phi$8@13
Cálculo acero |  |  | [OK] | Área total | 17.7862 | cm2
Área de una barra | 0.50265 | cm2 |  | Corte resistente total | 49.8015 | T | [OK] | Sobrado | 39.2679
Área mínima | 3.75 | cm2
Área REQ OBTENIDA | 3.8666 | cm2/m |  | Resistencia corte último según ACI.318-05, LRFD |  |  | Cálculo resistencia del hormigón
|  |  |  | $\phi$ | 0.6 | [-] | ${Vc}_1$ | 45.1429 | T
Otros |  |  |  | Vu/$\phi$ | 24.3346 | T | $\alpha_c$ | 0.25 | [-]
Res CS | 39.2679 | T |  | Acv | 4401.771 | cm2 | ${Vc}_{max}$ | 66.3867 | T
RES ACI | 80.5701 | T |  | $Vc$ | 45.1429 | T
Cuantía | 0.0025777 | [-] |  | Vs REQ | -20.8083 | T
|  |  |  | Ac REQ | 3.75 | cm2/m
|  |  |  | Cuantía requerida | 0.0025 | [-]
|  |  |  | Cuantía mínima | 0.0025 | [-] | [OK]
|  |  |  | Vs max | 219.7841 | T | Resistencia total sin reducir
|  |  |  | Separación obtenida | 13 | cm | [OK | Sin redondear | 13.4041 | $\phi$8@13
|  |  |  | Área total | 14.229 | cm2
|  |  |  | Vs FINAL | 59.7618 | T | Resistencia acero con el acero definido, limitada por Vs max
|  |  |  | Vn FINAL | 104.9047 | T | [OK] | Sobrado | 80.5701
Resistencia máxima admisible
|  |  |  | Vu | 14.6008 | T
|  |  |  | Vu/$\phi$ | 24.3346 | T
|  |  |  | Vn | 177.0311 | T | [OK] | Sobrado | 152.6965
EJE I.7-9 ¦ PIER 23 ¦ PISO 1
Propiedades de los materiales |  |  |  | Cálculo parámetros
Hormigón f'c (G) | 356.9007 | kgf/cm2 |  | Esbeltez (<h) | 14.375 | cm | [OK]
Tensión fluencia acero (A63-42H) | 4200 | kgf/cm2 |  | Área | 6900 | cm2
Tensión corte acero (A63-42H) | 2800 | kgf/cm2 |  | Separación s horizontal max | 36.8 | cm | [OK]
|  |  |  | Separación s vertical max | 45 | cm | [OK]
Datos del muro |  |  |  | d | 184 | cm
Espesor del muro (h) | 30 | cm
Largo del muro ($l_w$) | 230 | cm |  | Resistencia axial
Altura libre | 230 | cm |  | $\sigma_{adm}$ | 124.9152 | kgf/cm2
|  |  |  | $\sigma_u$ | 63.784 | kgf/cm2 | [OK] | Porcentaje uso | 51.06%
Cargas sobre el muro
$N_U$ | 440.1099 | T |  | Cálculo corte análisis
$Q_{PP}$ | 2.4007 | T |  | $Q_{DISEÑO}$ LRFD | 14.7734 | T | Diseño corte con ACI.318-05
$Q_{SC}$ | 0.6419 | T |  | $Q_{DISEÑO}$ CS | 11.0788 | T | Diseño corte simple, suma de valores absolutos
$Q_{SISMICO}$ | 8.0362 | T |  | $V_{U}$ LRFD | 14.7734 | T | Si se define corte último se usa este, LRFD
$V_{U}$ | 0 | T |  | $V_{U}$ CS | 11.0788 | T | Si se define corte último se usa este, CS
Diseño del muro |  |  |  | Diseño armadura corte (MÉTODO SIMPLIFICADO, CS)
Armadura de corte ($\phi$) | 8 | mm |  | $\tau$ | 1.6056 | kgf/cm2
Separación (s) | 13 | cm | [OK] | Ac REQ | 3.75 | cm2/m
| $\phi$8@13 |  | [ÁREA MINIMA] | Separación obtenida | 13 | cm | [OK | Sin redondear | 13.4041 | $\phi$8@13
Cálculo acero |  |  | [OK] | Área total | 17.7862 | cm2
Área de una barra | 0.50265 | cm2 |  | Corte resistente total | 49.8015 | T | [OK] | Sobrado | 38.7227
Área mínima | 3.75 | cm2
Área REQ OBTENIDA | 3.8666 | cm2/m |  | Resistencia corte último según ACI.318-05, LRFD |  |  | Cálculo resistencia del hormigón
|  |  |  | $\phi$ | 0.6 | [-] | ${Vc}_1$ | 45.1429 | T
Otros |  |  |  | Vu/$\phi$ | 24.6224 | T | $\alpha_c$ | 0.25 | [-]
Res CS | 38.7227 | T |  | Acv | 4401.771 | cm2 | ${Vc}_{max}$ | 66.3867 | T
RES ACI | 80.2824 | T |  | $Vc$ | 45.1429 | T
Cuantía | 0.0025777 | [-] |  | Vs REQ | -20.5206 | T
|  |  |  | Ac REQ | 3.75 | cm2/m
|  |  |  | Cuantía requerida | 0.0025 | [-]
|  |  |  | Cuantía mínima | 0.0025 | [-] | [OK]
|  |  |  | Vs max | 219.7841 | T | Resistencia total sin reducir
|  |  |  | Separación obtenida | 13 | cm | [OK | Sin redondear | 13.4041 | $\phi$8@13
|  |  |  | Área total | 14.229 | cm2
|  |  |  | Vs FINAL | 59.7618 | T | Resistencia acero con el acero definido, limitada por Vs max
|  |  |  | Vn FINAL | 104.9047 | T | [OK] | Sobrado | 80.2824
Resistencia máxima admisible
|  |  |  | Vu | 14.7734 | T
|  |  |  | Vu/$\phi$ | 24.6224 | T
|  |  |  | Vn | 177.0311 | T | [OK] | Sobrado | 152.4087
EJE I.7-9 ¦ PIER 23 ¦ PISO 3
Propiedades de los materiales |  |  |  | Cálculo parámetros
Hormigón f'c (G) | 356.9007 | kgf/cm2 |  | Esbeltez (<h) | 14.375 | cm | [OK]
Tensión fluencia acero (A63-42H) | 4200 | kgf/cm2 |  | Área | 5750 | cm2
Tensión corte acero (A63-42H) | 2800 | kgf/cm2 |  | Separación s horizontal max | 36.8 | cm | [OK]
|  |  |  | Separación s vertical max | 45 | cm | [OK]
Datos del muro |  |  |  | d | 184 | cm
Espesor del muro (h) | 25 | cm
Largo del muro ($l_w$) | 230 | cm |  | Resistencia axial
Altura libre | 230 | cm |  | $\sigma_{adm}$ | 124.9152 | kgf/cm2
|  |  |  | $\sigma_u$ | 67.8407 | kgf/cm2 | [OK] | Porcentaje uso | 54.31%
Cargas sobre el muro
$N_U$ | 390.084 | T |  | Cálculo corte análisis
$Q_{PP}$ | 0.6663 | T |  | $Q_{DISEÑO}$ LRFD | 18.0804 | T | Diseño corte con ACI.318-05
$Q_{SC}$ | 0.6896 | T |  | $Q_{DISEÑO}$ CS | 13.2068 | T | Diseño corte simple, suma de valores absolutos
$Q_{SISMICO}$ | 11.8509 | T |  | $V_{U}$ LRFD | 18.0804 | T | Si se define corte último se usa este, LRFD
$V_{U}$ | 0 | T |  | $V_{U}$ CS | 13.2068 | T | Si se define corte último se usa este, CS
Diseño del muro |  |  |  | Diseño armadura corte (MÉTODO SIMPLIFICADO, CS)
Armadura de corte ($\phi$) | 8 | mm |  | $\tau$ | 2.2968 | kgf/cm2
Separación (s) | 16 | cm | [OK] | Ac REQ | 3.125 | cm2/m
| $\phi$8@16 |  | [ÁREA MINIMA] | Separación obtenida | 16 | cm | [OK | Sin redondear | 16.085 | $\phi$8@16
Cálculo acero |  |  | [OK] | Área total | 14.4513 | cm2
Área de una barra | 0.50265 | cm2 |  | Corte resistente total | 40.4637 | T | [OK] | Sobrado | 27.2569
Área mínima | 3.125 | cm2
Área REQ OBTENIDA | 3.1416 | cm2/m |  | Resistencia corte último según ACI.318-05, LRFD |  |  | Cálculo resistencia del hormigón
|  |  |  | $\phi$ | 0.6 | [-] | ${Vc}_1$ | 37.6221 | T
Otros |  |  |  | Vu/$\phi$ | 30.134 | T | $\alpha_c$ | 0.25 | [-]
Res CS | 27.2569 | T |  | Acv | 3668.4389 | cm2 | ${Vc}_{max}$ | 55.3267 | T
RES ACI | 56.0446 | T |  | $Vc$ | 37.6221 | T
Cuantía | 0.0025133 | [-] |  | Vs REQ | -7.4881 | T
|  |  |  | Ac REQ | 3.125 | cm2/m
|  |  |  | Cuantía requerida | 0.0025 | [-]
|  |  |  | Cuantía mínima | 0.0025 | [-] | [OK]
|  |  |  | Vs max | 183.1535 | T | Resistencia total sin reducir
|  |  |  | Separación obtenida | 16 | cm | [OK | Sin redondear | 16.085 | $\phi$8@16
|  |  |  | Área total | 11.5611 | cm2
|  |  |  | Vs FINAL | 48.5565 | T | Resistencia acero con el acero definido, limitada por Vs max
|  |  |  | Vn FINAL | 86.1786 | T | [OK] | Sobrado | 56.0446
Resistencia máxima admisible
|  |  |  | Vu | 18.0804 | T
|  |  |  | Vu/$\phi$ | 30.134 | T
|  |  |  | Vn | 147.5378 | T | [OK] | Sobrado | 117.4038
EJE I.7-9 ¦ PIER 23 ¦ PISO 8
Propiedades de los materiales |  |  |  | Cálculo parámetros
Hormigón f'c (G) | 305.9149 | kgf/cm2 |  | Esbeltez (<h) | 14.375 | cm | [OK]
Tensión fluencia acero (A63-42H) | 4200 | kgf/cm2 |  | Área | 5750 | cm2
Tensión corte acero (A63-42H) | 2800 | kgf/cm2 |  | Separación s horizontal max | 36.8 | cm | [OK]
|  |  |  | Separación s vertical max | 45 | cm | [OK]
Datos del muro |  |  |  | d | 184 | cm
Espesor del muro (h) | 25 | cm
Largo del muro ($l_w$) | 230 | cm |  | Resistencia axial
Altura libre | 230 | cm |  | $\sigma_{adm}$ | 107.0702 | kgf/cm2
|  |  |  | $\sigma_u$ | 46.9023 | kgf/cm2 | [OK] | Porcentaje uso | 43.81%
Cargas sobre el muro
$N_U$ | 269.6885 | T |  | Cálculo corte análisis
$Q_{PP}$ | 1.2799 | T |  | $Q_{DISEÑO}$ LRFD | 10.6278 | T | Diseño corte con ACI.318-05
$Q_{SC}$ | 1.0332 | T |  | $Q_{DISEÑO}$ CS | 8.0693 | T | Diseño corte simple, suma de valores absolutos
$Q_{SISMICO}$ | 5.7562 | T |  | $V_{U}$ LRFD | 10.6278 | T | Si se define corte último se usa este, LRFD
$V_{U}$ | 0 | T |  | $V_{U}$ CS | 8.0693 | T | Si se define corte último se usa este, CS
Diseño del muro |  |  |  | Diseño armadura corte (MÉTODO SIMPLIFICADO, CS)
Armadura de corte ($\phi$) | 8 | mm |  | $\tau$ | 1.4034 | kgf/cm2
Separación (s) | 16 | cm | [OK] | Ac REQ | 3.125 | cm2/m
| $\phi$8@16 |  | [ÁREA MINIMA] | Separación obtenida | 16 | cm | [OK | Sin redondear | 16.085 | $\phi$8@16
Cálculo acero |  |  | [OK] | Área total | 14.4513 | cm2
Área de una barra | 0.50265 | cm2 |  | Corte resistente total | 40.4637 | T | [OK] | Sobrado | 32.3944
Área mínima | 3.125 | cm2
Área REQ OBTENIDA | 3.1416 | cm2/m |  | Resistencia corte último según ACI.318-05, LRFD |  |  | Cálculo resistencia del hormigón
|  |  |  | $\phi$ | 0.6 | [-] | ${Vc}_1$ | 34.8313 | T
Otros |  |  |  | Vu/$\phi$ | 17.7129 | T | $\alpha_c$ | 0.25 | [-]
Res CS | 32.3944 | T |  | Acv | 3668.4389 | cm2 | ${Vc}_{max}$ | 51.2226 | T
RES ACI | 65.6749 | T |  | $Vc$ | 34.8313 | T
Cuantía | 0.0025133 | [-] |  | Vs REQ | -17.1184 | T
|  |  |  | Ac REQ | 3.125 | cm2/m
|  |  |  | Cuantía requerida | 0.0025 | [-]
|  |  |  | Cuantía mínima | 0.0025 | [-] | [OK]
|  |  |  | Vs max | 169.5671 | T | Resistencia total sin reducir
|  |  |  | Separación obtenida | 16 | cm | [OK | Sin redondear | 16.085 | $\phi$8@16
|  |  |  | Área total | 11.5611 | cm2
|  |  |  | Vs FINAL | 48.5565 | T | Resistencia acero con el acero definido, limitada por Vs max
|  |  |  | Vn FINAL | 83.3878 | T | [OK] | Sobrado | 65.6749
Resistencia máxima admisible
|  |  |  | Vu | 10.6278 | T
|  |  |  | Vu/$\phi$ | 17.7129 | T
|  |  |  | Vn | 136.5935 | T | [OK] | Sobrado | 118.8806
EJE I.7-9 ¦ PIER 23 ¦ PISO 15
Propiedades de los materiales |  |  |  | Cálculo parámetros
Hormigón f'c (G) | 203.9432 | kgf/cm2 |  | Esbeltez (<h) | 14.375 | cm | [OK]
Tensión fluencia acero (A63-42H) | 4200 | kgf/cm2 |  | Área | 4600 | cm2
Tensión corte acero (A63-42H) | 2800 | kgf/cm2 |  | Separación s horizontal max | 36.8 | cm | [OK]
|  |  |  | Separación s vertical max | 45 | cm | [OK]
Datos del muro |  |  |  | d | 184 | cm
Espesor del muro (h) | 20 | cm
Largo del muro ($l_w$) | 230 | cm |  | Resistencia axial
Altura libre | 230 | cm |  | $\sigma_{adm}$ | 71.3801 | kgf/cm2
|  |  |  | $\sigma_u$ | 32.651 | kgf/cm2 | [OK] | Porcentaje uso | 45.74%
Cargas sobre el muro
$N_U$ | 150.1945 | T |  | Cálculo corte análisis
$Q_{PP}$ | 1.2976 | T |  | $Q_{DISEÑO}$ LRFD | 9.6254 | T | Diseño corte con ACI.318-05
$Q_{SC}$ | 1.0266 | T |  | $Q_{DISEÑO}$ CS | 7.354 | T | Diseño corte simple, suma de valores absolutos
$Q_{SISMICO}$ | 5.0298 | T |  | $V_{U}$ LRFD | 9.6254 | T | Si se define corte último se usa este, LRFD
$V_{U}$ | 0 | T |  | $V_{U}$ CS | 7.354 | T | Si se define corte último se usa este, CS
Diseño del muro |  |  |  | Diseño armadura corte (MÉTODO SIMPLIFICADO, CS)
Armadura de corte ($\phi$) | 8 | mm |  | $\tau$ | 1.5987 | kgf/cm2
Separación (s) | 20 | cm | [OK] | Ac REQ | 2.5 | cm2/m
| $\phi$8@20 |  | [ÁREA MINIMA] | Separación obtenida | 20 | cm | [OK | Sin redondear | 20.1062 | $\phi$8@20
Cálculo acero |  |  | [OK] | Área total | 11.5611 | cm2
Área de una barra | 0.50265 | cm2 |  | Corte resistente total | 32.371 | T | [OK] | Sobrado | 25.017
Área mínima | 2.5 | cm2
Área REQ OBTENIDA | 2.5133 | cm2/m |  | Resistencia corte último según ACI.318-05, LRFD |  |  | Cálculo resistencia del hormigón
|  |  |  | $\phi$ | 0.6 | [-] | ${Vc}_1$ | 22.7517 | T
Otros |  |  |  | Vu/$\phi$ | 16.0424 | T | $\alpha_c$ | 0.25 | [-]
Res CS | 25.017 | T |  | Acv | 2934.7512 | cm2 | ${Vc}_{max}$ | 33.4584 | T
RES ACI | 45.5545 | T |  | $Vc$ | 22.7517 | T
Cuantía | 0.0025133 | [-] |  | Vs REQ | -6.7093 | T
|  |  |  | Ac REQ | 2.5 | cm2/m
|  |  |  | Cuantía requerida | 0.0025 | [-]
|  |  |  | Cuantía mínima | 0.0025 | [-] | [OK]
|  |  |  | Vs max | 110.7608 | T | Resistencia total sin reducir
|  |  |  | Separación obtenida | 20 | cm | [OK | Sin redondear | 20.1062 | $\phi$8@20
|  |  |  | Área total | 9.2488 | cm2
|  |  |  | Vs FINAL | 38.8452 | T | Resistencia acero con el acero definido, limitada por Vs max
|  |  |  | Vn FINAL | 61.5969 | T | [OK] | Sobrado | 45.5545
Resistencia máxima admisible
|  |  |  | Vu | 9.6254 | T
|  |  |  | Vu/$\phi$ | 16.0424 | T
|  |  |  | Vn | 89.2225 | T | [OK] | Sobrado | 73.1801
EJE I.7-9 ¦ PIER 23 ¦ PISO 23
Propiedades de los materiales |  |  |  | Cálculo parámetros
Hormigón f'c (G) | 203.9432 | kgf/cm2 |  | Esbeltez (<h) | 14.375 | cm | [OK]
Tensión fluencia acero (A63-42H) | 4200 | kgf/cm2 |  | Área | 4600 | cm2
Tensión corte acero (A63-42H) | 2800 | kgf/cm2 |  | Separación s horizontal max | 36.8 | cm | [OK]
|  |  |  | Separación s vertical max | 45 | cm | [OK]
Datos del muro |  |  |  | d | 184 | cm
Espesor del muro (h) | 20 | cm
Largo del muro ($l_w$) | 230 | cm |  | Resistencia axial
Altura libre | 230 | cm |  | $\sigma_{adm}$ | 71.3801 | kgf/cm2
|  |  |  | $\sigma_u$ | 9.8168 | kgf/cm2 | [OK] | Porcentaje uso | 13.75%
Cargas sobre el muro
$N_U$ | 45.1575 | T |  | Cálculo corte análisis
$Q_{PP}$ | 4.0485 | T |  | $Q_{DISEÑO}$ LRFD | 14.3502 | T | Diseño corte con ACI.318-05
$Q_{SC}$ | 1.9782 | T |  | $Q_{DISEÑO}$ CS | 11.3937 | T | Diseño corte simple, suma de valores absolutos
$Q_{SISMICO}$ | 5.367 | T |  | $V_{U}$ LRFD | 14.3502 | T | Si se define corte último se usa este, LRFD
$V_{U}$ | 0 | T |  | $V_{U}$ CS | 11.3937 | T | Si se define corte último se usa este, CS
Diseño del muro |  |  |  | Diseño armadura corte (MÉTODO SIMPLIFICADO, CS)
Armadura de corte ($\phi$) | 8 | mm |  | $\tau$ | 2.4769 | kgf/cm2
Separación (s) | 20 | cm | [OK] | Ac REQ | 2.5 | cm2/m
| $\phi$8@20 |  | [ÁREA MINIMA] | Separación obtenida | 20 | cm | [OK | Sin redondear | 20.1062 | $\phi$8@20
Cálculo acero |  |  | [OK] | Área total | 11.5611 | cm2
Área de una barra | 0.50265 | cm2 |  | Corte resistente total | 32.371 | T | [OK] | Sobrado | 20.9773
Área mínima | 2.5 | cm2
Área REQ OBTENIDA | 2.5133 | cm2/m |  | Resistencia corte último según ACI.318-05, LRFD |  |  | Cálculo resistencia del hormigón
|  |  |  | $\phi$ | 0.6 | [-] | ${Vc}_1$ | 22.7517 | T
Otros |  |  |  | Vu/$\phi$ | 23.917 | T | $\alpha_c$ | 0.25 | [-]
Res CS | 20.9773 | T |  | Acv | 2934.7512 | cm2 | ${Vc}_{max}$ | 33.4584 | T
RES ACI | 37.6799 | T |  | $Vc$ | 22.7517 | T
Cuantía | 0.0025133 | [-] |  | Vs REQ | 1.1653 | T
|  |  |  | Ac REQ | 2.5 | cm2/m
|  |  |  | Cuantía requerida | 0.0025 | [-]
|  |  |  | Cuantía mínima | 0.0025 | [-] | [OK]
|  |  |  | Vs max | 110.7608 | T | Resistencia total sin reducir
|  |  |  | Separación obtenida | 20 | cm | [OK | Sin redondear | 20.1062 | $\phi$8@20
|  |  |  | Área total | 9.2488 | cm2
|  |  |  | Vs FINAL | 38.8452 | T | Resistencia acero con el acero definido, limitada por Vs max
|  |  |  | Vn FINAL | 61.5969 | T | [OK] | Sobrado | 37.6799
Resistencia máxima admisible
|  |  |  | Vu | 14.3502 | T
|  |  |  | Vu/$\phi$ | 23.917 | T
|  |  |  | Vn | 89.2225 | T | [OK] | Sobrado | 65.3055