## Sheet1
Viga Estática | Nivel -1
N° Losa | PP_losa [kgf/m2] | SC [kgf/m2] | $L^{-} [m]$ | posición [cm] | ${q^{-}}_{PP} [kgf/cm]$ | ${q^{-}}_{SC} [kgf/cm]$ | N° Losa | PP_losa [kgf/m2] | SC [kgf/m2] | $L^{+} [cm]$ | posición [cm] | ${q^{+}}_{PP} [kgf/cm]$ | ${q^{+}}_{SC} [kgf/cm]$
0106 | 425 | 500 | 1.77 | 178 | 7.5225 | 8.85 | 0111 | 425 | 500 | 2.77 | 176 | 11.7725 | 13.85
0105 | 425 | 500 | 2.19 | 220 | 9.3075 | 10.95 | 0110 | 425 | 500 | 2.85 | 149 | 12.1125 | 14.25
0104 | 425 | 500 | 2.55 | 498 | 10.8375 | 12.75 | 0110 | 425 | 500 | 2.85 | 750 | 12.1125 | 14.25
|  |  | 2.5 | 252 | 10.625 | 12.5 |  |  |  | 2.84 | 273 | 12.07 | 14.2
0103 | 425 | 500 | 2.54 | 500 | 10.795 | 12.7 | 0109 | 425 | 500 | 3.04 | 442 | 12.92 | 15.2
|  |  | 2.48 | 250 | 10.54 | 12.4 |  |  |  | 2.84 | 280 | 12.07 | 14.2
0102 | 425 | 500 | 2.51 | 501 | 10.6675 | 12.55 | 0108 | 425 | 500 | 2.87 | 459 | 12.1975 | 14.35
|  |  | 2.47 | 251 | 10.4975 | 12.35 |  |  |  | 2.98 | 293 | 12.665 | 14.9
0101 | 425 | 500 | 2.47 | 255 | 10.4975 | 12.35 | 0107 | 425 | 500 | 2.55 | 252 | 10.8375 | 12.75
| 19 | 20
$PP_{viga} [kgf/m]$ | 375
Armadura
Esfuerzo | PP | SC | $1,2 \cdot PP+1,6 \dot SC$ |  |  | $A_{s.min} [cm^2]$ | 1.53 |  | $A_{s.min} [cm^2]$ | F | F' | Estribos | Barras laterales
$M [tonf \cdot m] $ | 7.784 | 7.96 | 22.0768 |  |  | F | $3 \phi 25$ |  | 1.53 | $3 \phi 25$ | $4 \phi 28$ | $E \phi 12 @ 20$ | $L:1+1\phi 10$
| -11.079 | -11.017 | -30.922 |  |  | F' | $4 \phi 28$
$V [tonf]$ | 8.048 | 7.941 | 22.3632 |  |  | Estribos | $E \phi 12 @ 20$
[6 empty] | Barras laterales | $L:1+1\phi 10$
Vigas Sísmica | Nivel 2 | VI25/168 G35
Eje C | (11-12)
L [cm] | 90
Vu [tonf] | 18.1998
$Mu [tonf \cdot m] $ | 14.4362
SC | 200
Armadura
Esfuerzo | PP | SC | Sismo | $1,2 \dot PP+1 \cdot SC+1,4 \cdot Sismo$ |  | $A_{s.min} [cm^2]$ | 4.56 |  | $A_{s.min} [cm^2]$ | F | F' | Estribos | Barras laterales
$M [tonf \cdot m] $ | 11.33 | 0.53 | 14.4362 | 34.3367 |  | F | $3 \phi 25$ |  | 4.56 | $3 \phi 25$ | $3 \phi 25$ | $E \phi 12 @ 20$ | $L:1+1\phi 10$
$V [tonf]$ | 5.2 | 0.312 | 18.1998 | 32.0317 |  | F' | $3 \phi 25$
[6 empty] | Estribos | $E \phi 12 @ 20$
[6 empty] | Barras laterales | $L:1+1\phi 10$
|  |  |  | 1.4099 | -0.207 | 14.4362 | 21.6956
|  |  |  | 3.269 | 0.179 | 18.1998 | 29.5815
Vigas Sísmica | Nivel 2 | VI25/180 G35
Eje K | (10-11)
L [cm] | 184
SC | 200
Esfuerzo | PP | SC | Sismo | $1,2 \dot PP+1 \cdot SC+1,4 \cdot Sismo$ |  | Armadura
$M [tonf \cdot m] $ | 10.6733 | 2.9523 | 5.2818 | 23.1548 |  | $A_{s.min} [cm^2]$ | 4.56 |  | $A_{s.min} [cm^2]$ | F | F' | Estribos | Barras laterales
$V [tonf]$ | 6.7065 | 1.5425 | 2.4342 | 12.9982 |  | F | $2 \phi 32$ |  | 4.56 | $2 \phi 32$ | $3 \phi 25$ | $E \phi 12 @ 20$ | $L:1+1\phi 10$
[6 empty] | F' | $3 \phi 25$
[6 empty] | Estribos | $E \phi 12 @ 20$
[6 empty] | Barras laterales | $L:1+1\phi 10$

## Esfuerzos Viga Estática
TABLE: Element Forces - Frames
Frame | Station | V2 |  | M3
Text | cm | Kgf | ABS | Kgf-cm | ABS
1 | 0 | -4770.44 | 4770.44 | 1.164e-10 | 1.164e-10
1 | 50 | -4229.85 | 4229.85 | 227710.28 | 227710.28
1 | 100 | -3040.58 | 3040.58 | 412173.92 | 412173.92
1 | 150 | -1202.62 | 1202.62 | 520956.74 | 520956.74
1 | 200 | 1284.02 | 1284.02 | 521624.59 | 521624.59
1 | 250 | 4419.35 | 4419.35 | 381743.27 | 381743.27
1 | 300 | 7633.23 | 7633.23 | 77738.47 | 77738.47
1 | 350 | 10183.9 | 10183.9 | -370468.71 | 370468.71
1 | 400 | 12067.59 | 12067.59 | -929535.09 | 929535.09
1 | 450 | 13284.31 | 13284.31 | -1566111.76 | 1566111.76
1 | 500 | 13834.05 | 13834.05 | -2246849.8 | 2246849.8
2 | 0 | -17845.16 | 17845.16 | -2246849.8 | 2246849.8
2 | 50 | -17301.19 | 17301.19 | -1365460.12 | 1365460.12
2 | 100 | -16101.76 | 16101.76 | -527655.44 | 527655.44
2 | 150 | -14246.88 | 14246.88 | 233791.71 | 233791.71
2 | 200 | -11736.56 | 11736.56 | 886108.8 | 886108.8
2 | 250 | -8570.78 | 8570.78 | 1396523.28 | 1396523.28
2 | 300 | -4895.61 | 4895.61 | 1734599.49 | 1734599.49
2 | 350 | -1085.48 | 1085.48 | 1884141.96 | 1884141.96
2 | 400 | 2728.29 | 2728.29 | 1843086.94 | 1843086.94
2 | 450 | 6545.72 | 6545.72 | 1611251.78 | 1611251.78
2 | 500 | 10265.52 | 10265.52 | 1189838.13 | 1189838.13
2 | 550 | 13512.1 | 13512.1 | 592593.55 | 592593.55
2 | 600 | 16085.34 | 16085.34 | -150148.6 | 150148.6
2 | 650 | 17985.16 | 17985.16 | -1004717.06 | 1004717.06
2 | 700 | 19211.54 | 19211.54 | -1937440.55 | 1937440.55
2 | 750 | 19764.51 | 19764.51 | -2914647.79 | 2914647.79
3 | 0 | -18392.66 | 18392.66 | -2914647.79 | 2914647.79
3 | 50 | -17847.88 | 17847.88 | -2005896.43 | 2005896.43
3 | 100 | -16646.05 | 16646.05 | -1140810.47 | 1140810.47
3 | 150 | -14787.15 | 14787.15 | -352242.82 | 352242.82
3 | 200 | -12271.2 | 12271.2 | 326953.57 | 326953.57
3 | 250 | -9098.18 | 9098.18 | 863925.79 | 863925.79
3 | 300 | -5449.93 | 5449.93 | 1228617.83 | 1228617.83
3 | 350 | -1700.81 | 1700.81 | 1407587.91 | 1407587.91
3 | 400 | 2096.66 | 2096.66 | 1397893.28 | 1397893.28
3 | 450 | 5937.82 | 5937.82 | 1197128.75 | 1197128.75
3 | 500 | 9591.97 | 9591.97 | 807570.01 | 807570.01
3 | 550 | 12760.43 | 12760.43 | 246026.46 | 246026.46
3 | 600 | 15272.84 | 15272.84 | -457538.92 | 457538.92
3 | 650 | 17129.21 | 17129.21 | -1270323.76 | 1270323.76
3 | 700 | 18329.53 | 18329.53 | -2159525.75 | 2159525.75
3 | 750 | 18873.8 | 18873.8 | -3092342.54 | 3092342.54
4 | 0 | -20219.28 | 20219.28 | -3092342.54 | 3092342.54
4 | 50 | -19750.1 | 19750.1 | -2091000.44 | 2091000.44
4 | 100 | -18775.05 | 18775.05 | -1125764.12 | 1125764.12
4 | 150 | -17294.13 | 17294.13 | -221926.9 | 221926.9
4 | 200 | -15307.35 | 15307.35 | 595217.92 | 595217.92
4 | 250 | -12814.7 | 12814.7 | 1300377 | 1300377
4 | 300 | -8339.69 | 8339.69 | 1831455.76 | 1831455.76
4 | 350 | -3765.03 | 3765.03 | 2134059.37 | 2134059.37
4 | 400 | 806.19 | 806.19 | 2208015.88 | 2208015.88
4 | 450 | 5373.97 | 5373.97 | 2053497.33 | 2053497.33
4 | 500 | 9872.67 | 9872.67 | 1670741.37 | 1670741.37
4 | 550 | 12706.97 | 12706.97 | 1105550.75 | 1105550.75
4 | 600 | 15373.4 | 15373.4 | 402841.96 | 402841.96
4 | 650 | 17871.94 | 17871.94 | -428991.08 | 428991.08
4 | 700 | 20202.61 | 20202.61 | -1381554.44 | 1381554.44
4 | 750 | 22365.4 | 22365.4 | -2446454.19 | 2446454.19
5 | 0 | -14560.05 | 14560.05 | -2446454.19 | 2446454.19
5 | 48.556 | -13900.95 | 13900.95 | -1751849.93 | 1751849.93
5 | 97.111 | -12343.67 | 12343.67 | -1111054.42 | 1111054.42
5 | 145.667 | -9888.2 | 9888.2 | -567679.65 | 567679.65
5 | 194.222 | -6790.74 | 6790.74 | -161475.72 | 161475.72
5 | 242.778 | -3452.53 | 3452.53 | 87315.47 | 87315.47
5 | 291.333 | -338.8 | 338.8 | 178099.25 | 178099.25
5 | 339.889 | 2463.2 | 2463.2 | 125262.08 | 125262.08
5 | 388.444 | 4953.48 | 4953.48 | -56059.82 | 56059.82
5 | 437 | 7132.02 | 7132.02 | -350730.22 | 350730.22
6 | 0 | -6811.32 | 6811.32 | -350730.22 | 350730.22
6 | 49 | -6195.54 | 6195.54 | -28763.79 | 28763.79
6 | 98 | -4772.05 | 4772.05 | 243240.48 | 243240.48
6 | 147 | -2540.85 | 2540.85 | 425704.73 | 425704.73
6 | 196 | 369.52 | 369.52 | 479878.86 | 479878.86
6 | 245 | 2729.01 | 2729.01 | 400457.34 | 400457.34
6 | 294 | 4229.47 | 4229.47 | 226466.96 | 226466.96
6 | 343 | 4870.91 | 4870.91 | -9.888e-11 | 9.888e-11