## tablas
| Caso | ɛ | Δx | Δy | mx | my | mex | mey |  | Caso | ɛ | k |  | As [cm2/m] | φ [mm] | s [cm]
11 | 1 | 1 | 1 | 1 | 27.2 | 27.2 | 0 | 0 | 11 | 1 | 1 | 1 | 825 | 2.01 | 8 | 25
11,05 | 1 | 1.05 | 1 | 1 | 25.8 | 28.9 | 0 | 0 | 11,1 | 1 | 1.1 | 1 | 824 | 2.09 | 8 | 24
11,1 | 1 | 1.1 | 1 | 1 | 24.6 | 30.7 | 0 | 0 | 11,2 | 1 | 1.2 | 1 | 823 | 2.19 | 8 | 23
11,15 | 1 | 1.15 | 1 | 1 | 23.7 | 32.7 | 0 | 0 | 11,3 | 1 | 1.3 | 1 | 822 | 2.28 | 8 | 22
11,2 | 1 | 1.2 | 1 | 1 | 22.9 | 34.9 | 0 | 0 | 11,4 | 1 | 1.4 | 1 | 821 | 2.39 | 8 | 21
11,25 | 1 | 1.25 | 1 | 1 | 22.3 | 37.5 | 0 | 0 | 11,5 | 1 | 1.5 | 1 | 820 | 2.51 | 8 | 20
11,3 | 1 | 1.3 | 1 | 1 | 21.8 | 40.2 | 0 | 0 | 2a1 | 2a | 1 | 0.8 | 819 | 2.65 | 8 | 19
11,35 | 1 | 1.35 | 1 | 1 | 21.4 | 43 | 0 | 0 | 2a1,1 | 2a | 1.1 | 0.8 | 818 | 2.79 | 8 | 18
11,4 | 1 | 1.4 | 1 | 1 | 21 | 45.9 | 0 | 0 | 2a1,2 | 2a | 1.2 | 0.8 | 817 | 2.96 | 8 | 17
11,45 | 1 | 1.45 | 1 | 1 | 20.7 | 48.9 | 0 | 0 | 2a1,3 | 2a | 1.3 | 0.8 | 816 | 3.14 | 8 | 16
11,5 | 1 | 1.5 | 1 | 1 | 20.5 | 52 | 0 | 0 | 2a1,4 | 2a | 1.4 | 0.8 | 1025 | 3.1356 | 10 | 25
11,55 | 1 | 1.55 | 1 | 1 | 20.4 | 54.9 | 0 | 0 | 2a1,5 | 2a | 1.5 | 0.8 | 1024 | 3.27 | 10 | 24
11,6 | 1 | 1.6 | 1 | 1 | 20.3 | 57.9 | 0 | 0 | 2b1 | 2b | 1 | 0.8 | 815 | 3.35 | 8 | 15
11,8 | 1 | 1.8 | 1 | 1 | 20.3 | 69.3 | 0 | 0 | 2b1,1 | 2b | 1.1 | 0.88 | 1023 | 3.41 | 10 | 23
12 | 1 | 2 | 1 | 1 | 20.8 | 80.6 | 0 | 0 | 2b1,2 | 2b | 1.2 | 0.91 | 1022 | 3.57 | 10 | 22
2a1 | 2a | 1 | 0.05 | 0.25 | 31.4 | 41.2 | 11.9 | 0 | 2b1,3 | 2b | 1.3 | 0.93 | 814 | 3.59 | 8 | 14
2a1,05 | 2a | 1.05 | 0.06 | 0.3 | 30.7 | 45.4 | 11.9 | 0 | 2b1,4 | 2b | 1.4 | 0.94 | 1021 | 3.74 | 10 | 21
2a1,1 | 2a | 1.1 | 0.07 | 0.35 | 30 | 49.6 | 12 | 0 | 2b1,5 | 2b | 1.5 | 0.95 | 813 | 3.87 | 8 | 13
2a1,15 | 2a | 1.15 | 0.09 | 0.39 | 29.7 | 54 | 12.1 | 0 | 3a1 | 3a | 1 | 0.6 | 1020 | 3.93 | 10 | 20
2a1,2 | 2a | 1.2 | 0.11 | 0.44 | 29.4 | 58.5 | 12.2 | 0 | 3a1,1 | 3a | 1.1 | 0.6 | 1019 | 4.13 | 10 | 19
2a1,25 | 2a | 1.25 | 0.14 | 0.49 | 29.2 | 62.9 | 12.4 | 0 | 3a1,2 | 3a | 1.2 | 0.6 | 812 | 4.19 | 8 | 12
2a1,3 | 2a | 1.3 | 0.18 | 0.54 | 29.1 | 67.3 | 12.6 | 0 | 3a1,3 | 3a | 1.3 | 0.6 | 1018 | 4.36 | 10 | 18
2a1,35 | 2a | 1.35 | 0.21 | 0.59 | 29.2 | 71.7 | 12.8 | 0 | 3a1,4 | 3a | 1.4 | 0.6 | 1225 | 4.52 | 12 | 25
2a1,4 | 2a | 1.4 | 0.24 | 0.64 | 29.4 | 76 | 13 | 0 | 3a1,5 | 3a | 1.5 | 0.6 | 811 | 4.57 | 8 | 11
2a1,45 | 2a | 1.45 | 0.27 | 0.7 | 29.6 | 79.7 | 13.2 | 0 | 3b1 | 3b | 1 | 0.6 | 1017 | 4.62 | 10 | 17
2a1,5 | 2a | 1.5 | 0.3 | 0.75 | 29.8 | 83.4 | 13.5 | 0 | 3b1,1 | 3b | 1.1 | 0.66 | 1224 | 4.71 | 12 | 24
2a1,55 | 2a | 1.55 | 0.33 | 0.79 | 30.1 | 86.9 | 13.8 | 0 | 3b1,2 | 3b | 1.2 | 0.72 | 1016 | 4.91 | 10 | 16
2a1,6 | 2a | 1.6 | 0.35 | 0.83 | 30.4 | 90.4 | 14.1 | 0 | 3b1,3 | 3b | 1.3 | 0.78 | 1223 | 4.92 | 12 | 23
2a1,8 | 2a | 1.8 | 0.43 | 0.99 | 32 | 106 | 15.1 | 0 | 3b1,4 | 3b | 1.4 | 0.84 | 810 | 5.03 | 8 | 10
2a2 | 2a | 2 | 0.51 | 1.15 | 34.2 | 118 | 16.6 | 0 | 3b1,5 | 3b | 1.5 | 0.88 | 1222 | 5.14 | 12 | 22
41 | 4 | 1 | 0.26 | 0.26 | 40.2 | 40.2 | 14.3 | 14.3 | 41 | 4 | 1 | 0.66 | 1015 | 5.24 | 10 | 15
41,05 | 4 | 1.05 | 0.27 | 0.27 | 38.3 | 43.1 | 14.1 | 14.6 | 41,1 | 4 | 1.1 | 0.7 | 1221 | 5.39 | 12 | 21
41,1 | 4 | 1.1 | 0.28 | 0.28 | 36.8 | 46.2 | 14 | 15 | 41,2 | 4 | 1.2 | 0.72 | 1014 | 5.61 | 10 | 14
41,15 | 4 | 1.15 | 0.29 | 0.29 | 34.6 | 49.4 | 13.9 | 15.3 | 41,3 | 4 | 1.3 | 0.74 | 1220 | 5.65 | 12 | 20
41,2 | 4 | 1.2 | 0.3 | 0.3 | 34.8 | 52.8 | 13.8 | 15.7 | 41,4 | 4 | 1.4 | 0.75 | 1219 | 5.95 | 12 | 19
41,25 | 4 | 1.25 | 0.32 | 0.32 | 34.2 | 57 | 13.8 | 16.1 | 41,5 | 4 | 1.5 | 0.76 | 1013 | 6.04 | 10 | 13
41,3 | 4 | 1.3 | 0.34 | 0.34 | 33.8 | 61.9 | 13.9 | 16.6 | 5a1 | 5a | 1 | 0.58 | 1218 | 6.28 | 12 | 18
41,35 | 4 | 1.35 | 0.36 | 0.36 | 33.6 | 66.7 | 13.9 | 17.1 | 5a1,1 | 5a | 1.1 | 0.58 | 1012 | 6.54 | 10 | 12
41,4 | 4 | 1.4 | 0.38 | 0.38 | 33.5 | 71.3 | 14 | 17.6 | 5a1,2 | 5a | 1.2 | 0.58 | 1217 | 6.65 | 12 | 17
41,45 | 4 | 1.45 | 0.4 | 0.4 | 33.4 | 75.5 | 14.2 | 18.1 | 5a1,3 | 5a | 1.3 | 0.59 | 1216 | 7.07 | 12 | 16
41,5 | 4 | 1.5 | 0.42 | 0.42 | 33.3 | 79.6 | 14.4 | 18.6 | 5a1,4 | 5a | 1.4 | 0.59 | 1011 | 7.14 | 10 | 11
41,55 | 4 | 1.55 | 0.44 | 0.44 | 33.3 | 83.8 | 14.7 | 19.1 | 5a1,5 | 5a | 1.5 | 0.59 | 1215 | 7.54 | 12 | 15
41,6 | 4 | 1.6 | 0.46 | 0.46 | 33.4 | 88 | 15.1 | 19.6 | 5b1 | 5b | 1 | 0.58 | 1010 | 7.85 | 10 | 10
41,8 | 4 | 1.8 | 0.46 | 0.46 | 34.8 | 114 | 16 | 21.8 | 5b1,1 | 5b | 1.1 | 0.61 | 1625 | 8.04 | 16 | 25
42 | 4 | 2 | 0.46 | 0.46 | 35.8 | 120 | 16.8 | 24.4 | 5b1,2 | 5b | 1.2 | 0.66 | 1214 | 8.08 | 12 | 14
5a1 | 5a | 1 | 0.61 | 0.84 | 44.1 | 59.5 | 16.2 | 18.3 | 5b1,3 | 5b | 1.3 | 0.7 | 1624 | 8.38 | 16 | 24
5a1,05 | 5a | 1.05 | 0.65 | 0.9 | 42.6 | 61.2 | 16.2 | 18.9 | 5b1,4 | 5b | 1.4 | 0.74 | 1213 | 8.7 | 12 | 13
5a1,1 | 5a | 1.1 | 0.7 | 0.96 | 41.6 | 66.5 | 16.3 | 19.5 | 5b1,5 | 5b | 1.5 | 0.75 | 1623 | 8.74 | 16 | 23
5a1,15 | 5a | 1.15 | 0.75 | 1.02 | 41 | 72 | 16.5 | 20.2 | 61 | 6 | 1 | 0.53 | 1622 | 9.14 | 16 | 22
5a1,2 | 5a | 1.2 | 0.81 | 1.09 | 40.6 | 77.5 | 16.7 | 20.9 | 61,1 | 6 | 1.1 | 0.55 | 1212 | 9.42 | 12 | 12
5a1,25 | 5a | 1.25 | 0.87 | 1.16 | 40.4 | 83 | 16.9 | 21.7 | 61,2 | 6 | 1.2 | 0.56 | 1621 | 9.57 | 16 | 21
5a1,3 | 5a | 1.3 | 0.93 | 1.22 | 40.3 | 89.5 | 17.2 | 22.6 | 61,3 | 6 | 1.3 | 0.56 | 1620 | 10.05 | 16 | 20
5a1,35 | 5a | 1.35 | 0.99 | 1.29 | 40.4 | 95 | 17.5 | 23.5 | 61,4 | 6 | 1.4 | 0.57 | 1211 | 10.28 | 12 | 11
5a1,4 | 5a | 1.4 | 1.04 | 1.36 | 40.6 | 101 | 17.8 | 24.4 | 61,5 | 6 | 1.5 | 0.58 | 1619 | 10.58 | 16 | 19
5a1,45 | 5a | 1.45 | 1.09 | 1.43 | 40.9 | 107 | 18.2 | 25.3 |  |  |  |  | 1618 | 11.17 | 16 | 18
5a1,5 | 5a | 1.5 | 1.14 | 1.49 | 41.3 | 114 | 18.6 | 26.2 |  |  |  |  | 1210 | 11.31 | 12 | 10
5a1,55 | 5a | 1.55 | 1.19 | 1.55 | 41.8 | 121 | 19 | 27.1 |  |  |  |  | 1617 | 11.83 | 16 | 17
5a1,6 | 5a | 1.6 | 1.24 | 1.6 | 42.5 | 129 | 19.5 | 28 |  |  |  |  | 1616 | 12.57 | 16 | 16
5a1,8 | 5a | 1.8 | 1.24 | 1.6 | 45.4 | 160 | 21.4 | 31.7 |  |  |  |  | 1615 | 13.4 | 16 | 15
5a2 | 5a | 2 | 1.24 | 1.6 | 49 | 194 | 23.6 | 35.4 |  |  |  |  | 1614 | 14.36 | 16 | 14
5b1 | 5b | 1 | 0.84 | 0.61 | 59.5 | 44.1 | 18.3 | 16.2 |  |  |  |  | 1613 | 15.47 | 16 | 13
5b1,05 | 5b | 1.05 | 0.8 | 0.58 | 54.7 | 45.9 | 17.5 | 16.2 |  |  |  |  | 1612 | 16.76 | 16 | 12
5b1,1 | 5b | 1.1 | 0.76 | 0.55 | 50.7 | 48.1 | 16.9 | 16.3 |  |  |  |  | 1611 | 18.28 | 16 | 11
5b1,15 | 5b | 1.15 | 0.74 | 0.53 | 47.5 | 50.7 | 16.5 | 16.4 |  |  |  |  | 1610 | 20.11 | 16 | 10
5b1,2 | 5b | 1.2 | 0.72 | 0.51 | 44.9 | 53.7 | 16.2 | 16.6
5b1,25 | 5b | 1.25 | 0.71 | 0.5 | 42.9 | 57.1 | 16 | 16.9
5b1,3 | 5b | 1.3 | 0.7 | 0.49 | 41.3 | 61 | 15.8 | 17.3
5b1,35 | 5b | 1.35 | 0.7 | 0.48 | 40.1 | 65.4 | 15.7 | 17.7
5b1,4 | 5b | 1.4 | 0.69 | 0.47 | 39.2 | 70.4 | 15.7 | 18.1
5b1,45 | 5b | 1.45 | 0.69 | 0.47 | 38.4 | 76.1 | 15.7 | 18.6
5b1,5 | 5b | 1.5 | 0.69 | 0.46 | 37.8 | 82.5 | 15.8 | 19
5b1,55 | 5b | 1.55 | 0.68 | 0.46 | 37.7 | 89.5 | 15.9 | 19.5
5b1,6 | 5b | 1.6 | 0.68 | 0.46 | 37.7 | 97 | 16.1 | 20
5b1,8 | 5b | 1.8 | 0.68 | 0.46 | 37.6 | 143 | 16.7 | 22.1
5b2 | 5b | 2 | 0.68 | 0.46 | 37.5 | 202 | 17.6 | 24.6
61 | 6 | 1 | 1.03 | 1.03 | 56.8 | 56.8 | 19.4 | 19.4
61,05 | 6 | 1.05 | 1.04 | 1.04 | 53.5 | 61.2 | 19 | 19.8
61,1 | 6 | 1.1 | 1.05 | 1.05 | 50.7 | 66.3 | 18.8 | 20.3
61,15 | 6 | 1.15 | 1.07 | 1.07 | 48.8 | 72.2 | 18.7 | 20.9
61,2 | 6 | 1.2 | 1.1 | 1.1 | 47.2 | 78.9 | 18.6 | 21.5
61,25 | 6 | 1.25 | 1.13 | 1.13 | 46.1 | 86.7 | 18.7 | 22.2
61,3 | 6 | 1.3 | 1.17 | 1.17 | 45.2 | 95.6 | 18.8 | 22.9
61,35 | 6 | 1.35 | 1.21 | 1.21 | 44.9 | 105.6 | 19 | 23.7
61,4 | 6 | 1.4 | 1.24 | 1.24 | 44.6 | 116.6 | 19.2 | 24.5
61,45 | 6 | 1.45 | 1.28 | 1.28 | 44.5 | 128.5 | 19.5 | 25.3
61,5 | 6 | 1.5 | 1.31 | 1.31 | 44.4 | 140.5 | 19.8 | 26.2
61,55 | 6 | 1.55 | 1.35 | 1.35 | 45.2 | 152 | 20.1 | 27
61,6 | 6 | 1.6 | 1.39 | 1.39 | 46.1 | 163 | 20.5 | 27.9
61,8 | 6 | 1.8 | 1.39 | 1.39 | 48.8 | 190 | 22 | 31.4
62 | 6 | 2 | 1.39 | 1.39 | 50 | 210 | 24 | 35

## -1
Nivel -1
e [cm] | 17 |  | Sobrecargas [kgf/m2] |  |  | Peso Propio [kgf/m2] |  |  | Materiales
rec [cm] | 2 |  | Habitacional | 200 |  | Tabique | 100 |  | Hormigón | G35
s_max [cm] | 27.2 |  | Á. com. y esc. | 400 |  | Yeso | 25 |  | f'c [tonf/cm2] | 3.57
d [cm] | 15 |  | Balcones | 300 |  | Sobrelosa | 100 |  | γ_h [kgf/m3] | 2500
e_yeso [cm] | 2.5 |  | Autos | 500 |  | PP_adic | 225 |  | Acero ref. | A63-42H
γ_yeso [kgf/m2*cm] | 10 |  | Techo | 100 |  |  |  |  | fy [tonf/cm2] | 4.28
e_sl [cm] | 5
γ_sl [kgf/m2*cm] | 20
As_min [cm2/m] | 3.06
As_min | φ8@16
N° Losa | Lx (m) | Ly (m) | e (cm) | Caso | SC | Tipo H.
0101 | 5 | 5.33 | 17 | 6 | 500 | G35
0102 | 5 | 7.2 | 17 | 6 | 500 | G35
0103 | 5 | 7.2 | 17 | 6 | 500 | G35
0104 | 5 | 7.89 | 17 | 6 | 500 | G35
0105 | 4.45 | 5 | 17 | 6 | 500 | G35
0106 | 3.6 | 5 | 17 | 6 | 500 | G35
0107 | 5.33 | 5.54 | 17 | 6 | 500 | G35
0108 | 5.54 | 7.2 | 17 | 6 | 500 | G35
0109 | 5.54 | 7.2 | 17 | 6 | 500 | G35
0110 | 5.54 | 12.34 | 17 | 6 | 500 | G35
0111 | 3.6 | 5.54 | 17 | 6 | 500 | G35
0112 | 6.05 | 9.34 | 17 | 6 | 400 | G35
0113 | 4.65 | 5.6 | 17 | 6 | 400 | G35
0114 | 4.65 | 5.6 | 17 | 6 | 500 | G35
0115 | 6.05 | 9.49 | 17 | 6 | 500 | G35
0116 | 4.45 | 10.5 | 17 | 6 | 500 | G35
0117 | 3.6 | 10.5 | 17 | 6 | 500 | G35
0118 | 7.16 | 11.34 | 17 | 6 | 400 | G35
0119 | 1.4 | 11.2 | 17 | 6 | 400 | G35
0120 | 2.1 | 4.04 | 17 | 5b | 400 | G35
0121 | 2.9 | 6.36 | 17 | 6 | 400 | G35
0122 | 4.25 | 6.36 | 17 | 6 | 500 | G35
0123 | 6.49 | 7.16 | 17 | 6 | 500 | G35
0124 | 8.24 | 18.54 | 17 | 6 | 500 | G35
0125 | 5 | 8.24 | 17 | 6 | 500 | G35
0126 | 5.52 | 8.24 | 17 | 6 | 500 | G35
0127 | 7.09 | 10.15 | 17 | 6 | 500 | G35
0128 | 3.6 | 10.15 | 17 | 6 | 500 | G35
0129 | 2.32 | 4.3 | 17 | 6 | 400 | G36
N° Losa | 0101 | 0102 | 0103 | 0104 | 0105 | 0106 | 0107 | 0108 | 0109 | 0110 | 0111 | 0112 | 0113 | 0114 | 0115 | 0116 | 0117 | 0118 | 0119 | 0120 | 0121 | 0122 | 0123 | 0124 | 0125 | 0126 | 0127 | 0128 | 0129
Dimensiones Losa
Lx [m] | 5 | 5 | 5 | 5 | 4.45 | 3.6 | 5.33 | 5.54 | 5.54 | 5.54 | 3.6 | 6.05 | 4.65 | 4.65 | 6.05 | 4.45 | 3.6 | 7.16 | 1.4 | 2.1 | 2.9 | 4.25 | 6.49 | 8.24 | 5 | 5.52 | 7.09 | 3.6 | 2.32
Ly [m] | 5.33 | 7.2 | 7.2 | 7.89 | 5 | 5 | 5.54 | 7.2 | 7.2 | 12.34 | 5.54 | 9.34 | 5.6 | 5.6 | 9.49 | 10.5 | 10.5 | 11.34 | 11.2 | 4.04 | 6.36 | 6.36 | 7.16 | 18.54 | 8.24 | 8.24 | 10.15 | 10.15 | 4.3
e_min [cm] | 10 | 11 | 11 | 10 | 9 | 8 | 10 | 10 | 10 | 10 | 7 | 10 | 8 | 8 | 10 | 8 | 7 | 11 | 4 | 5 | 6 | 7 | 9 | 11 | 7 | 8 | 9 | 6 | 5
Caso | 6 | 6 | 6 | 6 | 6 | 6 | 6 | 6 | 6 | 6 | 6 | 6 | 6 | 6 | 6 | 6 | 6 | 6 | 6 | 5b | 6 | 6 | 6 | 6 | 6 | 6 | 6 | 6 | 6
Parámetros
ε | 1.1 | 1.5 | 1.5 | 1.6 | 1.2 | 1.4 | 1.1 | 1.3 | 1.3 | 2.3 | 1.6 | 1.6 | 1.3 | 1.3 | 1.6 | 2.4 | 3 | 1.6 | 8 | 2 | 2.2 | 1.5 | 1.2 | 2.3 | 1.7 | 1.5 | 1.5 | 2.9 | 1.9
k | 0.55 | 0.58 | 0.58 | 0.58 | 0.56 | 0.57 | 0.55 | 0.56 | 0.56 | 0.58 | 0.58 | 0.58 | 0.56 | 0.56 | 0.58 | 0.58 | 0.58 | 0.58 | 0.58 | 0.75 | 0.58 | 0.58 | 0.56 | 0.58 | 0.58 | 0.58 | 0.58 | 0.58 | 0.58
λ | 35 | 35 | 36 | 37 | 38 | 39 | 40 | 41 | 42 | 43 | 44 | 45 | 46 | 47 | 48 | 49 | 50 | 51 | 52 | 53 | 54 | 55 | 56 | 57 | 58 | 59 | 60 | 61 | 62
mx | 50.7 | 44.4 | 44.4 | 46.1 | 47.2 | 44.6 | 50.7 | 45.2 | 45.2 | Franja de losa | 46.1 | 46.1 | 45.2 | 45.2 | 46.1 | Franja de losa | Franja de losa | 46.1 | Franja de losa | 37.5 | Franja de losa | 44.4 | 47.2 | Franja de losa | 46.1 | 44.4 | 44.4 | Franja de losa | 48.8
my | 66.3 | 140.5 | 140.5 | 163 | 78.9 | 116.6 | 66.3 | 95.6 | 95.6 | Franja de losa | 163 | 163 | 95.6 | 95.6 | 163 | Franja de losa | Franja de losa | 163 | Franja de losa | 202 | Franja de losa | 140.5 | 78.9 | Franja de losa | 163 | 140.5 | 140.5 | Franja de losa | 190
mex | 18.8 | 19.8 | 19.8 | 20.5 | 18.6 | 19.2 | 18.8 | 18.8 | 18.8 | Franja de losa | 20.5 | 20.5 | 18.8 | 18.8 | 20.5 | Franja de losa | Franja de losa | 20.5 | Franja de losa | 17.6 | Franja de losa | 19.8 | 18.6 | Franja de losa | 20.5 | 19.8 | 19.8 | Franja de losa | 22
mey | 20.3 | 26.2 | 26.2 | 27.9 | 21.5 | 24.5 | 20.3 | 22.9 | 22.9 | Franja de losa | 27.9 | 27.9 | 22.9 | 22.9 | 27.9 | Franja de losa | Franja de losa | 27.9 | Franja de losa | 24.6 | Franja de losa | 26.2 | 21.5 | Franja de losa | 27.9 | 26.2 | 26.2 | Franja de losa | 31.4
Δx | 1.05 | 1.31 | 1.31 | 1.39 | 1.1 | 1.24 | 1.05 | 1.17 | 1.17 | Franja de losa | 1.39 | 1.39 | 1.17 | 1.17 | 1.39 | Franja de losa | Franja de losa | 1.39 | Franja de losa | 0.68 | Franja de losa | 1.31 | 1.1 | Franja de losa | 1.39 | 1.31 | 1.31 | Franja de losa | 1.39
Δy | 1.05 | 1.31 | 1.31 | 1.39 | 1.1 | 1.24 | 1.05 | 1.17 | 1.17 | Franja de losa | 1.39 | 1.39 | 1.17 | 1.17 | 1.39 | Franja de losa | Franja de losa | 1.39 | Franja de losa | 0.46 | Franja de losa | 1.31 | 1.1 | Franja de losa | 1.39 | 1.31 | 1.31 | Franja de losa | 1.39
Cargas
SC [kgf/m2] | 500 | 500 | 500 | 500 | 500 | 500 | 500 | 500 | 500 | 500 | 500 | 500 | 500 | 500 | 500 | 500 | 500 | 500 | 500 | 500 | 500 | 500 | 500 | 500 | 500 | 500 | 500 | 500 | 500
PP_losa [kgf/m2] | 425 | 425 | 425 | 425 | 425 | 425 | 425 | 425 | 425 | 425 | 425 | 425 | 425 | 425 | 425 | 425 | 425 | 425 | 425 | 425 | 425 | 425 | 425 | 425 | 425 | 425 | 425 | 425 | 425
PP_t [kgf/m2] | 650 | 650 | 650 | 650 | 650 | 650 | 650 | 650 | 650 | 650 | 650 | 650 | 650 | 650 | 650 | 650 | 650 | 650 | 650 | 650 | 650 | 650 | 650 | 650 | 650 | 650 | 650 | 650 | 650
q_u [kgf/m2] | 1580 | 1580 | 1580 | 1580 | 1580 | 1580 | 1580 | 1580 | 1580 | 1580 | 1580 | 1580 | 1580 | 1580 | 1580 | 1580 | 1580 | 1580 | 1580 | 1580 | 1580 | 1580 | 1580 | 1580 | 1580 | 1580 | 1580 | 1580 | 1580
Ku [kgf*m/m] | 42107 | 56880 | 56880 | 62331 | 35155 | 28440 | 46654.556 | 63023.04 | 63023.04 | 108014.488 | 31511.52 | 89281.06 | 41143.2 | 41143.2 | 90714.91 | 73825.5 | 59724 | 128287.152 | 24774.4 | 13404.72 | 29141.52 | 42707.4 | 73420.072 | 241375.968 | 65096 | 71865.984 | 113702.33 | 57733.2 | 15762.08
α | 0.15823 | 0.15823 | 0.15823 | 0.15823 | 0.15823 | 0.15823 | 0.15823 | 0.15823 | 0.15823 | 0.15823 | 0.15823 | 0.15823 | 0.15823 | 0.15823 | 0.15823 | 0.15823 | 0.15823 | 0.15823 | 0.15823 | 0.15823 | 0.15823 | 0.15823 | 0.15823 | 0.15823 | 0.15823 | 0.15823 | 0.15823 | 0.15823 | 0.15823
Momentos últimos
Mx [kgf*m/m] | 532.6715 | 897.0405 | 897.0405 | 956.6839 | 489.6886 | 434.7848 | 590.2 | 925.3663 | 925.3663 | 2852.5134 | 483.6528 | 1370.3254 | 604.105 | 604.105 | 1392.3328 | 1840.4676 | 1204.5176 | 1969.0082 | 182.1647 | 296.94 | 781.6353 | 673.5279 | 1022.6986 | 6310.4828 | 999.1223 | 1133.3808 | 1793.1716 | 1204.5176 | 228.5383
As [cm2/m] | 1.0243 | 1.725 | 1.725 | 1.8397 | 0.94167 | 0.83609 | 1.135 | 1.7795 | 1.7795 | 5.4854 | 0.93007 | 2.6351 | 1.1617 | 1.1617 | 2.6775 | 3.5392 | 2.3163 | 3.7864 | 0.3503 | 0.57102 | 1.5031 | 1.2952 | 1.9667 | 12.1351 | 1.9213 | 2.1795 | 3.4483 | 2.3163 | 0.43948
a [cm/m] | 0.014448 | 0.02433 | 0.02433 | 0.025948 | 0.013282 | 0.011793 | 0.016008 | 0.025099 | 0.025099 | 0.077369 | 0.013118 | 0.037167 | 0.016385 | 0.016385 | 0.037764 | 0.049919 | 0.03267 | 0.053405 | 0.0049408 | 0.0080539 | 0.0212 | 0.018268 | 0.027739 | 0.17116 | 0.027099 | 0.030741 | 0.048636 | 0.03267 | 0.0061986
As [cm2/m] | 0.93 | 1.56 | 1.56 | 1.66 | 0.85 | 0.76 | 1.03 | 1.61 | 1.61 | 4.95 | 0.84 | 2.38 | 1.05 | 1.05 | 2.42 | 3.2 | 2.09 | 3.42 | 0.32 | 0.52 | 1.36 | 1.17 | 1.78 | 10.99 | 1.74 | 1.97 | 3.11 | 2.09 | 0.4
Fs | φ8@16 | φ8@16 | φ8@16 | φ8@16 | φ8@16 | φ8@16 | φ8@16 | φ8@16 | φ8@16 | φ8@10 | φ8@16 | φ8@16 | φ8@16 | φ8@16 | φ8@16 | φ10@24 | φ8@16 | φ10@23 | φ8@16 | φ8@16 | φ8@16 | φ8@16 | φ8@16 | φ16@19 | φ8@16 | φ8@16 | φ10@25 | φ8@16 | φ8@16
My [kgf*m/m] | 532.6715 | 897.0405 | 897.0405 | 956.6839 | 489.6886 | 434.7848 | 590.2 | 925.3663 | 925.3663 | - | 483.6528 | 1370.3254 | 604.105 | 604.105 | 1392.3328 | - | - | 1969.0082 | - | 296.94 | - | 673.5279 | 1022.6986 | - | 999.1223 | 1133.3808 | 1793.1716 | - | 228.5383
As [cm2/m] | 1.0243 | 1.725 | 1.725 | 1.8397 | 0.94167 | 0.83609 | 1.135 | 1.7795 | 1.7795 | 5.4854 | 0.93007 | 2.6351 | 1.1617 | 1.1617 | 2.6775 | 3.5392 | 2.3163 | 3.7864 | 0.3503 | 0.57102 | 1.5031 | 1.2952 | 1.9667 | 12.1351 | 1.9213 | 2.1795 | 3.4483 | 2.3163 | 0.43948
a [cm/m] | 0.014448 | 0.02433 | 0.02433 | 0.025948 | 0.013282 | 0.011793 | 0.016008 | 0.025099 | 0.025099 | 0.077369 | 0.013118 | 0.037167 | 0.016385 | 0.016385 | 0.037764 | 0.049919 | 0.03267 | 0.053405 | 0.0049408 | 0.0080539 | 0.0212 | 0.018268 | 0.027739 | 0.17116 | 0.027099 | 0.030741 | 0.048636 | 0.03267 | 0.0061986
As [cm2/m] | 0.93 | 1.56 | 1.56 | 1.66 | 0.85 | 0.76 | 1.03 | 1.61 | 1.61 | 4.95 | 0.84 | 2.38 | 1.05 | 1.05 | 2.42 | 3.2 | 2.09 | 3.42 | 0.32 | 0.52 | 1.36 | 1.17 | 1.78 | 10.99 | 1.74 | 1.97 | 3.11 | 2.09 | 0.4
Fi | φ8@16 | φ8@16 | φ8@16 | φ8@16 | φ8@16 | φ8@16 | φ8@16 | φ8@16 | φ8@16 | φ8@10 | φ8@16 | φ8@16 | φ8@16 | φ8@16 | φ8@16 | φ10@24 | φ8@16 | φ10@23 | φ8@16 | φ8@16 | φ8@16 | φ8@16 | φ8@16 | φ16@19 | φ8@16 | φ8@16 | φ10@25 | φ8@16 | φ8@16
Mex [kgf*m/m] | 2239.734 | 2872.7273 | 2872.7273 | 3040.5366 | 1890.0538 | 1481.25 | 2481.6253 | 3352.2894 | 3352.2894 | 4041.0607 | 1537.1473 | 4355.1737 | 2188.4681 | 2188.4681 | 4425.1176 | 2607.3292 | 1706.4 | 6257.9099 | 258.0667 | 761.6318 | 1107.3167 | 2156.9394 | 3947.3157 | 8939.8507 | 3175.4146 | 3629.5952 | 5742.5419 | 1706.4 | 716.4582
As [cm2/m] | 4.307 | 5.5243 | 5.5243 | 5.847 | 3.6346 | 2.8484 | 4.7722 | 6.4465 | 6.4465 | 7.771 | 2.9559 | 8.375 | 4.2084 | 4.2084 | 8.5095 | 5.0139 | 3.2814 | 12.034 | 0.49626 | 1.4646 | 2.1294 | 4.1478 | 7.5907 | 17.1914 | 6.1063 | 6.9797 | 11.0429 | 3.2814 | 1.3778
a [cm/m] | 0.060748 | 0.077917 | 0.077917 | 0.082468 | 0.051264 | 0.040176 | 0.067309 | 0.090924 | 0.090924 | 0.10961 | 0.041692 | 0.11813 | 0.059358 | 0.059358 | 0.12002 | 0.070718 | 0.046283 | 0.16973 | 0.0069995 | 0.020658 | 0.030034 | 0.058503 | 0.10706 | 0.24247 | 0.086127 | 0.098445 | 0.15575 | 0.046283 | 0.019432
As [cm2/m] | 3.89 | 4.99 | 4.99 | 5.28 | 3.28 | 2.57 | 4.31 | 5.82 | 5.82 | 7.02 | 2.67 | 7.57 | 3.8 | 3.8 | 7.69 | 4.53 | 2.96 | 10.9 | 0.45 | 1.32 | 1.92 | 3.75 | 6.86 | 15.6 | 5.52 | 6.31 | 10 | 2.96 | 1.25
F'+ | φ10@20 | φ8@10 | φ8@10 | φ10@15 | φ8@15 | φ8@16 | φ10@18 | φ12@20 | φ12@20 | φ12@16 | φ8@16 | φ12@15 | φ8@13 | φ8@13 | φ12@15 | φ10@17 | φ8@16 | φ16@19 | φ8@16 | φ8@16 | φ8@16 | φ10@21 | φ12@17 | φ16@13 | φ10@14 | φ12@18 | φ16@20 | φ8@16 | φ8@16
Mey [kgf*m/m] | 2074.2365 | 2170.9924 | 2170.9924 | 2234.086 | 1635.1163 | 1160.8163 | 2298.254 | 2752.0978 | 2752.0978 | 2771.013 | 1129.4452 | 3200.038 | 1796.6463 | 1796.6463 | 3251.4305 | 1787.8829 | 1170.1029 | 4598.1058 | 176.96 | 544.9073 | 759.3029 | 1630.0534 | 3414.8871 | 6130.1833 | 2333.19 | 2742.9765 | 4339.7836 | 1170.1029 | 501.9771
As [cm2/m] | 3.9888 | 4.1748 | 4.1748 | 4.2962 | 3.1443 | 2.2323 | 4.4195 | 5.2923 | 5.2923 | 5.3287 | 2.1719 | 6.1537 | 3.455 | 3.455 | 6.2525 | 3.4381 | 2.2501 | 8.8422 | 0.34029 | 1.0479 | 1.4601 | 3.1346 | 6.5668 | 11.7884 | 4.4867 | 5.2748 | 8.3454 | 2.2501 | 0.9653
a [cm/m] | 0.056259 | 0.058884 | 0.058884 | 0.060595 | 0.044349 | 0.031485 | 0.062335 | 0.074645 | 0.074645 | 0.075158 | 0.030634 | 0.086794 | 0.04873 | 0.04873 | 0.088188 | 0.048493 | 0.031737 | 0.12471 | 0.0047997 | 0.014779 | 0.020595 | 0.044212 | 0.092622 | 0.16627 | 0.063283 | 0.074398 | 0.11771 | 0.031737 | 0.013615
As [cm2/m] | 3.6 | 3.77 | 3.77 | 3.88 | 2.84 | 2.02 | 3.99 | 4.78 | 4.78 | 4.81 | 1.96 | 5.56 | 3.12 | 3.12 | 5.65 | 3.1 | 2.03 | 8 | 0.31 | 0.95 | 1.32 | 2.83 | 5.93 | 10.67 | 4.05 | 4.76 | 7.55 | 2.03 | 0.87
F'- | φ8@14 | φ10@21 | φ10@21 | φ10@20 | φ8@16 | φ8@16 | φ10@20 | φ12@24 | φ12@24 | φ12@24 | φ8@16 | φ12@20 | φ10@25 | φ10@25 | φ12@20 | φ10@25 | φ8@16 | φ12@14 | φ8@16 | φ8@16 | φ8@16 | φ8@16 | φ12@19 | φ16@19 | φ10@19 | φ12@24 | φ12@15 | φ8@16 | φ8@16
Interacciones entre losas
N° Losa | 0101 | 0102 | 0101 | 0107 | 0102 | 0103 | 0102 | 0108 | 0103 | 0104 | 0103 | 0109 | 0104 | 0110 | 0104 | 0105 | 0105 | 0106 | 0105 | 0110 | 0106 | 0111 | 0107 | 0108 | 0107 | 0112 | 0108 | 0112 | 0108 | 0109
Ejes | y | y | x | y | y | y | x | x | y | y | x | x | x | x | y | x | x | x | y | x | y | y | x | y | y | x | x | x | y | y
Me [kgf*m/m] | 2074.2365 | 2170.9924 | 2239.734 | 2298.254 | 2170.9924 | 2170.9924 | 2872.7273 | 3352.2894 | 2170.9924 | 2234.086 | 2872.7273 | 3352.2894 | 3040.5366 | 4041.0607 | 2234.086 | 1890.0538 | 1890.0538 | 1481.25 | 1635.1163 | 4041.0607 | 1160.8163 | 1129.4452 | 2481.6253 | 2752.0978 | 2298.254 | 4355.1737 | 3352.2894 | 4355.1737 | 2752.0978 | 2752.0978
Dif [%] | 4.457% |  | 2.546% |  | 0% |  | 14.31% |  | 2.824% |  | 14.31% |  | 24.76% |  | 15.4% |  | 21.63% |  | 59.54% |  | 2.703% |  | 9.828% |  | 47.23% |  | 23.03% |  | 0%
Mu [kgf*m/m] | 1910.353 |  | 2042.0946 |  | 1953.8931 |  | 2801.2575 |  | 1982.2853 |  | 2801.2575 |  | 3186.7188 |  | 1855.8629 |  | 1517.0867 |  | 2879.0821 |  | 1030.6177 |  | 2355.1754 |  | 3179.1652 |  | 3468.3584 |  | 2476.888
As [cm2/m] | 3.6736 |  | 3.927 |  | 3.7573 |  | 5.3868 |  | 3.8119 |  | 5.3868 |  | 6.1281 |  | 3.5688 |  | 2.9174 |  | 5.5365 |  | 1.9819 |  | 4.529 |  | 6.1135 |  | 6.6697 |  | 4.7631
a [cm/m] | 0.051814 |  | 0.055388 |  | 0.052995 |  | 0.075978 |  | 0.053765 |  | 0.075978 |  | 0.086433 |  | 0.050336 |  | 0.041148 |  | 0.078089 |  | 0.027953 |  | 0.063879 |  | 0.086228 |  | 0.094072 |  | 0.06718
As [cm2/m] | 3.32 |  | 3.55 |  | 3.39 |  | 4.87 |  | 3.44 |  | 4.87 |  | 5.54 |  | 3.22 |  | 2.63 |  | 5 |  | 1.79 |  | 4.09 |  | 5.52 |  | 6.03 |  | 4.3
F' | φ10@23 |  | φ8@14 |  | φ10@23 |  | φ12@23 |  | φ10@23 |  | φ12@23 |  | φ10@14 |  | φ10@24 |  | φ8@16 |  | φ8@10 |  | φ8@16 |  | φ10@19 |  | φ10@14 |  | φ10@13 |  | φ10@18
N° Losa | 0108 | 0113 | 0109 | 0110 | 0109 | 0114 | 0109 | 0115 | 0110 | 0111 | 0110 | 0115 | 0110 | 0116 | 0111 | 0117 | 0112 | 0118 | 0112 | 0113 | 0112 | 0119 | 0113 | 0114 | 0113 | 0119 | 0114 | 0115 | 0114 | 0119
Ejes | x | x | y | y | x | x | x | x | y | x | x | x | x | y | y | y | x | x | y | y | y | y | y | y | x | x | y | y | x | x
Me [kgf*m/m] | 3352.2894 | 2188.4681 | 2752.0978 | 2771.013 | 3352.2894 | 2188.4681 | 3352.2894 | 4425.1176 | 2771.013 | 1537.1473 | 4041.0607 | 4425.1176 | 4041.0607 | 1787.8829 | 1129.4452 | 1170.1029 | 4355.1737 | 6257.9099 | 3200.038 | 1796.6463 | 3200.038 | 176.96 | 1796.6463 | 1796.6463 | 2188.4681 | 258.0667 | 1796.6463 | 3251.4305 | 2188.4681 | 258.0667
Dif [%] | 34.72% |  | 0.6826% |  | 34.72% |  | 24.24% |  | 44.53% |  | 8.679% |  | 55.76% |  | 3.475% |  | 30.41% |  | 43.86% |  | 94.47% |  | 0% |  | 88.21% |  | 44.74% |  | 88.21%
Mu [kgf*m/m] | 2598.0848 |  | 2485.3999 |  | 2598.0848 |  | 3499.8331 |  | 2049.7201 |  | 3809.7802 |  | 2927.2036 |  | 1034.7966 |  | 4947.1338 |  | 2374.8132 |  | 2063.8031 |  | 1616.9817 |  | 1448.4129 |  | 2402.5651 |  | 1448.4129
As [cm2/m] | 4.9961 |  | 4.7794 |  | 4.9961 |  | 6.7302 |  | 3.9416 |  | 7.3262 |  | 5.629 |  | 1.9899 |  | 9.5134 |  | 4.5668 |  | 3.9687 |  | 3.1095 |  | 2.7853 |  | 4.6201 |  | 2.7853
a [cm/m] | 0.070468 |  | 0.067411 |  | 0.070468 |  | 0.094926 |  | 0.055594 |  | 0.10333 |  | 0.079394 |  | 0.028067 |  | 0.13418 |  | 0.064412 |  | 0.055976 |  | 0.043857 |  | 0.039285 |  | 0.065165 |  | 0.039285
As [cm2/m] | 4.51 |  | 4.32 |  | 4.51 |  | 6.08 |  | 3.56 |  | 6.62 |  | 5.08 |  | 1.8 |  | 8.61 |  | 4.12 |  | 3.58 |  | 2.81 |  | 2.52 |  | 4.17 |  | 2.52
F' | φ8@11 |  | φ10@18 |  | φ8@11 |  | φ10@13 |  | φ8@14 |  | φ12@17 |  | φ12@22 |  | φ8@16 |  | φ12@13 |  | φ8@12 |  | φ8@14 |  | φ8@16 |  | φ8@16 |  | φ8@12 |  | φ8@16
N° Losa | 0115 | 0122 | 0115 | 0123 | 0115 | 0116 | 0116 | 0117 | 0116 | 0123 | 0116 | 0127 | 0117 | 0128 | 0118 | 0124 | 0118 | 0119 | 0118 | 0120 | 0118 | 0129 | 0119 | 0120 | 0119 | 0121 | 0119 | 0122 | 0120 | 0129
Ejes | y | y | x | y | y | x | x | x | x | x | y | y | y | y | x | x | x | x | y | x | y | y | x | y | x | y | x | y | y | x
Me [kgf*m/m] | 3251.4305 | 1630.0534 | 4425.1176 | 3414.8871 | 3251.4305 | 2607.3292 | 2607.3292 | 1706.4 | 2607.3292 | 3947.3157 | 1787.8829 | 4339.7836 | 1170.1029 | 1170.1029 | 6257.9099 | 8939.8507 | 6257.9099 | 258.0667 | 4598.1058 | 761.6318 | 4598.1058 | 501.9771 | 258.0667 | 544.9073 | 258.0667 | 759.3029 | 258.0667 | 1630.0534 | 544.9073 | 716.4582
Dif [%] | 49.87% |  | 22.83% |  | 19.81% |  | 34.55% |  | 33.95% |  | 58.8% |  | 0% |  | 30% |  | 95.88% |  | 83.44% |  | 89.08% |  | 52.64% |  | 66.01% |  | 84.17% |  | 23.94%
Mu [kgf*m/m] | 2342.5917 |  | 3528.0021 |  | 2636.4418 |  | 2022.2618 |  | 3070.189 |  | 3101.9565 |  | 1053.0926 |  | 7080.3669 |  | 4012.1612 |  | 3102.4472 |  | 3032.3405 |  | 400.0618 |  | 525.4832 |  | 1096.6117 |  | 567.6145
As [cm2/m] | 4.5048 |  | 6.7844 |  | 5.0699 |  | 3.8888 |  | 5.904 |  | 5.9651 |  | 2.0251 |  | 13.6156 |  | 7.7154 |  | 5.966 |  | 5.8312 |  | 0.76932 |  | 1.0105 |  | 2.1088 |  | 1.0915
a [cm/m] | 0.063538 |  | 0.09569 |  | 0.071508 |  | 0.05485 |  | 0.083273 |  | 0.084134 |  | 0.028563 |  | 0.19204 |  | 0.10882 |  | 0.084147 |  | 0.082246 |  | 0.010851 |  | 0.014253 |  | 0.029743 |  | 0.015395
As [cm2/m] | 4.07 |  | 6.13 |  | 4.58 |  | 3.51 |  | 5.33 |  | 5.39 |  | 1.83 |  | 12.34 |  | 6.97 |  | 5.39 |  | 5.27 |  | 0.7 |  | 0.91 |  | 1.9 |  | 0.99
F' | φ10@19 |  | φ10@13 |  | φ10@17 |  | φ8@14 |  | φ12@21 |  | φ12@21 |  | φ8@16 |  | φ16@17 |  | φ12@17 |  | φ12@21 |  | φ10@15 |  | φ8@16 |  | φ8@16 |  | φ8@16 |  | φ8@16
N° Losa | 0121 | 0129 | 0121 | 0122 | 0121 | 0124 | 0122 | 0125 | 0122 | 0123 | 0123 | 0126 | 0123 | 0127 | 0123 | 0127 | 0124 | 0125 | 0124 | 0129 | 0125 | 0126 | 0126 | 0127 | 0127 | 0128
Ejes | x | y | x | x | y | x | y | y | x | x | y | y | x | x | y | y | y | x | x | x | x | x | x | x | x | x
Me [kgf*m/m] | 1107.3167 | 501.9771 | 1107.3167 | 2156.9394 | 759.3029 | 8939.8507 | 1630.0534 | 2333.19 | 2156.9394 | 3947.3157 | 3414.8871 | 2742.9765 | 3947.3157 | 5742.5419 | 3414.8871 | 4339.7836 | 6130.1833 | 3175.4146 | 8939.8507 | 716.4582 | 3175.4146 | 3629.5952 | 3629.5952 | 5742.5419 | 5742.5419 | 1706.4
Dif [%] | 54.67% |  | 48.66% |  | 91.51% |  | 30.14% |  | 45.36% |  | 19.68% |  | 31.26% |  | 21.31% |  | 48.2% |  | 91.99% |  | 12.51% |  | 36.79% |  | 70.28%
Mu [kgf*m/m] | 805.903 |  | 1563.3813 |  | 5837.1177 |  | 1846.7418 |  | 2908.0487 |  | 2771.0386 |  | 4522.0063 |  | 3489.6018 |  | 4453.4483 |  | 5825.5496 |  | 3062.2544 |  | 4407.6269 |  | 4078.5294
As [cm2/m] | 1.5498 |  | 3.0064 |  | 11.2248 |  | 3.5513 |  | 5.5922 |  | 5.3287 |  | 8.6958 |  | 6.7105 |  | 8.564 |  | 11.2025 |  | 5.8887 |  | 8.4759 |  | 7.843
a [cm/m] | 0.021858 |  | 0.042403 |  | 0.15832 |  | 0.050089 |  | 0.078875 |  | 0.075159 |  | 0.12265 |  | 0.094648 |  | 0.12079 |  | 0.15801 |  | 0.083057 |  | 0.11955 |  | 0.11062
As [cm2/m] | 1.4 |  | 2.71 |  | 10.16 |  | 3.21 |  | 5.05 |  | 4.81 |  | 7.86 |  | 6.06 |  | 7.74 |  | 10.14 |  | 5.32 |  | 7.66 |  | 7.09
F' | φ8@16 |  | φ8@16 |  | φ16@20 |  | φ10@24 |  | φ12@22 |  | φ12@24 |  | φ10@10 |  | φ10@13 |  | φ12@15 |  | φ16@20 |  | φ12@21 |  | φ12@15 |  | φ10@11
Note on B70: Momento positivo lado corto
Note on B75: Momento positivo lado largo
Note on B80: Momento negativo lado corto
Note on B85: Momento negativo lado

## 1
Nivel 1
e [cm] | 16 |  | Sobrecargas [kgf/m2] |  |  | Peso Propio [kgf/m2] |  |  | Materiales
rec [cm] | 2 |  | Habitacional | 200 |  | Tabique | 100 |  | Hormigón | G35
s_max [cm] | 25.6 |  | Á. com. y esc. | 400 |  | Yeso | 25 |  | f'c [tonf/cm2] | 3.57
d [cm] | 14 |  | Balcones | 300 |  | Sobrelosa | 100 |  | γ_h [kgf/m3] | 2500
e_yeso [cm] | 2.5 |  | Autos | 500 |  | PP_adic | 225 |  | Acero ref. | A63-42H
γ_yeso [kgf/m2*cm] | 10 |  | Techo | 100 |  |  |  |  | fy [tonf/cm2] | 4.28
e_sl [cm] | 5
γ_sl [kgf/m2*cm] | 20
As_min [cm2/m] | 2.88
As_min | φ8@17
N° Losa | Lx (m) | Ly (m) | e (cm) | Caso | SC (kgf/m2) | Tipo H.
101 | 5 | 5.33 | 16 | 5a | 500 | G35
102 | 5 | 7.2 | 16 | 6 | 500 | G35
103 | 5 | 7.2 | 16 | 6 | 500 | G35
104 | 5 | 7.89 | 16 | 6 | 500 | G35
105 | 4.93 | 5.33 | 16 | 4 | 500 | G35
106 | 5.54 | 7.2 | 16 | 6 | 500 | G35
107 | 5.54 | 7.2 | 16 | 6 | 500 | G35
108 | 5.54 | 7.89 | 16 | 6 | 500 | G35
109 | 4.45 | 5.54 | 16 | 5b | 500 | G35
110 | 4.65 | 5.6 | 16 | 6 | 400 | G35
111 | 4.65 | 5.6 | 16 | 6 | 500 | G35
112 | 6.05 | 9.49 | 16 | 6 | 500 | G35
113 | 2 | 2.825 | 16 | 4 | 400 | G35
114 | 1.4 | 9.2 | 16 | 6 | 400 | G35
115 | 2.9 | 6.36 | 16 | 6 | 400 | G35
116 | 5 | 5.02 | 16 | 6 | 200 | G35
117 | 5.82 | 6.49 | 16 | 6 | 200 | G35
118 | 1.34 | 7.01 | 16 | 2a | 300 | G35
119 | 2.1 | 4.04 | 16 | 5b | 400 | G35
120 | 2.32 | 4.3 | 16 | 6 | 400 | G35
121 | 1.6 | 6.05 | 16 | 6 | 400 | G35
N° Losa | 101 | 102 | 103 | 104 | 105 | 106 | 107 | 108 | 109 | 110 | 111 | 112 | 113 | 114 | 115 | 116 | 117 | 118 | 119 | 120 | 121
Dimensiones Losa
Lx [m] | 5 | 5 | 5 | 5 | 4.93 | 5.54 | 5.54 | 5.54 | 4.45 | 4.65 | 4.65 | 6.05 | 2 | 1.4 | 2.9 | 5 | 5.82 | 1.34 | 2.1 | 2.32 | 1.6
Ly [m] | 5.33 | 7.2 | 7.2 | 7.89 | 5.33 | 7.2 | 7.2 | 7.89 | 5.54 | 5.6 | 5.6 | 9.49 | 2.825 | 9.2 | 6.36 | 5.02 | 6.49 | 7.01 | 4.04 | 4.3 | 6.05
e_min [cm] | 11 | 11 | 11 | 10 | 12 | 10 | 10 | 10 | 10 | 9 | 8 | 10 | 6 | 4 | 6 | 8 | 9 | 5 | 6 | 5 | 4
Caso | 5a | 6 | 6 | 6 | 4 | 6 | 6 | 6 | 5b | 6 | 6 | 6 | 4 | 6 | 6 | 6 | 6 | 2a | 5b | 6 | 6
Parámetros
ε | 1.1 | 1.5 | 1.5 | 1.6 | 1.1 | 1.3 | 1.3 | 1.5 | 1.3 | 1.3 | 1.3 | 1.6 | 1.5 | 6.6 | 2.2 | 1.1 | 1.2 | 5.3 | 2 | 1.9 | 3.8
k | 0.58 | 0.58 | 0.58 | 0.58 | 0.7 | 0.56 | 0.56 | 0.58 | 0.7 | 0.56 | 0.56 | 0.58 | 0.76 | 0.58 | 0.58 | 0.55 | 0.56 | 0.8 | 0.75 | 0.58 | 0.58
λ | 35 | 35 | 36 | 37 | 38 | 39 | 40 | 41 | 42 | 43 | 44 | 45 | 46 | 47 | 48 | 49 | 50 | 51 | 52 | 53 | 54
mx | 41.6 | 44.4 | 44.4 | 46.1 | 36.8 | 45.2 | 45.2 | 44.4 | 41.3 | 45.2 | 45.2 | 46.1 | 33.3 | Franja de losa | Franja de losa | 50.7 | 47.2 | Franja de losa | 37.5 | 48.8 | Franja de losa
my | 66.5 | 140.5 | 140.5 | 163 | 46.2 | 95.6 | 95.6 | 140.5 | 61 | 95.6 | 95.6 | 163 | 79.6 | Franja de losa | Franja de losa | 66.3 | 78.9 | Franja de losa | 202 | 190 | Franja de losa
mex | 16.3 | 19.8 | 19.8 | 20.5 | 14 | 18.8 | 18.8 | 19.8 | 15.8 | 18.8 | 18.8 | 20.5 | 14.4 | Franja de losa | Franja de losa | 18.8 | 18.6 | Franja de losa | 17.6 | 22 | Franja de losa
mey | 19.5 | 26.2 | 26.2 | 27.9 | 15 | 22.9 | 22.9 | 26.2 | 17.3 | 22.9 | 22.9 | 27.9 | 18.6 | Franja de losa | Franja de losa | 20.3 | 21.5 | Franja de losa | 24.6 | 31.4 | Franja de losa
Δx | 0.7 | 1.31 | 1.31 | 1.39 | 0.28 | 1.17 | 1.17 | 1.31 | 0.7 | 1.17 | 1.17 | 1.39 | 0.42 | Franja de losa | Franja de losa | 1.05 | 1.1 | Franja de losa | 0.68 | 1.39 | Franja de losa
Δy | 0.96 | 1.31 | 1.31 | 1.39 | 0.28 | 1.17 | 1.17 | 1.31 | 0.49 | 1.17 | 1.17 | 1.39 | 0.42 | Franja de losa | Franja de losa | 1.05 | 1.1 | Franja de losa | 0.46 | 1.39 | Franja de losa
Cargas
SC [kgf/m2] | 500 | 500 | 500 | 500 | 500 | 500 | 500 | 500 | 500 | 500 | 500 | 500 | 500 | 500 | 500 | 500 | 500 | 500 | 500 | 500 | 500
PP_losa [kgf/m2] | 400 | 400 | 400 | 400 | 400 | 400 | 400 | 400 | 400 | 400 | 400 | 400 | 400 | 400 | 400 | 400 | 400 | 400 | 400 | 400 | 400
PP_t [kgf/m2] | 625 | 625 | 625 | 625 | 625 | 625 | 625 | 625 | 625 | 625 | 625 | 625 | 625 | 625 | 625 | 625 | 625 | 625 | 625 | 625 | 625
q_u [kgf/m2] | 1550 | 1550 | 1550 | 1550 | 1550 | 1550 | 1550 | 1550 | 1550 | 1550 | 1550 | 1550 | 1550 | 1550 | 1550 | 1550 | 1550 | 1550 | 1550 | 1550 | 1550
Ku [kgf*m/m] | 41307.5 | 55800 | 55800 | 61147.5 | 40729.195 | 61826.4 | 61826.4 | 67751.43 | 38212.15 | 40362 | 40362 | 88992.475 | 8757.5 | 19964 | 28588.2 | 38905 | 58546.29 | 14559.77 | 13150.2 | 15462.8 | 15004
α | 0.16129 | 0.16129 | 0.16129 | 0.16129 | 0.16129 | 0.16129 | 0.16129 | 0.16129 | 0.16129 | 0.16129 | 0.16129 | 0.16129 | 0.16129 | 0.16129 | 0.16129 | 0.16129 | 0.16129 | 0.16129 | 0.16129 | 0.16129 | 0.16129
Momentos últimos
Mx [kgf*m/m] | 640.9453 | 882.9324 | 882.9324 | 941.7939 | 809.7284 | 910.5407 | 910.5407 | 1072.0418 | 720.7869 | 594.4264 | 594.4264 | 1370.6622 | 213.4105 | 178.7059 | 766.7941 | 493.5219 | 817.8555 | 231.9317 | 291.8496 | 224.9813 | 233.4118
As [cm2/m] | 1.3206 | 1.8192 | 1.8192 | 1.9404 | 1.6683 | 1.876 | 1.876 | 2.2088 | 1.4851 | 1.2247 | 1.2247 | 2.8241 | 0.4397 | 0.3682 | 1.5799 | 1.0168 | 1.6851 | 0.47786 | 0.60132 | 0.46354 | 0.48091
a [cm/m] | 0.018626 | 0.025658 | 0.025658 | 0.027369 | 0.023531 | 0.026461 | 0.026461 | 0.031154 | 0.020946 | 0.017274 | 0.017274 | 0.039832 | 0.0062018 | 0.0051932 | 0.022283 | 0.014342 | 0.023767 | 0.00674 | 0.0084812 | 0.006538 | 0.006783
As [cm2/m] | 1.19 | 1.64 | 1.64 | 1.75 | 1.51 | 1.7 | 1.7 | 2 | 1.34 | 1.11 | 1.11 | 2.55 | 0.4 | 0.34 | 1.43 | 0.92 | 1.52 | 0.44 | 0.55 | 0.42 | 0.44
Fs | φ8@17 | φ8@17 | φ8@17 | φ8@17 | φ8@17 | φ8@17 | φ8@17 | φ8@17 | φ8@17 | φ8@17 | φ8@17 | φ8@17 | φ8@17 | φ8@17 | φ8@17 | φ8@17 | φ8@17 | φ8@17 | φ8@17 | φ8@17 | φ8@17
My [kgf*m/m] | 640.9453 | 882.9324 | 882.9324 | 941.7939 | 809.7284 | 910.5407 | 910.5407 | 1072.0418 | 720.7869 | 594.4264 | 594.4264 | 1370.6622 | 213.4105 | - | - | 493.5219 | 817.8555 | - | 291.8496 | 224.9813 | -
As [cm2/m] | 1.3206 | 1.8192 | 1.8192 | 1.9404 | 1.6683 | 1.876 | 1.876 | 2.2088 | 1.4851 | 1.2247 | 1.2247 | 2.8241 | 0.4397 | 0.3682 | 1.5799 | 1.0168 | 1.6851 | 0.47786 | 0.60132 | 0.46354 | 0.48091
a [cm/m] | 0.018626 | 0.025658 | 0.025658 | 0.027369 | 0.023531 | 0.026461 | 0.026461 | 0.031154 | 0.020946 | 0.017274 | 0.017274 | 0.039832 | 0.0062018 | 0.0051932 | 0.022283 | 0.014342 | 0.023767 | 0.00674 | 0.0084812 | 0.006538 | 0.006783
As [cm2/m] | 1.19 | 1.64 | 1.64 | 1.75 | 1.51 | 1.7 | 1.7 | 2 | 1.34 | 1.11 | 1.11 | 2.55 | 0.4 | 0.34 | 1.43 | 0.92 | 1.52 | 0.44 | 0.55 | 0.42 | 0.44
Fi | φ8@17 | φ8@17 | φ8@17 | φ8@17 | φ8@17 | φ8@17 | φ8@17 | φ8@17 | φ8@17 | φ8@17 | φ8@17 | φ8@17 | φ8@17 | φ8@17 | φ8@17 | φ8@17 | φ8@17 | φ8@17 | φ8@17 | φ8@17 | φ8@17
Mex [kgf*m/m] | 2534.2025 | 2818.1818 | 2818.1818 | 2982.8049 | 2909.2282 | 3288.6383 | 3288.6383 | 3421.7894 | 2418.4905 | 2146.9149 | 2146.9149 | 4341.0963 | 608.1597 | 253.1667 | 1086.2917 | 2069.4149 | 3147.65 | 347.8975 | 747.1705 | 702.8545 | 330.6667
As [cm2/m] | 5.2214 | 5.8065 | 5.8065 | 6.1457 | 5.9941 | 6.7758 | 6.7758 | 7.0501 | 4.983 | 4.4234 | 4.4234 | 8.9442 | 1.253 | 0.52161 | 2.2382 | 4.2637 | 6.4853 | 0.71679 | 1.5394 | 1.4481 | 0.68129
a [cm/m] | 0.073645 | 0.081897 | 0.081897 | 0.086681 | 0.084543 | 0.095569 | 0.095569 | 0.099438 | 0.070282 | 0.06239 | 0.06239 | 0.12615 | 0.017673 | 0.0073571 | 0.031568 | 0.060138 | 0.091472 | 0.01011 | 0.021713 | 0.020425 | 0.0096093
As [cm2/m] | 4.72 | 5.25 | 5.25 | 5.55 | 5.42 | 6.12 | 6.12 | 6.37 | 4.5 | 3.99 | 3.99 | 8.09 | 1.13 | 0.47 | 2.02 | 3.85 | 5.86 | 0.65 | 1.39 | 1.31 | 0.62
F'+ | φ12@24 | φ10@15 | φ10@15 | φ10@14 | φ12@21 | φ10@13 | φ10@13 | φ12@18 | φ8@11 | φ10@20 | φ10@20 | φ12@14 | φ8@17 | φ8@17 | φ8@17 | φ10@20 | φ12@19 | φ8@17 | φ8@17 | φ8@17 | φ8@17
Mey [kgf*m/m] | 2118.3333 | 2129.771 | 2129.771 | 2191.6667 | 2715.2797 | 2699.8428 | 2699.8428 | 2585.9324 | 2208.7948 | 1762.5328 | 1762.5328 | 3189.6944 | 470.8333 | 173.6 | 744.8857 | 1916.5025 | 2723.0833 | 247.3938 | 534.561 | 492.4459 | 226.7429
As [cm2/m] | 4.3645 | 4.3881 | 4.3881 | 4.5156 | 5.5945 | 5.5626 | 5.5626 | 5.328 | 4.5509 | 3.6315 | 3.6315 | 6.5719 | 0.97009 | 0.35768 | 1.5347 | 3.9487 | 5.6105 | 0.50972 | 1.1014 | 1.0146 | 0.46717
a [cm/m] | 0.061559 | 0.061892 | 0.061892 | 0.06369 | 0.078907 | 0.078458 | 0.078458 | 0.075148 | 0.064188 | 0.05122 | 0.05122 | 0.092693 | 0.013683 | 0.0050449 | 0.021647 | 0.055694 | 0.079134 | 0.0071893 | 0.015534 | 0.014311 | 0.0065892
As [cm2/m] | 3.94 | 3.96 | 3.96 | 4.08 | 5.05 | 5.03 | 5.03 | 4.81 | 4.11 | 3.28 | 3.28 | 5.94 | 0.88 | 0.33 | 1.39 | 3.57 | 5.07 | 0.46 | 1 | 0.92 | 0.43
F'- | φ10@20 | φ10@20 | φ10@20 | φ10@19 | φ12@22 | φ8@10 | φ8@10 | φ12@24 | φ8@12 | φ8@15 | φ8@15 | φ12@19 | φ8@17 | φ8@17 | φ8@17 | φ10@22 | φ12@22 | φ8@17 | φ8@17 | φ8@17 | φ8@17
Interacciones entre losas
N° Losa | 101 | 102 | 101 | 105 | 102 | 106 | 102 | 103 | 103 | 107 | 103 | 104 | 104 | 108 | 105 | 106 | 106 | 121 | 106 | 110 | 106 | 107 | 107 | 111 | 107 | 108
Ejes | y | y | x | x | x | x | y | y | x | x | y | y | x | x | y | y | x | y | x | x | y | y | x | x | y | y
Me [kgf*m/m] | 2118.3333 | 2129.771 | 2534.2025 | 2909.2282 | 2818.1818 | 3288.6383 | 2129.771 | 2129.771 | 2818.1818 | 3288.6383 | 2129.771 | 2191.6667 | 2982.8049 | 3421.7894 | 2715.2797 | 2699.8428 | 3288.6383 | 226.7429 | 3288.6383 | 2146.9149 | 2699.8428 | 2699.8428 | 3288.6383 | 2146.9149 | 2699.8428 | 2585.9324
Dif [%] | 0.537% |  | 12.89% |  | 14.31% |  | 0% |  | 14.31% |  | 2.824% |  | 12.83% |  | 0.5685% |  | 93.11% |  | 34.72% |  | 0% |  | 34.72% |  | 4.219%
Mu [kgf*m/m] | 1911.6469 |  | 2449.5438 |  | 2748.0691 |  | 1916.7939 |  | 2748.0691 |  | 1944.6469 |  | 2882.0674 |  | 2436.8051 |  | 2133.0627 |  | 2548.754 |  | 2429.8585 |  | 2548.754 |  | 2378.5989
As [cm2/m] | 3.9387 |  | 5.0469 |  | 5.662 |  | 3.9493 |  | 5.662 |  | 4.0067 |  | 5.9381 |  | 5.0207 |  | 4.3949 |  | 5.2514 |  | 5.0064 |  | 5.2514 |  | 4.9008
a [cm/m] | 0.055553 |  | 0.071184 |  | 0.07986 |  | 0.055703 |  | 0.07986 |  | 0.056512 |  | 0.083754 |  | 0.070814 |  | 0.061987 |  | 0.074068 |  | 0.070612 |  | 0.074068 |  | 0.069123
As [cm2/m] | 3.56 |  | 4.56 |  | 5.12 |  | 3.57 |  | 5.12 |  | 3.62 |  | 5.37 |  | 4.54 |  | 3.97 |  | 4.74 |  | 4.52 |  | 4.74 |  | 4.43
F' | φ8@14 |  | φ10@17 |  | φ12@22 |  | φ10@22 |  | φ12@22 |  | φ8@14 |  | φ12@21 |  | φ10@17 |  | φ10@20 |  | φ12@24 |  | φ12@25 |  | φ12@24 |  | φ12@25
N° Losa | 107 | 112 | 108 | 112 | 108 | 109 | 110 | 121 | 110 | 113 | 110 | 114 | 110 | 110 | 111 | 114 | 111 | 112 | 112 | 114 | 112 | 116 | 112 | 117 | 113 | 121
Ejes | x | x | x | x | y | x | y | x | x | y | x | x | y | y | x | x | y | y | y | y | x | x | x | x | x | x
Me [kgf*m/m] | 3288.6383 | 4341.0963 | 3421.7894 | 4341.0963 | 2585.9324 | 2418.4905 | 1762.5328 | 330.6667 | 2146.9149 | 470.8333 | 2146.9149 | 253.1667 | 1762.5328 | 1762.5328 | 2146.9149 | 253.1667 | 1762.5328 | 3189.6944 | 3189.6944 | 173.6 | 4341.0963 | 2069.4149 | 4341.0963 | 3147.65 | 608.1597 | 330.6667
Dif [%] | 24.24% |  | 21.18% |  | 6.475% |  | 81.24% |  | 78.07% |  | 88.21% |  | 0% |  | 88.21% |  | 44.74% |  | 94.56% |  | 52.33% |  | 27.49% |  | 45.63%
Mu [kgf*m/m] | 3433.3806 |  | 3493.2986 |  | 2251.9903 |  | 1199.6756 |  | 1479.6814 |  | 1420.9114 |  | 1586.2795 |  | 1420.9114 |  | 2356.9468 |  | 2056.3795 |  | 3191.4071 |  | 3477.346 |  | 447.4463
As [cm2/m] | 7.074 |  | 7.1975 |  | 4.6399 |  | 2.4718 |  | 3.0487 |  | 2.9276 |  | 3.2683 |  | 2.9276 |  | 4.8562 |  | 4.2369 |  | 6.5754 |  | 7.1646 |  | 0.9219
a [cm/m] | 0.099775 |  | 0.10152 |  | 0.065443 |  | 0.034863 |  | 0.043 |  | 0.041292 |  | 0.046098 |  | 0.041292 |  | 0.068494 |  | 0.059759 |  | 0.092743 |  | 0.10105 |  | 0.013003
As [cm2/m] | 6.39 |  | 6.51 |  | 4.19 |  | 2.23 |  | 2.75 |  | 2.64 |  | 2.95 |  | 2.64 |  | 4.39 |  | 3.83 |  | 5.94 |  | 6.48 |  | 0.84
F' | φ12@18 |  | φ10@12 |  | φ8@12 |  | φ8@17 |  | φ8@17 |  | φ8@17 |  | φ8@17 |  | φ8@17 |  | φ10@18 |  | φ8@13 |  | φ12@19 |  | φ10@12 |  | φ8@17
N° Losa | 113 | 114 | 113 | 119 | 114 | 119 | 114 | 115 | 114 | 116 | 115 | 120 | 115 | 116 | 116 | 118 | 116 | 117 | 117 | 118 | 119 | 120
Ejes | x | y | x | x | x | y | x | y | x | x | x | y | x | y | x | x | y | y | x | x | y | x
Me [kgf*m/m] | 608.1597 | 173.6 | 608.1597 | 747.1705 | 253.1667 | 534.561 | 253.1667 | 744.8857 | 253.1667 | 2069.4149 | 1086.2917 | 492.4459 | 1086.2917 | 1916.5025 | 2069.4149 | 347.8975 | 1916.5025 | 2723.0833 | 3147.65 | 347.8975 | 534.561 | 702.8545
Dif [%] | 71.45% |  | 18.6% |  | 52.64% |  | 66.01% |  | 87.77% |  | 54.67% |  | 43.32% |  | 83.19% |  | 29.62% |  | 88.95% |  | 23.94%
Mu [kgf*m/m] | 430.0126 |  | 609.8986 |  | 392.4657 |  | 515.5056 |  | 1372.0864 |  | 790.6011 |  | 1425.9763 |  | 1397.6637 |  | 2160.4058 |  | 2076.9518 |  | 556.837
As [cm2/m] | 0.88598 |  | 1.2566 |  | 0.80862 |  | 1.0621 |  | 2.827 |  | 1.6289 |  | 2.938 |  | 2.8797 |  | 4.4512 |  | 4.2793 |  | 1.1473
a [cm/m] | 0.012496 |  | 0.017724 |  | 0.011405 |  | 0.014981 |  | 0.039873 |  | 0.022975 |  | 0.041439 |  | 0.040616 |  | 0.062782 |  | 0.060357 |  | 0.016182
As [cm2/m] | 0.8 |  | 1.14 |  | 0.73 |  | 0.96 |  | 2.55 |  | 1.47 |  | 2.65 |  | 2.6 |  | 4.02 |  | 3.86 |  | 1.04
F' | φ8@17 |  | φ8@17 |  | φ8@17 |  | φ8@17 |  | φ8@17 |  | φ8@17 |  | φ8@17 |  | φ8@17 |  | φ10@20 |  | φ10@20 |  | φ8@17
Note on B62: Momento positivo lado corto
Note on B67: Momento positivo lado largo
Note on B72: Momento negativo lado corto
Note on B77: Momento negativo lado

## 2 a 7
Nivel 2 a 7
e [cm] | 16 |  | Sobrecargas [kgf/m2] |  |  | Peso Propio [kgf/m2] |  |  | Materiales
rec [cm] | 2 |  | Habitacional | 200 |  | Tabique | 100 |  | Hormigón | G35
s_max [cm] | 25.6 |  | Á. com. y esc. | 400 |  | Yeso | 25 |  | f'c [tonf/cm2] | 3.57
d [cm] | 14 |  | Balcones | 300 |  | Sobrelosa | 100 |  | γ_h [kgf/m3] | 2500
e_yeso [cm] | 2.5 |  | Autos | 500 |  | PP_adic | 225 |  | Acero ref. | A63-42H
γ_yeso [kgf/m2*cm] | 10 |  | Techo | 100 |  |  |  |  | fy [tonf/cm2] | 4.28
e_sl [cm] | 5
γ_sl [kgf/m2*cm] | 20
As_min [cm2/m] | 2.88
As_min | φ8@17
N° Losa | Lx (m) | Ly (m) | e (cm) | Caso | SC (kgf/m2) | Tipo H. | f'c (tonf/m2)
201 | 6.05 | 10 | 16 | 6 | 200 | G35 | 3.57
202 | 4.65 | 5.6 | 16 | 6 | 200 | G35 | 3.57
203 | 4.65 | 5.6 | 16 | 6 | 200 | G35 | 3.57
204 | 6.05 | 7.89 | 16 | 6 | 200 | G35 | 3.57
205 | 5.82 | 6.96 | 16 | 6 | 200 | G35 | 3.57
206 | 5 | 5.02 | 16 | 6 | 200 | G35 | 3.57
207 | 2.1 | 4.04 | 16 | 5b | 400 | G35 | 3.57
208 | 1.4 | 11.2 | 16 | 6 | 400 | G35 | 3.57
209 | 2.9 | 6.36 | 16 | 6 | 400 | G35 | 3.57
210 | 5 | 5.02 | 16 | 6 | 200 | G35 | 3.57
211 | 5.82 | 6.49 | 16 | 6 | 200 | G35 | 3.57
212 | 1.51 | 5.33 | 16 | 2a | 300 | G35 | 3.57
213 | 1.51 | 5.6 | 16 | 5b | 300 | G35 | 3.57
214 | 1.51 | 5.6 | 16 | 5b | 300 | G35 | 3.57
215 | 1.51 | 5.25 | 16 | 2a | 300 | G35 | 3.57
216 | 1.04 | 3.83 | 16 | 2a | 300 | G35 | 3.57
217 | 1.04 | 3.83 | 16 | 2a | 300 | G35 | 3.57
218 | 1.34 | 7.01 | 16 | 2a | 300 | G35 | 3.57
219 | 1.34 | 7.09 | 16 | 2a | 300 | G35 | 3.57
220 | 0.74 | 3.83 | 16 | 2a | 300 | G35 | 3.57
221 | 0.7 | 3.83 | 16 | 2a | 300 | G35 | 3.57
222 | 2.32 | 4.3 | 16 | 5b | 400 | G35 | 3.57
N° Losa | 201 | 202 | 203 | 204 | 205 | 206 | 207 | 208 | 209 | 210 | 211 | 212 | 213 | 214 | 215 | 216 | 217 | 218 | 219 | 220 | 221 | 222
Dimensiones Losa
Lx [m] | 6.05 | 4.65 | 4.65 | 6.05 | 5.82 | 5 | 2.1 | 1.4 | 2.9 | 5 | 5.82 | 1.51 | 1.51 | 1.51 | 1.51 | 1.04 | 1.04 | 1.34 | 1.34 | 0.74 | 0.7 | 2.32
Ly [m] | 10 | 5.6 | 5.6 | 7.89 | 6.96 | 5.02 | 4.04 | 11.2 | 6.36 | 5.02 | 6.49 | 5.33 | 5.6 | 5.6 | 5.25 | 3.83 | 3.83 | 7.01 | 7.09 | 3.83 | 3.83 | 4.3
e_min [cm] | 13 | 10 | 10 | 12 | 11 | 10 | 6 | 4 | 7 | 9 | 10 | 5 | 5 | 5 | 5 | 4 | 4 | 5 | 5 | 4 | 4 | 6
Caso | 6 | 6 | 6 | 6 | 6 | 6 | 5b | 6 | 6 | 6 | 6 | 2a | 5b | 5b | 2a | 2a | 2a | 2a | 2a | 2a | 2a | 5b
Parámetros
ε | 1.7 | 1.3 | 1.3 | 1.4 | 1.2 | 1.1 | 2 | 8 | 2.2 | 1.1 | 1.2 | 3.6 | 3.8 | 3.8 | 3.5 | 3.7 | 3.7 | 5.3 | 5.3 | 5.2 | 5.5 | 1.9
k | 0.58 | 0.56 | 0.56 | 0.57 | 0.56 | 0.55 | 0.75 | 0.58 | 0.58 | 0.55 | 0.56 | 0.8 | 0.75 | 0.75 | 0.8 | 0.8 | 0.8 | 0.8 | 0.8 | 0.8 | 0.8 | 0.75
λ | 35 | 35 | 36 | 37 | 38 | 39 | 40 | 41 | 42 | 43 | 44 | 45 | 46 | 47 | 48 | 49 | 50 | 51 | 52 | 53 | 54 | 55
mx | 46.1 | 45.2 | 45.2 | 44.6 | 47.2 | 50.7 | 37.5 | Franja de losa | Franja de losa | 50.7 | 47.2 | Franja de losa | Franja de losa | Franja de losa | Franja de losa | Franja de losa | Franja de losa | Franja de losa | Franja de losa | Franja de losa | Franja de losa | 37.6
my | 163 | 95.6 | 95.6 | 116.6 | 78.9 | 66.3 | 202 | Franja de losa | Franja de losa | 66.3 | 78.9 | Franja de losa | Franja de losa | Franja de losa | Franja de losa | Franja de losa | Franja de losa | Franja de losa | Franja de losa | Franja de losa | Franja de losa | 143
mex | 20.5 | 18.8 | 18.8 | 19.2 | 18.6 | 18.8 | 17.6 | Franja de losa | Franja de losa | 18.8 | 18.6 | Franja de losa | Franja de losa | Franja de losa | Franja de losa | Franja de losa | Franja de losa | Franja de losa | Franja de losa | Franja de losa | Franja de losa | 16.7
mey | 27.9 | 22.9 | 22.9 | 24.5 | 21.5 | 20.3 | 24.6 | Franja de losa | Franja de losa | 20.3 | 21.5 | Franja de losa | Franja de losa | Franja de losa | Franja de losa | Franja de losa | Franja de losa | Franja de losa | Franja de losa | Franja de losa | Franja de losa | 22.1
Δx | 1.39 | 1.17 | 1.17 | 1.24 | 1.1 | 1.05 | 0.68 | Franja de losa | Franja de losa | 1.05 | 1.1 | Franja de losa | Franja de losa | Franja de losa | Franja de losa | Franja de losa | Franja de losa | Franja de losa | Franja de losa | Franja de losa | Franja de losa | 0.68
Δy | 1.39 | 1.17 | 1.17 | 1.24 | 1.1 | 1.05 | 0.46 | Franja de losa | Franja de losa | 1.05 | 1.1 | Franja de losa | Franja de losa | Franja de losa | Franja de losa | Franja de losa | Franja de losa | Franja de losa | Franja de losa | Franja de losa | Franja de losa | 0.46
Cargas
SC [kgf/m2] | 200 | 200 | 200 | 200 | 200 | 200 | 200 | 200 | 200 | 200 | 200 | 200 | 200 | 200 | 200 | 200 | 200 | 200 | 200 | 200 | 200 | 200
PP_losa [kgf/m2] | 400 | 400 | 400 | 400 | 400 | 400 | 400 | 400 | 400 | 400 | 400 | 400 | 400 | 400 | 400 | 400 | 400 | 400 | 400 | 400 | 400 | 400
PP_t [kgf/m2] | 625 | 625 | 625 | 625 | 625 | 625 | 625 | 625 | 625 | 625 | 625 | 625 | 625 | 625 | 625 | 625 | 625 | 625 | 625 | 625 | 625 | 625
q_u [kgf/m2] | 1070 | 1070 | 1070 | 1070 | 1070 | 1070 | 1070 | 1070 | 1070 | 1070 | 1070 | 1070 | 1070 | 1070 | 1070 | 1070 | 1070 | 1070 | 1070 | 1070 | 1070 | 1070
Ku [kgf*m/m] | 64735 | 27862.8 | 27862.8 | 51075.915 | 43342.704 | 26857 | 9077.88 | 16777.6 | 19735.08 | 26857 | 40415.826 | 8611.681 | 9047.92 | 9047.92 | 8482.425 | 4262.024 | 4262.024 | 10050.938 | 10165.642 | 3032.594 | 2868.67 | 10674.32
α | 0.093458 | 0.093458 | 0.093458 | 0.093458 | 0.093458 | 0.093458 | 0.093458 | 0.093458 | 0.093458 | 0.093458 | 0.093458 | 0.093458 | 0.093458 | 0.093458 | 0.093458 | 0.093458 | 0.093458 | 0.093458 | 0.093458 | 0.093458 | 0.093458 | 0.093458
Momentos últimos
Mx [kgf*m/m] | 920.2562 | 382.9493 | 382.9493 | 728.4113 | 567.1008 | 319.9384 | 193.0958 | 123.3647 | 529.3353 | 319.9384 | 528.8052 | 203.3089 | 203.3089 | 203.3089 | 203.3089 | 96.4427 | 96.4427 | 160.1077 | 160.1077 | 48.8277 | 43.6917 | 226.4499
As [cm2/m] | 1.8961 | 0.78901 | 0.78901 | 1.5008 | 1.1684 | 0.65919 | 0.39785 | 0.25418 | 1.0906 | 0.65919 | 1.0895 | 0.41889 | 0.41889 | 0.41889 | 0.41889 | 0.19871 | 0.19871 | 0.32988 | 0.32988 | 0.1006 | 0.090021 | 0.46657
a [cm/m] | 0.026743 | 0.011129 | 0.011129 | 0.021168 | 0.01648 | 0.0092975 | 0.0056114 | 0.003585 | 0.015383 | 0.0092975 | 0.015367 | 0.0059082 | 0.0059082 | 0.0059082 | 0.0059082 | 0.0028027 | 0.0028027 | 0.0046528 | 0.0046528 | 0.0014189 | 0.0012697 | 0.0065807
As [cm2/m] | 1.71 | 0.72 | 0.72 | 1.36 | 1.06 | 0.6 | 0.36 | 0.23 | 0.99 | 0.6 | 0.99 | 0.38 | 0.38 | 0.38 | 0.38 | 0.18 | 0.18 | 0.3 | 0.3 | 0.1 | 0.09 | 0.43
Fs | φ8@17 | φ8@17 | φ8@17 | φ8@17 | φ8@17 | φ8@17 | φ8@17 | φ8@17 | φ8@17 | φ8@17 | φ8@17 | φ8@17 | φ8@17 | φ8@17 | φ8@17 | φ8@17 | φ8@17 | φ8@17 | φ8@17 | φ8@17 | φ8@17 | φ8@17
My [kgf*m/m] | 920.2562 | 382.9493 | 382.9493 | 728.4113 | 567.1008 | 319.9384 | 193.0958 | - | - | 319.9384 | 528.8052 | - | - | - | - | - | - | - | - | - | - | 226.4499
As [cm2/m] | 1.8961 | 0.78901 | 0.78901 | 1.5008 | 1.1684 | 0.65919 | 0.39785 | 0.25418 | 1.0906 | 0.65919 | 1.0895 | 0.41889 | 0.41889 | 0.41889 | 0.41889 | 0.19871 | 0.19871 | 0.32988 | 0.32988 | 0.1006 | 0.090021 | 0.46657
a [cm/m] | 0.026743 | 0.011129 | 0.011129 | 0.021168 | 0.01648 | 0.0092975 | 0.0056114 | 0.003585 | 0.015383 | 0.0092975 | 0.015367 | 0.0059082 | 0.0059082 | 0.0059082 | 0.0059082 | 0.0028027 | 0.0028027 | 0.0046528 | 0.0046528 | 0.0014189 | 0.0012697 | 0.0065807
As [cm2/m] | 1.71 | 0.72 | 0.72 | 1.36 | 1.06 | 0.6 | 0.36 | 0.23 | 0.99 | 0.6 | 0.99 | 0.38 | 0.38 | 0.38 | 0.38 | 0.18 | 0.18 | 0.3 | 0.3 | 0.1 | 0.09 | 0.43
Fi | φ8@17 | φ8@17 | φ8@17 | φ8@17 | φ8@17 | φ8@17 | φ8@17 | φ8@17 | φ8@17 | φ8@17 | φ8@17 | φ8@17 | φ8@17 | φ8@17 | φ8@17 | φ8@17 | φ8@17 | φ8@17 | φ8@17 | φ8@17 | φ8@17 | φ8@17
Mex [kgf*m/m] | 3157.8049 | 1482.0638 | 1482.0638 | 2660.2039 | 2330.2529 | 1428.5638 | 515.7886 | 174.7667 | 749.8917 | 1428.5638 | 2172.8939 | 304.9634 | 304.9634 | 304.9634 | 304.9634 | 144.664 | 144.664 | 240.1615 | 240.1615 | 73.2415 | 65.5375 | 639.1808
As [cm2/m] | 6.5062 | 3.0536 | 3.0536 | 5.481 | 4.8012 | 2.9434 | 1.0627 | 0.36008 | 1.545 | 2.9434 | 4.4769 | 0.62833 | 0.62833 | 0.62833 | 0.62833 | 0.29806 | 0.29806 | 0.49482 | 0.49482 | 0.1509 | 0.13503 | 1.3169
a [cm/m] | 0.091767 | 0.043069 | 0.043069 | 0.077306 | 0.067718 | 0.041514 | 0.014989 | 0.0050788 | 0.021792 | 0.041514 | 0.063145 | 0.0088623 | 0.0088623 | 0.0088623 | 0.0088623 | 0.004204 | 0.004204 | 0.0069792 | 0.0069792 | 0.0021284 | 0.0019045 | 0.018575
As [cm2/m] | 5.88 | 2.76 | 2.76 | 4.95 | 4.34 | 2.66 | 0.96 | 0.33 | 1.4 | 2.66 | 4.04 | 0.57 | 0.57 | 0.57 | 0.57 | 0.27 | 0.27 | 0.45 | 0.45 | 0.14 | 0.13 | 1.19
F'+ | φ12@19 | φ8@17 | φ8@17 | φ8@10 | φ10@18 | φ8@17 | φ8@17 | φ8@17 | φ8@17 | φ8@17 | φ10@19 | φ8@17 | φ8@17 | φ8@17 | φ8@17 | φ8@17 | φ8@17 | φ8@17 | φ8@17 | φ8@17 | φ8@17 | φ8@17
Mey [kgf*m/m] | 2320.2509 | 1216.7162 | 1216.7162 | 2084.7312 | 2015.9397 | 1323.0049 | 369.0195 | 119.84 | 514.2114 | 1323.0049 | 1879.8059 | 216.8628 | 216.8628 | 216.8628 | 216.8628 | 102.8722 | 102.8722 | 170.7815 | 170.7815 | 52.0828 | 46.6044 | 483.0009
As [cm2/m] | 4.7806 | 2.5069 | 2.5069 | 4.2953 | 4.1536 | 2.7259 | 0.76031 | 0.24691 | 1.0595 | 2.7259 | 3.8731 | 0.44682 | 0.44682 | 0.44682 | 0.44682 | 0.21195 | 0.21195 | 0.35187 | 0.35187 | 0.10731 | 0.096022 | 0.99516
a [cm/m] | 0.067427 | 0.035358 | 0.035358 | 0.060583 | 0.058584 | 0.038447 | 0.010724 | 0.0034826 | 0.014943 | 0.038447 | 0.054628 | 0.0063021 | 0.0063021 | 0.0063021 | 0.0063021 | 0.0029895 | 0.0029895 | 0.004963 | 0.004963 | 0.0015135 | 0.0013543 | 0.014036
As [cm2/m] | 4.32 | 2.26 | 2.26 | 3.88 | 3.75 | 2.46 | 0.69 | 0.23 | 0.96 | 2.46 | 3.5 | 0.41 | 0.41 | 0.41 | 0.41 | 0.2 | 0.2 | 0.32 | 0.32 | 0.1 | 0.09 | 0.9
F'- | φ10@18 | φ8@17 | φ8@17 | φ10@20 | φ10@21 | φ8@17 | φ8@17 | φ8@17 | φ8@17 | φ8@17 | φ8@14 | φ8@17 | φ8@17 | φ8@17 | φ8@17 | φ8@17 | φ8@17 | φ8@17 | φ8@17 | φ8@17 | φ8@17 | φ8@17
Interacciones entre losas
N° Losa | 201 | 202 | 201 | 205 | 201 | 206 | 201 | 212 | 201 | 221 | 202 | 203 | 202 | 208 | 202 | 213 | 203 | 214 | 203 | 208 | 203 | 204 | 204 | 215
Ejes | y | y | x | x | x | y | x | x | y | x | y | y | x | x | x | x | x | x | x | x | y | y | x | x
Me [kgf*m/m] | 2320.2509 | 1216.7162 | 3157.8049 | 2330.2529 | 3157.8049 | 1323.0049 | 3157.8049 | 304.9634 | 2320.2509 | 65.5375 | 1216.7162 | 1216.7162 | 1482.0638 | 174.7667 | 1482.0638 | 304.9634 | 1482.0638 | 304.9634 | 1482.0638 | 174.7667 | 1216.7162 | 2084.7312 | 2660.2039 | 304.9634
Dif [%] | 47.56% |  | 26.21% |  | 58.1% |  | 90.34% |  | 97.18% |  | 0% |  | 88.21% |  | 79.42% |  | 79.42% |  | 88.21% |  | 41.64% |  | 88.54%
Mu [kgf*m/m] | 1690.9533 |  | 2544.1057 |  | 2264.0624 |  | 2071.7572 |  | 1479.4532 |  | 1095.0445 |  | 980.8872 |  | 1016.0403 |  | 1016.0403 |  | 980.8872 |  | 1563.7727 |  | 1758.2686
As [cm2/m] | 3.484 |  | 5.2418 |  | 4.6648 |  | 4.2686 |  | 3.0482 |  | 2.2562 |  | 2.021 |  | 2.0934 |  | 2.0934 |  | 2.021 |  | 3.2219 |  | 3.6227
a [cm/m] | 0.04914 |  | 0.073932 |  | 0.065794 |  | 0.060206 |  | 0.042993 |  | 0.031822 |  | 0.028505 |  | 0.029526 |  | 0.029526 |  | 0.028505 |  | 0.045444 |  | 0.051096
As [cm2/m] | 3.15 |  | 4.74 |  | 4.21 |  | 3.85 |  | 2.75 |  | 2.04 |  | 1.83 |  | 1.89 |  | 1.89 |  | 1.83 |  | 2.91 |  | 3.27
F' | φ10@25 |  | φ12@24 |  | φ8@12 |  | φ10@20 |  | φ8@17 |  | φ8@17 |  | φ8@17 |  | φ8@17 |  | φ8@17 |  | φ8@17 |  | φ8@17 |  | φ8@15
N° Losa | 204 | 208 | 204 | 216 | 204 | 210 | 204 | 211 | 205 | 220 | 205 | 206 | 205 | 219 | 206 | 219 | 206 | 208 | 206 | 207 | 206 | 222 | 207 | 208
Ejes | y | y | y | x | x | x | x | x | y | x | y | x | x | x | y | x | y | x | x | x | x | y | y | x
Me [kgf*m/m] | 2084.7312 | 119.84 | 2084.7312 | 144.664 | 2660.2039 | 1428.5638 | 2660.2039 | 2172.8939 | 2015.9397 | 73.2415 | 2015.9397 | 1428.5638 | 2330.2529 | 240.1615 | 1323.0049 | 240.1615 | 1323.0049 | 174.7667 | 1428.5638 | 515.7886 | 1428.5638 | 483.0009 | 369.0195 | 174.7667
Dif [%] | 94.25% |  | 93.06% |  | 46.3% |  | 18.32% |  | 96.37% |  | 29.14% |  | 89.69% |  | 81.85% |  | 86.79% |  | 63.89% |  | 66.19% |  | 52.64%
Mu [kgf*m/m] | 1345.7375 |  | 1352.44 |  | 1950.7931 |  | 2174.894 |  | 1289.8172 |  | 1602.8904 |  | 1532.9029 |  | 898.3367 |  | 880.6801 |  | 998.1833 |  | 987.8551 |  | 270.9279
As [cm2/m] | 2.7727 |  | 2.7865 |  | 4.0193 |  | 4.4811 |  | 2.6575 |  | 3.3025 |  | 3.1583 |  | 1.8509 |  | 1.8145 |  | 2.0566 |  | 2.0353 |  | 0.55821
a [cm/m] | 0.039108 |  | 0.039302 |  | 0.056691 |  | 0.063203 |  | 0.037482 |  | 0.04658 |  | 0.044547 |  | 0.026106 |  | 0.025593 |  | 0.029007 |  | 0.028707 |  | 0.0078732
As [cm2/m] | 2.5 |  | 2.52 |  | 3.63 |  | 4.05 |  | 2.4 |  | 2.98 |  | 2.85 |  | 1.67 |  | 1.64 |  | 1.86 |  | 1.84 |  | 0.51
F' | φ8@17 |  | φ8@17 |  | φ8@14 |  | φ10@19 |  | φ8@17 |  | φ8@17 |  | φ8@17 |  | φ8@17 |  | φ8@17 |  | φ8@17 |  | φ8@17 |  | φ8@17
N° Losa | 207 | 222 | 208 | 209 | 208 | 210 | 209 | 222 | 209 | 210 | 210 | 211 | 210 | 218 | 211 | 218 | 211 | 217 | 213 | 214
Ejes | y | x | x | y | x | x | x | y | x | y | y | y | x | x | x | x | y | x | y | y
Me [kgf*m/m] | 369.0195 | 639.1808 | 174.7667 | 514.2114 | 174.7667 | 1428.5638 | 749.8917 | 483.0009 | 749.8917 | 1323.0049 | 1323.0049 | 1879.8059 | 1428.5638 | 240.1615 | 2172.8939 | 240.1615 | 1879.8059 | 144.664 | 216.8628 | 216.8628
Dif [%] | 42.27% |  | 66.01% |  | 87.77% |  | 35.59% |  | 43.32% |  | 29.62% |  | 83.19% |  | 88.95% |  | 92.3% |  | 0%
Mu [kgf*m/m] | 478.0047 |  | 355.8652 |  | 947.1822 |  | 578.8218 |  | 984.3837 |  | 1491.3769 |  | 964.8388 |  | 1433.7667 |  | 1223.337 |  | 195.1766
As [cm2/m] | 0.98486 |  | 0.73321 |  | 1.9515 |  | 1.1926 |  | 2.0282 |  | 3.0728 |  | 1.9879 |  | 2.9541 |  | 2.5205 |  | 0.40213
a [cm/m] | 0.013891 |  | 0.010342 |  | 0.027525 |  | 0.016821 |  | 0.028606 |  | 0.04334 |  | 0.028038 |  | 0.041666 |  | 0.035551 |  | 0.0056719
As [cm2/m] | 0.89 |  | 0.67 |  | 1.76 |  | 1.08 |  | 1.83 |  | 2.77 |  | 1.8 |  | 2.67 |  | 2.28 |  | 0.37
F' | φ8@17 |  | φ8@17 |  | φ8@17 |  | φ8@17 |  | φ8@17 |  | φ8@17 |  | φ8@17 |  | φ8@17 |  | φ8@17 |  | φ8@17
Note on B63: Momento positivo lado corto
Note on B68: Momento positivo lado largo
Note on B73: Momento negativo lado corto
Note on B78: Momento negativo lado

## 8 a 13
Nivel 8 a 13
e [cm] | 16 |  | Sobrecargas [kgf/m2] |  |  | Peso Propio [kgf/m2] |  |  | Materiales
rec [cm] | 2 |  | Habitacional | 200 |  | Tabique | 100 |  | Hormigón | G30
s_max [cm] | 25.6 |  | Á. com. y esc. | 400 |  | Yeso | 25 |  | f'c [tonf/cm2] | 3.06
d [cm] | 14 |  | Balcones | 300 |  | Sobrelosa | 100 |  | γ_h [kgf/m3] | 2500
e_yeso [cm] | 2.5 |  | Autos | 500 |  | PP_adic | 225 |  | Acero ref. | A63-42H
γ_yeso [kgf/m2*cm] | 10 |  | Techo | 100 |  |  |  |  | fy [tonf/cm2] | 4.28
e_sl [cm] | 5
γ_sl [kgf/m2*cm] | 20
As_min [cm2/m] | 2.88
As_min | φ8@17
N° Losa | Lx (m) | Ly (m) | e (cm) | Caso | SC (kgf/m2) | Tipo H. | f'c (tonf/m2)
801 | 6.05 | 10 | 16 | 6 | 200 | G30 | 3.06
802 | 4.65 | 5.6 | 16 | 6 | 200 | G30 | 3.06
803 | 4.65 | 5.6 | 16 | 6 | 200 | G30 | 3.06
804 | 6.05 | 7.89 | 16 | 6 | 200 | G30 | 3.06
805 | 5.82 | 6.96 | 16 | 6 | 200 | G30 | 3.06
806 | 5 | 5.02 | 16 | 6 | 200 | G30 | 3.06
807 | 2.1 | 4.04 | 16 | 5b | 400 | G30 | 3.06
808 | 1.4 | 11.2 | 16 | 6 | 400 | G30 | 3.06
809 | 2.9 | 6.36 | 16 | 6 | 400 | G30 | 3.06
810 | 5 | 5.02 | 16 | 6 | 200 | G30 | 3.06
811 | 5.82 | 6.49 | 16 | 6 | 200 | G30 | 3.06
812 | 1.51 | 5.33 | 16 | 2a | 300 | G30 | 3.06
813 | 1.51 | 5.6 | 16 | 5b | 300 | G30 | 3.06
814 | 1.51 | 5.6 | 16 | 5b | 300 | G30 | 3.06
815 | 1.51 | 5.25 | 16 | 2a | 300 | G30 | 3.06
816 | 1.04 | 3.83 | 16 | 2a | 300 | G30 | 3.06
817 | 1.04 | 3.83 | 16 | 2a | 300 | G30 | 3.06
818 | 1.34 | 7.01 | 16 | 2a | 300 | G30 | 3.06
819 | 1.34 | 7.09 | 16 | 2a | 300 | G30 | 3.06
820 | 0.74 | 3.83 | 16 | 2a | 300 | G30 | 3.06
821 | 0.7 | 3.83 | 16 | 2a | 300 | G30 | 3.06
822 | 2.32 | 4.3 | 16 | 5b | 400 | G30 | 3.06
N° Losa | 801 | 802 | 803 | 804 | 805 | 806 | 807 | 808 | 809 | 810 | 811 | 812 | 813 | 814 | 815 | 816 | 817 | 818 | 819 | 820 | 821 | 822
Dimensiones Losa
Lx [m] | 6.05 | 4.65 | 4.65 | 6.05 | 5.82 | 5 | 2.1 | 1.4 | 2.9 | 5 | 5.82 | 1.51 | 1.51 | 1.51 | 1.51 | 1.04 | 1.04 | 1.34 | 1.34 | 0.74 | 0.7 | 2.32
Ly [m] | 10 | 5.6 | 5.6 | 7.89 | 6.96 | 5.02 | 4.04 | 11.2 | 6.36 | 5.02 | 6.49 | 5.33 | 5.6 | 5.6 | 5.25 | 3.83 | 3.83 | 7.01 | 7.09 | 3.83 | 3.83 | 4.3
e_min [cm] | 13 | 10 | 10 | 12 | 11 | 10 | 6 | 4 | 7 | 9 | 10 | 5 | 5 | 5 | 5 | 4 | 4 | 5 | 5 | 4 | 4 | 6
Caso | 6 | 6 | 6 | 6 | 6 | 6 | 5b | 6 | 6 | 6 | 6 | 2a | 5b | 5b | 2a | 2a | 2a | 2a | 2a | 2a | 2a | 5b
Parámetros
ε | 1.7 | 1.3 | 1.3 | 1.4 | 1.2 | 1.1 | 2 | 8 | 2.2 | 1.1 | 1.2 | 3.6 | 3.8 | 3.8 | 3.5 | 3.7 | 3.7 | 5.3 | 5.3 | 5.2 | 5.5 | 1.9
k | 0.58 | 0.56 | 0.56 | 0.57 | 0.56 | 0.55 | 0.75 | 0.58 | 0.58 | 0.55 | 0.56 | 0.8 | 0.75 | 0.75 | 0.8 | 0.8 | 0.8 | 0.8 | 0.8 | 0.8 | 0.8 | 0.75
λ | 35 | 35 | 36 | 37 | 38 | 39 | 40 | 41 | 42 | 43 | 44 | 45 | 46 | 47 | 48 | 49 | 50 | 51 | 52 | 53 | 54 | 55
mx | 46.1 | 45.2 | 45.2 | 44.6 | 47.2 | 50.7 | 37.5 | Franja de losa | Franja de losa | 50.7 | 47.2 | Franja de losa | Franja de losa | Franja de losa | Franja de losa | Franja de losa | Franja de losa | Franja de losa | Franja de losa | Franja de losa | Franja de losa | 37.6
my | 163 | 95.6 | 95.6 | 116.6 | 78.9 | 66.3 | 202 | Franja de losa | Franja de losa | 66.3 | 78.9 | Franja de losa | Franja de losa | Franja de losa | Franja de losa | Franja de losa | Franja de losa | Franja de losa | Franja de losa | Franja de losa | Franja de losa | 143
mex | 20.5 | 18.8 | 18.8 | 19.2 | 18.6 | 18.8 | 17.6 | Franja de losa | Franja de losa | 18.8 | 18.6 | Franja de losa | Franja de losa | Franja de losa | Franja de losa | Franja de losa | Franja de losa | Franja de losa | Franja de losa | Franja de losa | Franja de losa | 16.7
mey | 27.9 | 22.9 | 22.9 | 24.5 | 21.5 | 20.3 | 24.6 | Franja de losa | Franja de losa | 20.3 | 21.5 | Franja de losa | Franja de losa | Franja de losa | Franja de losa | Franja de losa | Franja de losa | Franja de losa | Franja de losa | Franja de losa | Franja de losa | 22.1
Δx | 1.39 | 1.17 | 1.17 | 1.24 | 1.1 | 1.05 | 0.68 | Franja de losa | Franja de losa | 1.05 | 1.1 | Franja de losa | Franja de losa | Franja de losa | Franja de losa | Franja de losa | Franja de losa | Franja de losa | Franja de losa | Franja de losa | Franja de losa | 0.68
Δy | 1.39 | 1.17 | 1.17 | 1.24 | 1.1 | 1.05 | 0.46 | Franja de losa | Franja de losa | 1.05 | 1.1 | Franja de losa | Franja de losa | Franja de losa | Franja de losa | Franja de losa | Franja de losa | Franja de losa | Franja de losa | Franja de losa | Franja de losa | 0.46
Cargas
SC [kgf/m2] | 200 | 200 | 200 | 200 | 200 | 200 | 200 | 200 | 200 | 200 | 200 | 200 | 200 | 200 | 200 | 200 | 200 | 200 | 200 | 200 | 200 | 200
PP_losa [kgf/m2] | 400 | 400 | 400 | 400 | 400 | 400 | 400 | 400 | 400 | 400 | 400 | 400 | 400 | 400 | 400 | 400 | 400 | 400 | 400 | 400 | 400 | 400
PP_t [kgf/m2] | 625 | 625 | 625 | 625 | 625 | 625 | 625 | 625 | 625 | 625 | 625 | 625 | 625 | 625 | 625 | 625 | 625 | 625 | 625 | 625 | 625 | 625
q_u [kgf/m2] | 1070 | 1070 | 1070 | 1070 | 1070 | 1070 | 1070 | 1070 | 1070 | 1070 | 1070 | 1070 | 1070 | 1070 | 1070 | 1070 | 1070 | 1070 | 1070 | 1070 | 1070 | 1070
Ku [kgf*m/m] | 64735 | 27862.8 | 27862.8 | 51075.915 | 43342.704 | 26857 | 9077.88 | 16777.6 | 19735.08 | 26857 | 40415.826 | 8611.681 | 9047.92 | 9047.92 | 8482.425 | 4262.024 | 4262.024 | 10050.938 | 10165.642 | 3032.594 | 2868.67 | 10674.32
α | 0.093458 | 0.093458 | 0.093458 | 0.093458 | 0.093458 | 0.093458 | 0.093458 | 0.093458 | 0.093458 | 0.093458 | 0.093458 | 0.093458 | 0.093458 | 0.093458 | 0.093458 | 0.093458 | 0.093458 | 0.093458 | 0.093458 | 0.093458 | 0.093458 | 0.093458
Momentos últimos
Mx [kgf*m/m] | 920.2562 | 382.9493 | 382.9493 | 728.4113 | 567.1008 | 319.9384 | 193.0958 | 123.3647 | 529.3353 | 319.9384 | 528.8052 | 203.3089 | 203.3089 | 203.3089 | 203.3089 | 96.4427 | 96.4427 | 160.1077 | 160.1077 | 48.8277 | 43.6917 | 226.4499
As [cm2/m] | 1.8961 | 0.78901 | 0.78901 | 1.5008 | 1.1684 | 0.65919 | 0.39785 | 0.25418 | 1.0906 | 0.65919 | 1.0895 | 0.41889 | 0.41889 | 0.41889 | 0.41889 | 0.19871 | 0.19871 | 0.32988 | 0.32988 | 0.1006 | 0.090021 | 0.46657
a [cm/m] | 0.0312 | 0.012983 | 0.012983 | 0.024696 | 0.019227 | 0.010847 | 0.0065467 | 0.0041825 | 0.017946 | 0.010847 | 0.017928 | 0.0068929 | 0.0068929 | 0.0068929 | 0.0068929 | 0.0032698 | 0.0032698 | 0.0054282 | 0.0054282 | 0.0016554 | 0.0014813 | 0.0076775
As [cm2/m] | 1.71 | 0.72 | 0.72 | 1.36 | 1.06 | 0.6 | 0.36 | 0.23 | 0.99 | 0.6 | 0.99 | 0.38 | 0.38 | 0.38 | 0.38 | 0.18 | 0.18 | 0.3 | 0.3 | 0.1 | 0.09 | 0.43
Fs | φ8@17 | φ8@17 | φ8@17 | φ8@17 | φ8@17 | φ8@17 | φ8@17 | φ8@17 | φ8@17 | φ8@17 | φ8@17 | φ8@17 | φ8@17 | φ8@17 | φ8@17 | φ8@17 | φ8@17 | φ8@17 | φ8@17 | φ8@17 | φ8@17 | φ8@17
My [kgf*m/m] | 920.2562 | 382.9493 | 382.9493 | 728.4113 | 567.1008 | 319.9384 | 193.0958 | - | - | 319.9384 | 528.8052 | - | - | - | - | - | - | - | - | - | - | 226.4499
As [cm2/m] | 1.8961 | 0.78901 | 0.78901 | 1.5008 | 1.1684 | 0.65919 | 0.39785 | 0.25418 | 1.0906 | 0.65919 | 1.0895 | 0.41889 | 0.41889 | 0.41889 | 0.41889 | 0.19871 | 0.19871 | 0.32988 | 0.32988 | 0.1006 | 0.090021 | 0.46657
a [cm/m] | 0.0312 | 0.012983 | 0.012983 | 0.024696 | 0.019227 | 0.010847 | 0.0065467 | 0.0041825 | 0.017946 | 0.010847 | 0.017928 | 0.0068929 | 0.0068929 | 0.0068929 | 0.0068929 | 0.0032698 | 0.0032698 | 0.0054282 | 0.0054282 | 0.0016554 | 0.0014813 | 0.0076775
As [cm2/m] | 1.71 | 0.72 | 0.72 | 1.36 | 1.06 | 0.6 | 0.36 | 0.23 | 0.99 | 0.6 | 0.99 | 0.38 | 0.38 | 0.38 | 0.38 | 0.18 | 0.18 | 0.3 | 0.3 | 0.1 | 0.09 | 0.43
Fi | φ8@17 | φ8@17 | φ8@17 | φ8@17 | φ8@17 | φ8@17 | φ8@17 | φ8@17 | φ8@17 | φ8@17 | φ8@17 | φ8@17 | φ8@17 | φ8@17 | φ8@17 | φ8@17 | φ8@17 | φ8@17 | φ8@17 | φ8@17 | φ8@17 | φ8@17
Mex [kgf*m/m] | 3157.8049 | 1482.0638 | 1482.0638 | 2660.2039 | 2330.2529 | 1428.5638 | 515.7886 | 174.7667 | 749.8917 | 1428.5638 | 2172.8939 | 304.9634 | 304.9634 | 304.9634 | 304.9634 | 144.664 | 144.664 | 240.1615 | 240.1615 | 73.2415 | 65.5375 | 639.1808
As [cm2/m] | 6.5062 | 3.0536 | 3.0536 | 5.481 | 4.8012 | 2.9434 | 1.0627 | 0.36008 | 1.545 | 2.9434 | 4.4769 | 0.62833 | 0.62833 | 0.62833 | 0.62833 | 0.29806 | 0.29806 | 0.49482 | 0.49482 | 0.1509 | 0.13503 | 1.3169
a [cm/m] | 0.10706 | 0.050247 | 0.050247 | 0.090191 | 0.079004 | 0.048434 | 0.017487 | 0.0059252 | 0.025424 | 0.048434 | 0.073669 | 0.010339 | 0.010339 | 0.010339 | 0.010339 | 0.0049046 | 0.0049046 | 0.0081424 | 0.0081424 | 0.0024832 | 0.002222 | 0.021671
As [cm2/m] | 5.88 | 2.76 | 2.76 | 4.95 | 4.34 | 2.66 | 0.96 | 0.33 | 1.4 | 2.66 | 4.04 | 0.57 | 0.57 | 0.57 | 0.57 | 0.27 | 0.27 | 0.45 | 0.45 | 0.14 | 0.13 | 1.19
F'+ | φ12@19 | φ8@17 | φ8@17 | φ8@10 | φ10@18 | φ8@17 | φ8@17 | φ8@17 | φ8@17 | φ8@17 | φ10@19 | φ8@17 | φ8@17 | φ8@17 | φ8@17 | φ8@17 | φ8@17 | φ8@17 | φ8@17 | φ8@17 | φ8@17 | φ8@17
Mey [kgf*m/m] | 2320.2509 | 1216.7162 | 1216.7162 | 2084.7312 | 2015.9397 | 1323.0049 | 369.0195 | 119.84 | 514.2114 | 1323.0049 | 1879.8059 | 216.8628 | 216.8628 | 216.8628 | 216.8628 | 102.8722 | 102.8722 | 170.7815 | 170.7815 | 52.0828 | 46.6044 | 483.0009
As [cm2/m] | 4.7806 | 2.5069 | 2.5069 | 4.2953 | 4.1536 | 2.7259 | 0.76031 | 0.24691 | 1.0595 | 2.7259 | 3.8731 | 0.44682 | 0.44682 | 0.44682 | 0.44682 | 0.21195 | 0.21195 | 0.35187 | 0.35187 | 0.10731 | 0.096022 | 0.99516
a [cm/m] | 0.078665 | 0.041251 | 0.041251 | 0.07068 | 0.068348 | 0.044855 | 0.012511 | 0.004063 | 0.017434 | 0.044855 | 0.063732 | 0.0073524 | 0.0073524 | 0.0073524 | 0.0073524 | 0.0034877 | 0.0034877 | 0.0057901 | 0.0057901 | 0.0017658 | 0.0015801 | 0.016375
As [cm2/m] | 4.32 | 2.26 | 2.26 | 3.88 | 3.75 | 2.46 | 0.69 | 0.23 | 0.96 | 2.46 | 3.5 | 0.41 | 0.41 | 0.41 | 0.41 | 0.2 | 0.2 | 0.32 | 0.32 | 0.1 | 0.09 | 0.9
F'- | φ10@18 | φ8@17 | φ8@17 | φ10@20 | φ10@21 | φ8@17 | φ8@17 | φ8@17 | φ8@17 | φ8@17 | φ8@14 | φ8@17 | φ8@17 | φ8@17 | φ8@17 | φ8@17 | φ8@17 | φ8@17 | φ8@17 | φ8@17 | φ8@17 | φ8@17
| IGUAL | IGUAL | IGUAL | IGUAL | IGUAL | IGUAL | IGUAL | IGUAL | IGUAL | IGUAL | IGUAL | IGUAL | IGUAL | IGUAL | IGUAL | IGUAL | IGUAL | IGUAL | IGUAL | IGUAL | IGUAL | IGUAL
Interacciones entre losas
N° Losa | 801 | 802 | 801 | 805 | 801 | 806 | 801 | 812 | 801 | 821 | 802 | 803 | 802 | 808 | 802 | 813 | 803 | 814 | 803 | 808 | 803 | 804 | 804 | 815
Ejes | y | y | x | x | x | y | x | x | y | x | y | y | x | x | x | x | x | x | x | x | y | y | x | x
Me [kgf*m/m] | 2320.2509 | 1216.7162 | 3157.8049 | 2330.2529 | 3157.8049 | 1323.0049 | 3157.8049 | 304.9634 | 2320.2509 | 65.5375 | 1216.7162 | 1216.7162 | 1482.0638 | 174.7667 | 1482.0638 | 304.9634 | 1482.0638 | 304.9634 | 1482.0638 | 174.7667 | 1216.7162 | 2084.7312 | 2660.2039 | 304.9634
Dif [%] | 47.56% |  | 26.21% |  | 58.1% |  | 90.34% |  | 97.18% |  | 0% |  | 88.21% |  | 79.42% |  | 79.42% |  | 88.21% |  | 41.64% |  | 88.54%
Mu [kgf*m/m] | 1690.9533 |  | 2544.1057 |  | 2264.0624 |  | 2071.7572 |  | 1479.4532 |  | 1095.0445 |  | 980.8872 |  | 1016.0403 |  | 1016.0403 |  | 980.8872 |  | 1563.7727 |  | 1758.2686
As [cm2/m] | 3.484 |  | 5.2418 |  | 4.6648 |  | 4.2686 |  | 3.0482 |  | 2.2562 |  | 2.021 |  | 2.0934 |  | 2.0934 |  | 2.021 |  | 3.2219 |  | 3.6227
a [cm/m] | 0.05733 |  | 0.086254 |  | 0.07676 |  | 0.07024 |  | 0.050159 |  | 0.037126 |  | 0.033256 |  | 0.034447 |  | 0.034447 |  | 0.033256 |  | 0.053018 |  | 0.059612
As [cm2/m] | 3.15 |  | 4.74 |  | 4.21 |  | 3.86 |  | 2.75 |  | 2.04 |  | 1.83 |  | 1.89 |  | 1.89 |  | 1.83 |  | 2.91 |  | 3.27
F' | φ10@25 |  | φ12@24 |  | φ8@12 |  | φ10@20 |  | φ8@17 |  | φ8@17 |  | φ8@17 |  | φ8@17 |  | φ8@17 |  | φ8@17 |  | φ8@17 |  | φ8@15
| IGUAL |  | IGUAL |  | IGUAL |  | IGUAL |  | IGUAL |  | IGUAL |  | IGUAL |  | IGUAL |  | IGUAL |  | IGUAL |  | IGUAL |  | IGUAL
N° Losa | 804 | 808 | 804 | 816 | 804 | 810 | 804 | 811 | 805 | 820 | 805 | 806 | 805 | 819 | 806 | 819 | 806 | 808 | 806 | 807 | 806 | 822 | 807 | 808
Ejes | y | y | y | x | x | x | x | x | y | x | y | x | x | x | y | x | y | x | x | x | x | y | y | x
Me [kgf*m/m] | 2084.7312 | 119.84 | 2084.7312 | 144.664 | 2660.2039 | 1428.5638 | 2660.2039 | 2172.8939 | 2015.9397 | 73.2415 | 2015.9397 | 1428.5638 | 2330.2529 | 240.1615 | 1323.0049 | 240.1615 | 1323.0049 | 174.7667 | 1428.5638 | 515.7886 | 1428.5638 | 483.0009 | 369.0195 | 174.7667
Dif [%] | 94.25% |  | 93.06% |  | 46.3% |  | 18.32% |  | 96.37% |  | 29.14% |  | 89.69% |  | 81.85% |  | 86.79% |  | 63.89% |  | 66.19% |  | 52.64%
Mu [kgf*m/m] | 1345.7375 |  | 1352.44 |  | 1950.7931 |  | 2174.894 |  | 1289.8172 |  | 1602.8904 |  | 1532.9029 |  | 898.3367 |  | 880.6801 |  | 998.1833 |  | 987.8551 |  | 270.9279
As [cm2/m] | 2.7727 |  | 2.7865 |  | 4.0193 |  | 4.4811 |  | 2.6575 |  | 3.3025 |  | 3.1583 |  | 1.8509 |  | 1.8145 |  | 2.0566 |  | 2.0353 |  | 0.55821
a [cm/m] | 0.045625 |  | 0.045853 |  | 0.066139 |  | 0.073737 |  | 0.04373 |  | 0.054344 |  | 0.051971 |  | 0.030457 |  | 0.029858 |  | 0.033842 |  | 0.033492 |  | 0.0091854
As [cm2/m] | 2.5 |  | 2.52 |  | 3.63 |  | 4.05 |  | 2.4 |  | 2.98 |  | 2.85 |  | 1.67 |  | 1.64 |  | 1.86 |  | 1.84 |  | 0.51
F' | φ8@17 |  | φ8@17 |  | φ8@14 |  | φ10@19 |  | φ8@17 |  | φ8@17 |  | φ8@17 |  | φ8@17 |  | φ8@17 |  | φ8@17 |  | φ8@17 |  | φ8@17
| IGUAL |  | IGUAL |  | IGUAL |  | IGUAL |  | IGUAL |  | IGUAL |  | IGUAL |  | IGUAL |  | IGUAL |  | IGUAL |  | IGUAL |  | IGUAL
N° Losa | 807 | 822 | 808 | 809 | 808 | 810 | 809 | 822 | 809 | 810 | 810 | 811 | 810 | 818 | 811 | 818 | 811 | 817 | 813 | 814
Ejes | y | x | x | y | x | x | x | y | x | y | y | y | x | x | x | x | y | x | y | y
Me [kgf*m/m] | 369.0195 | 639.1808 | 174.7667 | 514.2114 | 174.7667 | 1428.5638 | 749.8917 | 483.0009 | 749.8917 | 1323.0049 | 1323.0049 | 1879.8059 | 1428.5638 | 240.1615 | 2172.8939 | 240.1615 | 1879.8059 | 144.664 | 216.8628 | 216.8628
Dif [%] | 42.27% |  | 66.01% |  | 87.77% |  | 35.59% |  | 43.32% |  | 29.62% |  | 83.19% |  | 88.95% |  | 92.3% |  | 0%
Mu [kgf*m/m] | 478.0047 |  | 355.8652 |  | 947.1822 |  | 578.8218 |  | 984.3837 |  | 1491.3769 |  | 964.8388 |  | 1433.7667 |  | 1223.337 |  | 195.1766
As [cm2/m] | 0.98486 |  | 0.73321 |  | 1.9515 |  | 1.1926 |  | 2.0282 |  | 3.0728 |  | 1.9879 |  | 2.9541 |  | 2.5205 |  | 0.40213
a [cm/m] | 0.016206 |  | 0.012065 |  | 0.032113 |  | 0.019624 |  | 0.033374 |  | 0.050563 |  | 0.032712 |  | 0.04861 |  | 0.041476 |  | 0.0066172
As [cm2/m] | 0.89 |  | 0.67 |  | 1.76 |  | 1.08 |  | 1.83 |  | 2.78 |  | 1.8 |  | 2.67 |  | 2.28 |  | 0.37
F' | φ8@17 |  | φ8@17 |  | φ8@17 |  | φ8@17 |  | φ8@17 |  | φ8@17 |  | φ8@17 |  | φ8@17 |  | φ8@17 |  | φ8@17
| IGUAL |  | IGUAL |  | IGUAL |  | IGUAL |  | IGUAL |  | IGUAL |  | IGUAL |  | IGUAL |  | IGUAL |  | IGUAL
Note on B63: Momento positivo lado corto
Note on B68: Momento positivo lado largo
Note on B73: Momento negativo lado corto
Note on B78: Momento negativo lado

## 14 a 22
Nivel 14 a 22
e [cm] | 16 |  | Sobrecargas [kgf/m2] |  |  | Peso Propio [kgf/m2] |  |  | Materiales
rec [cm] | 2 |  | Habitacional | 200 |  | Tabique | 100 |  | Hormigón | G20
s_max [cm] | 25.6 |  | Á. com. y esc. | 400 |  | Yeso | 25 |  | f'c [tonf/cm2] | 2.04
d [cm] | 14 |  | Balcones | 300 |  | Sobrelosa | 100 |  | γ_h [kgf/m3] | 2500
e_yeso [cm] | 2.5 |  | Autos | 500 |  | PP_adic | 225 |  | Acero ref. | A63-42H
γ_yeso [kgf/m2*cm] | 10 |  | Techo | 100 |  |  |  |  | fy [tonf/cm2] | 4.28
e_sl [cm] | 5
γ_sl [kgf/m2*cm] | 20
As_min [cm2/m] | 2.88
As_min | φ8@17
N° Losa | Lx (m) | Ly (m) | e (cm) | Caso | SC (kgf/m2) | Tipo H. | f'c (tonf/m2)
1401 | 6.05 | 10 | 16 | 6 | 200 | G20 | 2.04
1402 | 4.65 | 5.6 | 16 | 6 | 200 | G20 | 2.04
1403 | 4.65 | 5.6 | 16 | 6 | 200 | G20 | 2.04
1404 | 6.05 | 7.89 | 16 | 6 | 200 | G20 | 2.04
1405 | 5.82 | 6.96 | 16 | 6 | 200 | G20 | 2.04
1406 | 5 | 5.02 | 16 | 6 | 200 | G20 | 2.04
1407 | 2.1 | 4.04 | 16 | 5b | 400 | G20 | 2.04
1408 | 1.4 | 11.2 | 16 | 6 | 400 | G20 | 2.04
1409 | 2.9 | 6.36 | 16 | 6 | 400 | G20 | 2.04
1410 | 5 | 5.02 | 16 | 6 | 200 | G20 | 2.04
1411 | 5.82 | 6.49 | 16 | 6 | 200 | G20 | 2.04
1412 | 1.51 | 5.33 | 16 | 2a | 300 | G20 | 2.04
1413 | 1.51 | 5.6 | 16 | 5b | 300 | G20 | 2.04
1414 | 1.51 | 5.6 | 16 | 5b | 300 | G20 | 2.04
1415 | 1.51 | 5.25 | 16 | 2a | 300 | G20 | 2.04
1416 | 1.04 | 3.83 | 16 | 2a | 300 | G20 | 2.04
1417 | 1.04 | 3.83 | 16 | 2a | 300 | G20 | 2.04
1418 | 1.34 | 7.01 | 16 | 2a | 300 | G20 | 2.04
1419 | 1.34 | 7.09 | 16 | 2a | 300 | G20 | 2.04
1420 | 0.74 | 3.83 | 16 | 2a | 300 | G20 | 2.04
1421 | 0.7 | 3.83 | 16 | 2a | 300 | G20 | 2.04
1422 | 2.32 | 4.3 | 16 | 5b | 400 | G20 | 2.04
N° Losa | 1401 | 1402 | 1403 | 1404 | 1405 | 1406 | 1407 | 1408 | 1409 | 1410 | 1411 | 1412 | 1413 | 1414 | 1415 | 1416 | 1417 | 1418 | 1419 | 1420 | 1421 | 1422
Dimensiones Losa
Lx [m] | 6.05 | 4.65 | 4.65 | 6.05 | 5.82 | 5 | 2.1 | 1.4 | 2.9 | 5 | 5.82 | 1.51 | 1.51 | 1.51 | 1.51 | 1.04 | 1.04 | 1.34 | 1.34 | 0.74 | 0.7 | 2.32
Ly [m] | 10 | 5.6 | 5.6 | 7.89 | 6.96 | 5.02 | 4.04 | 11.2 | 6.36 | 5.02 | 6.49 | 5.33 | 5.6 | 5.6 | 5.25 | 3.83 | 3.83 | 7.01 | 7.09 | 3.83 | 3.83 | 4.3
e_min [cm] | 13 | 10 | 10 | 12 | 11 | 10 | 6 | 4 | 7 | 9 | 10 | 5 | 5 | 5 | 5 | 4 | 4 | 5 | 5 | 4 | 4 | 6
Caso | 6 | 6 | 6 | 6 | 6 | 6 | 5b | 6 | 6 | 6 | 6 | 2a | 5b | 5b | 2a | 2a | 2a | 2a | 2a | 2a | 2a | 5b
Parámetros
ε | 1.7 | 1.3 | 1.3 | 1.4 | 1.2 | 1.1 | 2 | 8 | 2.2 | 1.1 | 1.2 | 3.6 | 3.8 | 3.8 | 3.5 | 3.7 | 3.7 | 5.3 | 5.3 | 5.2 | 5.5 | 1.9
k | 0.58 | 0.56 | 0.56 | 0.57 | 0.56 | 0.55 | 0.75 | 0.58 | 0.58 | 0.55 | 0.56 | 0.8 | 0.75 | 0.75 | 0.8 | 0.8 | 0.8 | 0.8 | 0.8 | 0.8 | 0.8 | 0.75
λ | 35 | 35 | 36 | 37 | 38 | 39 | 40 | 41 | 42 | 43 | 44 | 45 | 46 | 47 | 48 | 49 | 50 | 51 | 52 | 53 | 54 | 55
mx | 46.1 | 45.2 | 45.2 | 44.6 | 47.2 | 50.7 | 37.5 | Franja de losa | Franja de losa | 50.7 | 47.2 | Franja de losa | Franja de losa | Franja de losa | Franja de losa | Franja de losa | Franja de losa | Franja de losa | Franja de losa | Franja de losa | Franja de losa | 37.6
my | 163 | 95.6 | 95.6 | 116.6 | 78.9 | 66.3 | 202 | Franja de losa | Franja de losa | 66.3 | 78.9 | Franja de losa | Franja de losa | Franja de losa | Franja de losa | Franja de losa | Franja de losa | Franja de losa | Franja de losa | Franja de losa | Franja de losa | 143
mex | 20.5 | 18.8 | 18.8 | 19.2 | 18.6 | 18.8 | 17.6 | Franja de losa | Franja de losa | 18.8 | 18.6 | Franja de losa | Franja de losa | Franja de losa | Franja de losa | Franja de losa | Franja de losa | Franja de losa | Franja de losa | Franja de losa | Franja de losa | 16.7
mey | 27.9 | 22.9 | 22.9 | 24.5 | 21.5 | 20.3 | 24.6 | Franja de losa | Franja de losa | 20.3 | 21.5 | Franja de losa | Franja de losa | Franja de losa | Franja de losa | Franja de losa | Franja de losa | Franja de losa | Franja de losa | Franja de losa | Franja de losa | 22.1
Δx | 1.39 | 1.17 | 1.17 | 1.24 | 1.1 | 1.05 | 0.68 | Franja de losa | Franja de losa | 1.05 | 1.1 | Franja de losa | Franja de losa | Franja de losa | Franja de losa | Franja de losa | Franja de losa | Franja de losa | Franja de losa | Franja de losa | Franja de losa | 0.68
Δy | 1.39 | 1.17 | 1.17 | 1.24 | 1.1 | 1.05 | 0.46 | Franja de losa | Franja de losa | 1.05 | 1.1 | Franja de losa | Franja de losa | Franja de losa | Franja de losa | Franja de losa | Franja de losa | Franja de losa | Franja de losa | Franja de losa | Franja de losa | 0.46
Cargas
SC [kgf/m2] | 200 | 200 | 200 | 200 | 200 | 200 | 200 | 200 | 200 | 200 | 200 | 200 | 200 | 200 | 200 | 200 | 200 | 200 | 200 | 200 | 200 | 200
PP_losa [kgf/m2] | 400 | 400 | 400 | 400 | 400 | 400 | 400 | 400 | 400 | 400 | 400 | 400 | 400 | 400 | 400 | 400 | 400 | 400 | 400 | 400 | 400 | 400
PP_t [kgf/m2] | 625 | 625 | 625 | 625 | 625 | 625 | 625 | 625 | 625 | 625 | 625 | 625 | 625 | 625 | 625 | 625 | 625 | 625 | 625 | 625 | 625 | 625
q_u [kgf/m2] | 1070 | 1070 | 1070 | 1070 | 1070 | 1070 | 1070 | 1070 | 1070 | 1070 | 1070 | 1070 | 1070 | 1070 | 1070 | 1070 | 1070 | 1070 | 1070 | 1070 | 1070 | 1070
Ku [kgf*m/m] | 64735 | 27862.8 | 27862.8 | 51075.915 | 43342.704 | 26857 | 9077.88 | 16777.6 | 19735.08 | 26857 | 40415.826 | 8611.681 | 9047.92 | 9047.92 | 8482.425 | 4262.024 | 4262.024 | 10050.938 | 10165.642 | 3032.594 | 2868.67 | 10674.32
α | 0.093458 | 0.093458 | 0.093458 | 0.093458 | 0.093458 | 0.093458 | 0.093458 | 0.093458 | 0.093458 | 0.093458 | 0.093458 | 0.093458 | 0.093458 | 0.093458 | 0.093458 | 0.093458 | 0.093458 | 0.093458 | 0.093458 | 0.093458 | 0.093458 | 0.093458
Momentos últimos
Mx [kgf*m/m] | 920.2562 | 382.9493 | 382.9493 | 728.4113 | 567.1008 | 319.9384 | 193.0958 | 123.3647 | 529.3353 | 319.9384 | 528.8052 | 203.3089 | 203.3089 | 203.3089 | 203.3089 | 96.4427 | 96.4427 | 160.1077 | 160.1077 | 48.8277 | 43.6917 | 226.4499
As [cm2/m] | 1.8961 | 0.78901 | 0.78901 | 1.5008 | 1.1684 | 0.65919 | 0.39785 | 0.25418 | 1.0906 | 0.65919 | 1.0895 | 0.41889 | 0.41889 | 0.41889 | 0.41889 | 0.19871 | 0.19871 | 0.32988 | 0.32988 | 0.1006 | 0.090021 | 0.46657
a [cm/m] | 0.0468 | 0.019475 | 0.019475 | 0.037044 | 0.02884 | 0.016271 | 0.00982 | 0.0062738 | 0.02692 | 0.016271 | 0.026893 | 0.010339 | 0.010339 | 0.010339 | 0.010339 | 0.0049046 | 0.0049046 | 0.0081424 | 0.0081424 | 0.0024832 | 0.002222 | 0.011516
As [cm2/m] | 1.71 | 0.72 | 0.72 | 1.36 | 1.06 | 0.6 | 0.36 | 0.23 | 0.99 | 0.6 | 0.99 | 0.38 | 0.38 | 0.38 | 0.38 | 0.18 | 0.18 | 0.3 | 0.3 | 0.1 | 0.09 | 0.43
Fs | φ8@17 | φ8@17 | φ8@17 | φ8@17 | φ8@17 | φ8@17 | φ8@17 | φ8@17 | φ8@17 | φ8@17 | φ8@17 | φ8@17 | φ8@17 | φ8@17 | φ8@17 | φ8@17 | φ8@17 | φ8@17 | φ8@17 | φ8@17 | φ8@17 | φ8@17
My [kgf*m/m] | 920.2562 | 382.9493 | 382.9493 | 728.4113 | 567.1008 | 319.9384 | 193.0958 | - | - | 319.9384 | 528.8052 | - | - | - | - | - | - | - | - | - | - | 226.4499
As [cm2/m] | 1.8961 | 0.78901 | 0.78901 | 1.5008 | 1.1684 | 0.65919 | 0.39785 | 0.25418 | 1.0906 | 0.65919 | 1.0895 | 0.41889 | 0.41889 | 0.41889 | 0.41889 | 0.19871 | 0.19871 | 0.32988 | 0.32988 | 0.1006 | 0.090021 | 0.46657
a [cm/m] | 0.0468 | 0.019475 | 0.019475 | 0.037044 | 0.02884 | 0.016271 | 0.00982 | 0.0062738 | 0.02692 | 0.016271 | 0.026893 | 0.010339 | 0.010339 | 0.010339 | 0.010339 | 0.0049046 | 0.0049046 | 0.0081424 | 0.0081424 | 0.0024832 | 0.002222 | 0.011516
As [cm2/m] | 1.71 | 0.72 | 0.72 | 1.36 | 1.06 | 0.6 | 0.36 | 0.23 | 0.99 | 0.6 | 0.99 | 0.38 | 0.38 | 0.38 | 0.38 | 0.18 | 0.18 | 0.3 | 0.3 | 0.1 | 0.09 | 0.43
Fi | φ8@17 | φ8@17 | φ8@17 | φ8@17 | φ8@17 | φ8@17 | φ8@17 | φ8@17 | φ8@17 | φ8@17 | φ8@17 | φ8@17 | φ8@17 | φ8@17 | φ8@17 | φ8@17 | φ8@17 | φ8@17 | φ8@17 | φ8@17 | φ8@17 | φ8@17
Mex [kgf*m/m] | 3157.8049 | 1482.0638 | 1482.0638 | 2660.2039 | 2330.2529 | 1428.5638 | 515.7886 | 174.7667 | 749.8917 | 1428.5638 | 2172.8939 | 304.9634 | 304.9634 | 304.9634 | 304.9634 | 144.664 | 144.664 | 240.1615 | 240.1615 | 73.2415 | 65.5375 | 639.1808
As [cm2/m] | 6.5062 | 3.0536 | 3.0536 | 5.481 | 4.8012 | 2.9434 | 1.0627 | 0.36008 | 1.545 | 2.9434 | 4.4769 | 0.62833 | 0.62833 | 0.62833 | 0.62833 | 0.29806 | 0.29806 | 0.49482 | 0.49482 | 0.1509 | 0.13503 | 1.3169
a [cm/m] | 0.16059 | 0.075371 | 0.075371 | 0.13529 | 0.11851 | 0.07265 | 0.026231 | 0.0088878 | 0.038136 | 0.07265 | 0.1105 | 0.015509 | 0.015509 | 0.015509 | 0.015509 | 0.007357 | 0.007357 | 0.012214 | 0.012214 | 0.0037247 | 0.0033329 | 0.032506
As [cm2/m] | 5.89 | 2.76 | 2.76 | 4.96 | 4.34 | 2.66 | 0.96 | 0.33 | 1.4 | 2.66 | 4.05 | 0.57 | 0.57 | 0.57 | 0.57 | 0.27 | 0.27 | 0.45 | 0.45 | 0.14 | 0.13 | 1.19
F'+ | φ12@19 | φ8@17 | φ8@17 | φ8@10 | φ10@18 | φ8@17 | φ8@17 | φ8@17 | φ8@17 | φ8@17 | φ10@19 | φ8@17 | φ8@17 | φ8@17 | φ8@17 | φ8@17 | φ8@17 | φ8@17 | φ8@17 | φ8@17 | φ8@17 | φ8@17
Mey [kgf*m/m] | 2320.2509 | 1216.7162 | 1216.7162 | 2084.7312 | 2015.9397 | 1323.0049 | 369.0195 | 119.84 | 514.2114 | 1323.0049 | 1879.8059 | 216.8628 | 216.8628 | 216.8628 | 216.8628 | 102.8722 | 102.8722 | 170.7815 | 170.7815 | 52.0828 | 46.6044 | 483.0009
As [cm2/m] | 4.7806 | 2.5069 | 2.5069 | 4.2953 | 4.1536 | 2.7259 | 0.76031 | 0.24691 | 1.0595 | 2.7259 | 3.8731 | 0.44682 | 0.44682 | 0.44682 | 0.44682 | 0.21195 | 0.21195 | 0.35187 | 0.35187 | 0.10731 | 0.096022 | 0.99516
a [cm/m] | 0.118 | 0.061877 | 0.061877 | 0.10602 | 0.10252 | 0.067282 | 0.018767 | 0.0060945 | 0.02615 | 0.067282 | 0.095598 | 0.011029 | 0.011029 | 0.011029 | 0.011029 | 0.0052316 | 0.0052316 | 0.0086852 | 0.0086852 | 0.0026487 | 0.0023701 | 0.024563
As [cm2/m] | 4.33 | 2.27 | 2.27 | 3.89 | 3.76 | 2.46 | 0.69 | 0.23 | 0.96 | 2.46 | 3.5 | 0.41 | 0.41 | 0.41 | 0.41 | 0.2 | 0.2 | 0.32 | 0.32 | 0.1 | 0.09 | 0.9
F'- | φ10@18 | φ8@17 | φ8@17 | φ10@20 | φ10@21 | φ8@17 | φ8@17 | φ8@17 | φ8@17 | φ8@17 | φ8@14 | φ8@17 | φ8@17 | φ8@17 | φ8@17 | φ8@17 | φ8@17 | φ8@17 | φ8@17 | φ8@17 | φ8@17 | φ8@17
| IGUAL | IGUAL | IGUAL | IGUAL | IGUAL | IGUAL | IGUAL | IGUAL | IGUAL | IGUAL | IGUAL | IGUAL | IGUAL | IGUAL | IGUAL | IGUAL | IGUAL | IGUAL | IGUAL | IGUAL | IGUAL | IGUAL
Interacciones entre losas
N° Losa | 1401 | 1402 | 1401 | 1405 | 1401 | 1406 | 1401 | 1412 | 1401 | 1421 | 1402 | 1403 | 1402 | 1408 | 1402 | 1413 | 1403 | 1414 | 1403 | 1408 | 1403 | 1404 | 1404 | 1415
Ejes | y | y | x | x | x | y | x | x | y | x | y | y | x | x | x | x | x | x | x | x | y | y | x | x
Me [kgf*m/m] | 2320.2509 | 1216.7162 | 3157.8049 | 2330.2529 | 3157.8049 | 1323.0049 | 3157.8049 | 304.9634 | 2320.2509 | 65.5375 | 1216.7162 | 1216.7162 | 1482.0638 | 174.7667 | 1482.0638 | 304.9634 | 1482.0638 | 304.9634 | 1482.0638 | 174.7667 | 1216.7162 | 2084.7312 | 2660.2039 | 304.9634
Dif [%] | 47.56% |  | 26.21% |  | 58.1% |  | 90.34% |  | 97.18% |  | 0% |  | 88.21% |  | 79.42% |  | 79.42% |  | 88.21% |  | 41.64% |  | 88.54%
Mu [kgf*m/m] | 1690.9533 |  | 2544.1057 |  | 2264.0624 |  | 2071.7572 |  | 1479.4532 |  | 1095.0445 |  | 980.8872 |  | 1016.0403 |  | 1016.0403 |  | 980.8872 |  | 1563.7727 |  | 1758.2686
As [cm2/m] | 3.484 |  | 5.2418 |  | 4.6648 |  | 4.2686 |  | 3.0482 |  | 2.2562 |  | 2.021 |  | 2.0934 |  | 2.0934 |  | 2.021 |  | 3.2219 |  | 3.6227
a [cm/m] | 0.085994 |  | 0.12938 |  | 0.11514 |  | 0.10536 |  | 0.075238 |  | 0.055689 |  | 0.049884 |  | 0.051671 |  | 0.051671 |  | 0.049884 |  | 0.079526 |  | 0.089418
As [cm2/m] | 3.15 |  | 4.74 |  | 4.22 |  | 3.86 |  | 2.76 |  | 2.04 |  | 1.83 |  | 1.89 |  | 1.89 |  | 1.83 |  | 2.91 |  | 3.28
F' | φ10@25 |  | φ12@24 |  | φ8@12 |  | φ10@20 |  | φ8@17 |  | φ8@17 |  | φ8@17 |  | φ8@17 |  | φ8@17 |  | φ8@17 |  | φ8@17 |  | φ8@15
| IGUAL |  | IGUAL |  | IGUAL |  | IGUAL |  | IGUAL |  | IGUAL |  | IGUAL |  | IGUAL |  | IGUAL |  | IGUAL |  | IGUAL |  | IGUAL
N° Losa | 1404 | 1408 | 1404 | 1416 | 1404 | 1410 | 1404 | 1411 | 1405 | 1420 | 1405 | 1406 | 1405 | 1419 | 1406 | 1419 | 1406 | 1408 | 1406 | 1407 | 1406 | 1422 | 1407 | 1408
Ejes | y | y | y | x | x | x | x | x | y | x | y | x | x | x | y | x | y | x | x | x | x | y | y | x
Me [kgf*m/m] | 2084.7312 | 119.84 | 2084.7312 | 144.664 | 2660.2039 | 1428.5638 | 2660.2039 | 2172.8939 | 2015.9397 | 73.2415 | 2015.9397 | 1428.5638 | 2330.2529 | 240.1615 | 1323.0049 | 240.1615 | 1323.0049 | 174.7667 | 1428.5638 | 515.7886 | 1428.5638 | 483.0009 | 369.0195 | 174.7667
Dif [%] | 94.25% |  | 93.06% |  | 46.3% |  | 18.32% |  | 96.37% |  | 29.14% |  | 89.69% |  | 81.85% |  | 86.79% |  | 63.89% |  | 66.19% |  | 52.64%
Mu [kgf*m/m] | 1345.7375 |  | 1352.44 |  | 1950.7931 |  | 2174.894 |  | 1289.8172 |  | 1602.8904 |  | 1532.9029 |  | 898.3367 |  | 880.6801 |  | 998.1833 |  | 987.8551 |  | 270.9279
As [cm2/m] | 2.7727 |  | 2.7865 |  | 4.0193 |  | 4.4811 |  | 2.6575 |  | 3.3025 |  | 3.1583 |  | 1.8509 |  | 1.8145 |  | 2.0566 |  | 2.0353 |  | 0.55821
a [cm/m] | 0.068438 |  | 0.068779 |  | 0.099209 |  | 0.11061 |  | 0.065594 |  | 0.081516 |  | 0.077957 |  | 0.045685 |  | 0.044787 |  | 0.050763 |  | 0.050238 |  | 0.013778
As [cm2/m] | 2.51 |  | 2.52 |  | 3.64 |  | 4.05 |  | 2.4 |  | 2.99 |  | 2.86 |  | 1.67 |  | 1.64 |  | 1.86 |  | 1.84 |  | 0.51
F' | φ8@17 |  | φ8@17 |  | φ8@14 |  | φ10@19 |  | φ8@17 |  | φ8@17 |  | φ8@17 |  | φ8@17 |  | φ8@17 |  | φ8@17 |  | φ8@17 |  | φ8@17
| IGUAL |  | IGUAL |  | IGUAL |  | IGUAL |  | IGUAL |  | IGUAL |  | IGUAL |  | IGUAL |  | IGUAL |  | IGUAL |  | IGUAL |  | IGUAL
N° Losa | 1407 | 1422 | 1408 | 1409 | 1408 | 1410 | 1409 | 1422 | 1409 | 1410 | 1410 | 1411 | 1410 | 1418 | 1411 | 1418 | 1411 | 1417 | 1413 | 1414
Ejes | y | x | x | y | x | x | x | y | x | y | y | y | x | x | x | x | y | x | y | y
Me [kgf*m/m] | 369.0195 | 639.1808 | 174.7667 | 514.2114 | 174.7667 | 1428.5638 | 749.8917 | 483.0009 | 749.8917 | 1323.0049 | 1323.0049 | 1879.8059 | 1428.5638 | 240.1615 | 2172.8939 | 240.1615 | 1879.8059 | 144.664 | 216.8628 | 216.8628
Dif [%] | 42.27% |  | 66.01% |  | 87.77% |  | 35.59% |  | 43.32% |  | 29.62% |  | 83.19% |  | 88.95% |  | 92.3% |  | 0%
Mu [kgf*m/m] | 478.0047 |  | 355.8652 |  | 947.1822 |  | 578.8218 |  | 984.3837 |  | 1491.3769 |  | 964.8388 |  | 1433.7667 |  | 1223.337 |  | 195.1766
As [cm2/m] | 0.98486 |  | 0.73321 |  | 1.9515 |  | 1.1926 |  | 2.0282 |  | 3.0728 |  | 1.9879 |  | 2.9541 |  | 2.5205 |  | 0.40213
a [cm/m] | 0.024309 |  | 0.018098 |  | 0.048169 |  | 0.029436 |  | 0.050061 |  | 0.075845 |  | 0.049067 |  | 0.072915 |  | 0.062213 |  | 0.0099258
As [cm2/m] | 0.89 |  | 0.67 |  | 1.76 |  | 1.08 |  | 1.83 |  | 2.78 |  | 1.8 |  | 2.67 |  | 2.28 |  | 0.37
F' | φ8@17 |  | φ8@17 |  | φ8@17 |  | φ8@17 |  | φ8@17 |  | φ8@17 |  | φ8@17 |  | φ8@17 |  | φ8@17 |  | φ8@17
| IGUAL |  | IGUAL |  | IGUAL |  | IGUAL |  | IGUAL |  | IGUAL |  | IGUAL |  | IGUAL |  | IGUAL |  | IGUAL
Note on B63: Momento positivo lado corto
Note on B68: Momento positivo lado largo
Note on B73: Momento negativo lado corto
Note on B78: Momento negativo lado

## 23
Nivel 23
e [cm] | 16 |  | Sobrecargas [kgf/m2] |  |  | Peso Propio [kgf/m2] |  |  | Materiales
rec [cm] | 2 |  | Habitacional | 200 |  | Tabique | 100 |  | Hormigón | G20
s_max [cm] | 25.6 |  | Á. com. y esc. | 400 |  | Yeso | 25 |  | f'c [tonf/cm2] | 2.04
d [cm] | 14 |  | Balcones | 300 |  | Sobrelosa | 100 |  | γ_h [kgf/m3] | 2500
e_yeso [cm] | 2.5 |  | Autos | 500 |  | PP_adic | 225 |  | Acero ref. | A63-42H
γ_yeso [kgf/m2*cm] | 10 |  | Techo | 100 |  |  |  |  | fy [tonf/cm2] | 4.28
e_sl [cm] | 5
γ_sl [kgf/m2*cm] | 20
As_min [cm2/m] | 2.88
As_min | φ8@17
N° Losa | Lx (m) | Ly (m) | e (cm) | Caso | SC (kgf/m2) | Tipo H. | f'c (tonf/m2)
2301 | 6.05 | 10 | 16 | 6 | 100 | G20 | 2.04
2302 | 4.65 | 5.6 | 16 | 6 | 100 | G20 | 2.04
2303 | 4.65 | 5.6 | 16 | 6 | 100 | G20 | 2.04
2304 | 6.05 | 7.89 | 16 | 6 | 100 | G20 | 2.04
2305 | 5.82 | 6.96 | 16 | 6 | 100 | G20 | 2.04
2306 | 5 | 5.02 | 16 | 6 | 100 | G20 | 2.04
2307 | 2.1 | 4.04 | 16 | 5b | 100 | G20 | 2.04
2308 | 1.4 | 11.2 | 16 | 6 | 100 | G20 | 2.04
2309 | 2.9 | 6.36 | 16 | 6 | 100 | G20 | 2.04
2310 | 5 | 5.02 | 16 | 6 | 100 | G20 | 2.04
2311 | 5.82 | 6.49 | 16 | 6 | 100 | G20 | 2.04
2312 | 1.51 | 9.1 | 16 | 2a | 100 | G20 | 2.04
2313 | 1.51 | 5.6 | 16 | 5b | 100 | G20 | 2.04
2314 | 1.51 | 5.6 | 16 | 5b | 100 | G20 | 2.04
2315 | 1.51 | 8.93 | 16 | 2a | 100 | G20 | 2.04
2316 | 1.04 | 3.83 | 16 | 4 | 100 | G20 | 2.04
2317 | 1.04 | 3.83 | 16 | 4 | 100 | G20 | 2.04
2318 | 1.34 | 10.69 | 16 | 2a | 100 | G20 | 2.04
2319 | 1.34 | 10.86 | 16 | 2a | 100 | G20 | 2.04
2320 | 0.74 | 3.83 | 16 | 4 | 100 | G20 | 2.04
2321 | 0.7 | 3.83 | 16 | 4 | 100 | G20 | 2.04
2322 | 2.32 | 4.3 | 16 | 5b | 100 | G20 | 2.04
N° Losa | 2301 | 2302 | 2303 | 2304 | 2305 | 2306 | 2307 | 2308 | 2309 | 2310 | 2311 | 2312 | 2313 | 2314 | 2315 | 2316 | 2317 | 2318 | 2319 | 2320 | 2321 | 2322
Dimensiones Losa
Lx [m] | 6.05 | 4.65 | 4.65 | 6.05 | 5.82 | 5 | 2.1 | 1.4 | 2.9 | 5 | 5.82 | 1.51 | 1.51 | 1.51 | 1.51 | 1.04 | 1.04 | 1.34 | 1.34 | 0.74 | 0.7 | 2.32
Ly [m] | 10 | 5.6 | 5.6 | 7.89 | 6.96 | 5.02 | 4.04 | 11.2 | 6.36 | 5.02 | 6.49 | 9.1 | 5.6 | 5.6 | 8.93 | 3.83 | 3.83 | 10.69 | 10.86 | 3.83 | 3.83 | 4.3
e_min [cm] | 13 | 10 | 10 | 12 | 11 | 10 | 6 | 4 | 7 | 9 | 10 | 5 | 5 | 5 | 5 | 4 | 4 | 5 | 5 | 4 | 3 | 6
Caso | 6 | 6 | 6 | 6 | 6 | 6 | 5b | 6 | 6 | 6 | 6 | 2a | 5b | 5b | 2a | 4 | 4 | 2a | 2a | 4 | 4 | 5b
Parámetros
ε | 1.7 | 1.3 | 1.3 | 1.4 | 1.2 | 1.1 | 2 | 8 | 2.2 | 1.1 | 1.2 | 6.1 | 3.8 | 3.8 | 6 | 3.7 | 3.7 | 8 | 8.2 | 5.2 | 5.5 | 1.9
k | 0.58 | 0.56 | 0.56 | 0.57 | 0.56 | 0.55 | 0.75 | 0.58 | 0.58 | 0.55 | 0.56 | 0.8 | 0.75 | 0.75 | 0.8 | 0.76 | 0.76 | 0.8 | 0.8 | 0.76 | 0.76 | 0.75
λ | 35 | 35 | 36 | 37 | 38 | 39 | 40 | 41 | 42 | 43 | 44 | 45 | 46 | 47 | 48 | 49 | 50 | 51 | 52 | 53 | 54 | 55
mx | 46.1 | 45.2 | 45.2 | 44.6 | 47.2 | 50.7 | 37.5 | Franja de losa | Franja de losa | 50.7 | 47.2 | Franja de losa | Franja de losa | Franja de losa | Franja de losa | Franja de losa | Franja de losa | Franja de losa | Franja de losa | Franja de losa | Franja de losa | 37.6
my | 163 | 95.6 | 95.6 | 116.6 | 78.9 | 66.3 | 202 | Franja de losa | Franja de losa | 66.3 | 78.9 | Franja de losa | Franja de losa | Franja de losa | Franja de losa | Franja de losa | Franja de losa | Franja de losa | Franja de losa | Franja de losa | Franja de losa | 143
mex | 20.5 | 18.8 | 18.8 | 19.2 | 18.6 | 18.8 | 17.6 | Franja de losa | Franja de losa | 18.8 | 18.6 | Franja de losa | Franja de losa | Franja de losa | Franja de losa | Franja de losa | Franja de losa | Franja de losa | Franja de losa | Franja de losa | Franja de losa | 16.7
mey | 27.9 | 22.9 | 22.9 | 24.5 | 21.5 | 20.3 | 24.6 | Franja de losa | Franja de losa | 20.3 | 21.5 | Franja de losa | Franja de losa | Franja de losa | Franja de losa | Franja de losa | Franja de losa | Franja de losa | Franja de losa | Franja de losa | Franja de losa | 22.1
Δx | 1.39 | 1.17 | 1.17 | 1.24 | 1.1 | 1.05 | 0.68 | Franja de losa | Franja de losa | 1.05 | 1.1 | Franja de losa | Franja de losa | Franja de losa | Franja de losa | Franja de losa | Franja de losa | Franja de losa | Franja de losa | Franja de losa | Franja de losa | 0.68
Δy | 1.39 | 1.17 | 1.17 | 1.24 | 1.1 | 1.05 | 0.46 | Franja de losa | Franja de losa | 1.05 | 1.1 | Franja de losa | Franja de losa | Franja de losa | Franja de losa | Franja de losa | Franja de losa | Franja de losa | Franja de losa | Franja de losa | Franja de losa | 0.46
Cargas
SC [kgf/m2] | 100 | 100 | 100 | 100 | 100 | 100 | 100 | 100 | 100 | 100 | 100 | 100 | 100 | 100 | 100 | 100 | 100 | 100 | 100 | 100 | 100 | 100
PP_losa [kgf/m2] | 400 | 400 | 400 | 400 | 400 | 400 | 400 | 400 | 400 | 400 | 400 | 400 | 400 | 400 | 400 | 400 | 400 | 400 | 400 | 400 | 400 | 400
PP_t [kgf/m2] | 625 | 625 | 625 | 625 | 625 | 625 | 625 | 625 | 625 | 625 | 625 | 625 | 625 | 625 | 625 | 625 | 625 | 625 | 625 | 625 | 625 | 625
q_u [kgf/m2] | 910 | 910 | 910 | 910 | 910 | 910 | 910 | 910 | 910 | 910 | 910 | 910 | 910 | 910 | 910 | 910 | 910 | 910 | 910 | 910 | 910 | 910
Ku [kgf*m/m] | 55055 | 23696.4 | 23696.4 | 43438.395 | 36861.552 | 22841 | 7720.44 | 14268.8 | 16784.04 | 22841 | 34372.338 | 12504.31 | 7694.96 | 7694.96 | 12270.713 | 3624.712 | 3624.712 | 13035.386 | 13242.684 | 2579.122 | 2439.71 | 9078.16
α | 0.054945 | 0.054945 | 0.054945 | 0.054945 | 0.054945 | 0.054945 | 0.054945 | 0.054945 | 0.054945 | 0.054945 | 0.054945 | 0.054945 | 0.054945 | 0.054945 | 0.054945 | 0.054945 | 0.054945 | 0.054945 | 0.054945 | 0.054945 | 0.054945 | 0.054945
Momentos últimos
Mx [kgf*m/m] | 745.5674 | 312.457 | 312.457 | 592.9781 | 463.7731 | 262.0772 | 160.1779 | 104.9176 | 450.1824 | 262.0772 | 432.4551 | 172.9076 | 172.9076 | 172.9076 | 172.9076 | 82.0213 | 82.0213 | 136.1663 | 136.1663 | 41.5263 | 37.1583 | 187.846
As [cm2/m] | 1.5361 | 0.64377 | 0.64377 | 1.2217 | 0.95554 | 0.53997 | 0.33002 | 0.21617 | 0.92754 | 0.53997 | 0.89101 | 0.35625 | 0.35625 | 0.35625 | 0.35625 | 0.16899 | 0.16899 | 0.28055 | 0.28055 | 0.085559 | 0.07656 | 0.38703
a [cm/m] | 0.037916 | 0.01589 | 0.01589 | 0.030156 | 0.023585 | 0.013328 | 0.0081459 | 0.0053356 | 0.022894 | 0.013328 | 0.021993 | 0.0087933 | 0.0087933 | 0.0087933 | 0.0087933 | 0.0041712 | 0.0041712 | 0.0069248 | 0.0069248 | 0.0021118 | 0.0018897 | 0.009553
As [cm2/m] | 1.39 | 0.58 | 0.58 | 1.11 | 0.87 | 0.49 | 0.3 | 0.2 | 0.84 | 0.49 | 0.81 | 0.33 | 0.33 | 0.33 | 0.33 | 0.16 | 0.16 | 0.26 | 0.26 | 0.08 | 0.07 | 0.35
Fs | φ8@17 | φ8@17 | φ8@17 | φ8@17 | φ8@17 | φ8@17 | φ8@17 | φ8@17 | φ8@17 | φ8@17 | φ8@17 | φ8@17 | φ8@17 | φ8@17 | φ8@17 | φ8@17 | φ8@17 | φ8@17 | φ8@17 | φ8@17 | φ8@17 | φ8@17
My [kgf*m/m] | 745.5674 | 312.457 | 312.457 | 592.9781 | 463.7731 | 262.0772 | 160.1779 | - | - | 262.0772 | 432.4551 | - | - | - | - | - | - | - | - | - | - | 187.846
As [cm2/m] | 1.5361 | 0.64377 | 0.64377 | 1.2217 | 0.95554 | 0.53997 | 0.33002 | 0.21617 | 0.92754 | 0.53997 | 0.89101 | 0.35625 | 0.35625 | 0.35625 | 0.35625 | 0.16899 | 0.16899 | 0.28055 | 0.28055 | 0.085559 | 0.07656 | 0.38703
a [cm/m] | 0.037916 | 0.01589 | 0.01589 | 0.030156 | 0.023585 | 0.013328 | 0.0081459 | 0.0053356 | 0.022894 | 0.013328 | 0.021993 | 0.0087933 | 0.0087933 | 0.0087933 | 0.0087933 | 0.0041712 | 0.0041712 | 0.0069248 | 0.0069248 | 0.0021118 | 0.0018897 | 0.009553
As [cm2/m] | 1.39 | 0.58 | 0.58 | 1.11 | 0.87 | 0.49 | 0.3 | 0.2 | 0.84 | 0.49 | 0.81 | 0.33 | 0.33 | 0.33 | 0.33 | 0.16 | 0.16 | 0.26 | 0.26 | 0.08 | 0.07 | 0.35
Fi | φ8@17 | φ8@17 | φ8@17 | φ8@17 | φ8@17 | φ8@17 | φ8@17 | φ8@17 | φ8@17 | φ8@17 | φ8@17 | φ8@17 | φ8@17 | φ8@17 | φ8@17 | φ8@17 | φ8@17 | φ8@17 | φ8@17 | φ8@17 | φ8@17 | φ8@17
Mex [kgf*m/m] | 2685.6098 | 1260.4468 | 1260.4468 | 2262.4164 | 1981.8039 | 1214.9468 | 438.6614 | 148.6333 | 637.7583 | 1214.9468 | 1847.9752 | 259.3614 | 259.3614 | 259.3614 | 259.3614 | 123.032 | 123.032 | 204.2495 | 204.2495 | 62.2895 | 55.7375 | 543.6024
As [cm2/m] | 5.5333 | 2.597 | 2.597 | 4.6614 | 4.0832 | 2.5032 | 0.9038 | 0.30624 | 1.314 | 2.5032 | 3.8075 | 0.53438 | 0.53438 | 0.53438 | 0.53438 | 0.25349 | 0.25349 | 0.42083 | 0.42083 | 0.12834 | 0.11484 | 1.12
a [cm/m] | 0.13658 | 0.064101 | 0.064101 | 0.11506 | 0.10079 | 0.061787 | 0.022308 | 0.0075588 | 0.032434 | 0.061787 | 0.09398 | 0.01319 | 0.01319 | 0.01319 | 0.01319 | 0.0062569 | 0.0062569 | 0.010387 | 0.010387 | 0.0031678 | 0.0028346 | 0.027645
As [cm2/m] | 5.01 | 2.35 | 2.35 | 4.22 | 3.69 | 2.26 | 0.82 | 0.28 | 1.19 | 2.26 | 3.44 | 0.49 | 0.49 | 0.49 | 0.49 | 0.23 | 0.23 | 0.38 | 0.38 | 0.12 | 0.11 | 1.01
F'+ | φ8@10 | φ8@17 | φ8@17 | φ8@12 | φ10@21 | φ8@17 | φ8@17 | φ8@17 | φ8@17 | φ8@17 | φ10@23 | φ8@17 | φ8@17 | φ8@17 | φ8@17 | φ8@17 | φ8@17 | φ8@17 | φ8@17 | φ8@17 | φ8@17 | φ8@17
Mey [kgf*m/m] | 1973.2975 | 1034.7773 | 1034.7773 | 1772.9957 | 1714.4908 | 1125.1724 | 313.839 | 101.92 | 437.32 | 1125.1724 | 1598.7134 | 184.4348 | 184.4348 | 184.4348 | 184.4348 | 87.4894 | 87.4894 | 145.2441 | 145.2441 | 44.2948 | 39.6356 | 410.7765
As [cm2/m] | 4.0657 | 2.132 | 2.132 | 3.653 | 3.5325 | 2.3183 | 0.64662 | 0.20999 | 0.90104 | 2.3183 | 3.2939 | 0.38 | 0.38 | 0.38 | 0.38 | 0.18026 | 0.18026 | 0.29926 | 0.29926 | 0.091263 | 0.081664 | 0.84635
a [cm/m] | 0.10035 | 0.052624 | 0.052624 | 0.090167 | 0.087191 | 0.057221 | 0.01596 | 0.0051832 | 0.02224 | 0.057221 | 0.081303 | 0.0093795 | 0.0093795 | 0.0093795 | 0.0093795 | 0.0044493 | 0.0044493 | 0.0073865 | 0.0073865 | 0.0022526 | 0.0020157 | 0.02089
As [cm2/m] | 3.68 | 1.93 | 1.93 | 3.3 | 3.19 | 2.1 | 0.59 | 0.19 | 0.82 | 2.1 | 2.98 | 0.35 | 0.35 | 0.35 | 0.35 | 0.17 | 0.17 | 0.27 | 0.27 | 0.09 | 0.08 | 0.77
F'- | φ10@21 | φ8@17 | φ8@17 | φ8@15 | φ10@24 | φ8@17 | φ8@17 | φ8@17 | φ8@17 | φ8@17 | φ8@17 | φ8@17 | φ8@17 | φ8@17 | φ8@17 | φ8@17 | φ8@17 | φ8@17 | φ8@17 | φ8@17 | φ8@17 | φ8@17
| PUTA LA WEA | IGUAL | IGUAL | PUTA LA WEA | PUTA LA WEA | IGUAL | IGUAL | IGUAL | IGUAL | IGUAL | PUTA LA WEA | IGUAL | IGUAL | IGUAL | IGUAL | IGUAL | IGUAL | IGUAL | IGUAL | IGUAL | IGUAL | IGUAL
Interacciones entre losas
N° Losa | 2301 | 2302 | 2301 | 2305 | 2301 | 2306 | 2301 | 2312 | 2301 | 2321 | 2302 | 2303 | 2302 | 2308 | 2302 | 2313 | 2303 | 2314 | 2303 | 2308 | 2303 | 2304 | 2304 | 2315
Ejes | y | y | x | x | x | y | x | x | y | x | y | y | x | x | x | x | x | x | x | x | y | y | x | x
Me [kgf*m/m] | 1973.2975 | 1034.7773 | 2685.6098 | 1981.8039 | 2685.6098 | 1125.1724 | 2685.6098 | 259.3614 | 1973.2975 | 55.7375 | 1034.7773 | 1034.7773 | 1260.4468 | 148.6333 | 1260.4468 | 259.3614 | 1260.4468 | 259.3614 | 1260.4468 | 148.6333 | 1034.7773 | 1772.9957 | 2262.4164 | 259.3614
Dif [%] | 47.56% |  | 26.21% |  | 58.1% |  | 90.34% |  | 97.18% |  | 0% |  | 88.21% |  | 79.42% |  | 79.42% |  | 88.21% |  | 41.64% |  | 88.54%
Mu [kgf*m/m] | 1438.1005 |  | 2163.6787 |  | 1925.511 |  | 1761.9617 |  | 1258.2265 |  | 931.2996 |  | 834.2125 |  | 864.1091 |  | 864.1091 |  | 834.2125 |  | 1329.9375 |  | 1495.3499
As [cm2/m] | 2.963 |  | 4.458 |  | 3.9672 |  | 3.6303 |  | 2.5924 |  | 1.9188 |  | 1.7188 |  | 1.7804 |  | 1.7804 |  | 1.7188 |  | 2.7402 |  | 3.081
a [cm/m] | 0.073135 |  | 0.11003 |  | 0.097923 |  | 0.089605 |  | 0.063988 |  | 0.047362 |  | 0.042424 |  | 0.043945 |  | 0.043945 |  | 0.042424 |  | 0.067635 |  | 0.076047
As [cm2/m] | 2.68 |  | 4.03 |  | 3.59 |  | 3.28 |  | 2.34 |  | 1.73 |  | 1.55 |  | 1.61 |  | 1.61 |  | 1.55 |  | 2.48 |  | 2.79
F' | φ8@17 |  | φ10@20 |  | φ8@14 |  | φ8@15 |  | φ8@17 |  | φ8@17 |  | φ8@17 |  | φ8@17 |  | φ8@17 |  | φ8@17 |  | φ8@17 |  | φ8@17
| PUTA LA WEA |  | PUTA LA WEA |  | PUTA LA WEA |  | PUTA LA WEA |  | IGUAL |  | IGUAL |  | IGUAL |  | IGUAL |  | IGUAL |  | IGUAL |  | IGUAL |  | PUTA LA WEA
N° Losa | 2304 | 2308 | 2304 | 2316 | 2304 | 2310 | 2304 | 2311 | 2305 | 2320 | 2305 | 2306 | 2305 | 2319 | 2306 | 2319 | 2306 | 2308 | 2306 | 2307 | 2306 | 2322 | 2307 | 2308
Ejes | y | y | y | x | x | x | x | x | y | x | y | x | x | x | y | x | y | x | x | x | x | y | y | x
Me [kgf*m/m] | 1772.9957 | 101.92 | 1772.9957 | 123.032 | 2262.4164 | 1214.9468 | 2262.4164 | 1847.9752 | 1714.4908 | 62.2895 | 1714.4908 | 1214.9468 | 1981.8039 | 204.2495 | 1125.1724 | 204.2495 | 1125.1724 | 148.6333 | 1214.9468 | 438.6614 | 1214.9468 | 410.7765 | 313.839 | 148.6333
Dif [%] | 94.25% |  | 93.06% |  | 46.3% |  | 18.32% |  | 96.37% |  | 29.14% |  | 89.69% |  | 81.85% |  | 86.79% |  | 63.89% |  | 66.19% |  | 52.64%
Mu [kgf*m/m] | 1144.5057 |  | 1150.2059 |  | 1659.0857 |  | 1849.6762 |  | 1096.9474 |  | 1363.2059 |  | 1303.6838 |  | 764.006 |  | 748.9896 |  | 848.9222 |  | 840.1385 |  | 230.4153
As [cm2/m] | 2.3581 |  | 2.3698 |  | 3.4183 |  | 3.811 |  | 2.2601 |  | 2.8087 |  | 2.6861 |  | 1.5741 |  | 1.5432 |  | 1.7491 |  | 1.731 |  | 0.47474
a [cm/m] | 0.058204 |  | 0.058494 |  | 0.084374 |  | 0.094066 |  | 0.055786 |  | 0.069327 |  | 0.066299 |  | 0.038854 |  | 0.03809 |  | 0.043172 |  | 0.042726 |  | 0.011718
As [cm2/m] | 2.13 |  | 2.14 |  | 3.09 |  | 3.45 |  | 2.04 |  | 2.54 |  | 2.43 |  | 1.42 |  | 1.4 |  | 1.58 |  | 1.57 |  | 0.43
F' | φ8@17 |  | φ8@17 |  | φ10@25 |  | φ10@23 |  | φ8@17 |  | φ8@17 |  | φ8@17 |  | φ8@17 |  | φ8@17 |  | φ8@17 |  | φ8@17 |  | φ8@17
| IGUAL |  | IGUAL |  | PUTA LA WEA |  | PUTA LA WEA |  | IGUAL |  | IGUAL |  | IGUAL |  | IGUAL |  | IGUAL |  | IGUAL |  | IGUAL |  | IGUAL
N° Losa | 2307 | 2322 | 2308 | 2309 | 2308 | 2310 | 2309 | 2322 | 2309 | 2310 | 2310 | 2311 | 2310 | 2318 | 2311 | 2318 | 2311 | 2317 | 2313 | 2314 | 2312 | 2321 | 2315 | 2316 | 2317 | 2318 | 2319 | 2320
Ejes | y | x | x | y | x | x | x | y | x | y | y | y | x | x | x | x | y | x | y | y | x | y | x | y | y | x | x | y
Me [kgf*m/m] | 313.839 | 543.6024 | 148.6333 | 437.32 | 148.6333 | 1214.9468 | 637.7583 | 410.7765 | 637.7583 | 1125.1724 | 1125.1724 | 1598.7134 | 1214.9468 | 204.2495 | 1847.9752 | 204.2495 | 1598.7134 | 123.032 | 184.4348 | 184.4348 | 259.3614 | 39.6356 | 259.3614 | 87.4894 | 87.4894 | 204.2495 | 204.2495 | 44.2948
Dif [%] | 42.27% |  | 66.01% |  | 87.77% |  | 35.59% |  | 43.32% |  | 29.62% |  | 83.19% |  | 88.95% |  | 92.3% |  | 0% |  | 84.72% |  | 66.27% |  | 57.17% |  | 78.31%
Mu [kgf*m/m] | 406.5273 |  | 302.6517 |  | 805.5475 |  | 492.269 |  | 837.1861 |  | 1268.3673 |  | 820.5639 |  | 1219.3717 |  | 1040.4081 |  | 165.9913 |  | 174.0993 |  | 179.2856 |  | 147.0451 |  | 140.6368
As [cm2/m] | 0.83759 |  | 0.62357 |  | 1.6597 |  | 1.0143 |  | 1.7249 |  | 2.6133 |  | 1.6907 |  | 2.5123 |  | 2.1436 |  | 0.342 |  | 0.35871 |  | 0.36939 |  | 0.30297 |  | 0.28976
a [cm/m] | 0.020674 |  | 0.015392 |  | 0.040967 |  | 0.025035 |  | 0.042576 |  | 0.064503 |  | 0.04173 |  | 0.062012 |  | 0.05291 |  | 0.0084416 |  | 0.0088539 |  | 0.0091177 |  | 0.0074781 |  | 0.0071522
As [cm2/m] | 0.76 |  | 0.57 |  | 1.5 |  | 0.92 |  | 1.56 |  | 2.36 |  | 1.53 |  | 2.27 |  | 1.94 |  | 0.31 |  | 0.33 |  | 0.34 |  | 0.28 |  | 0.27
F' | φ8@17 |  | φ8@17 |  | φ8@17 |  | φ8@17 |  | φ8@17 |  | φ8@17 |  | φ8@17 |  | φ8@17 |  | φ8@17 |  | φ8@17 |  | φ8@17 |  | φ8@17 |  | φ8@17 |  | φ8@17
| IGUAL |  | IGUAL |  | IGUAL |  | IGUAL |  | IGUAL |  | IGUAL |  | IGUAL |  | IGUAL |  | IGUAL |  | IGUAL
#VALUE!
Note on B63: Momento positivo lado corto
Note on B68: Momento positivo lado largo
Note on B73: Momento negativo lado corto
Note on B78: Momento negativo lado

## 24
Nivel 24
e [cm] | 16 |  | Sobrecargas [kgf/m2] |  |  | Peso Propio [kgf/m2] |  | Materiales
rec [cm] | 2 |  | Habitacional | 200 |  | Tabique | 100 | Hormigón | G20
s_max [cm] | 25.6 |  | Á. com. y esc. | 400 |  | Yeso | 25 | f'c [tonf/cm2] | 2.04
d [cm] | 14 |  | Balcones | 300 |  | Sobrelosa | 100 | γ_h [kgf/m3] | 2500
e_yeso [cm] | 2.5 |  | Autos | 500 |  | PP_adic | 225 | Acero ref. | A63-42H
γ_yeso [kgf/m2*cm] | 10 |  | Techo | 100 |  |  |  | fy [tonf/cm2] | 4.28
e_sl [cm] | 5
γ_sl [kgf/m2*cm] | 20
As_min [cm2/m] | 2.88
As_min | φ8@17
N° Losa | Lx (m) | Ly (m) | e (cm) | Caso | SC (kgf/m2) | Tipo H. | f'c (tonf/m2)
2401 | 2.1 | 4.04 | 16 | 5a | 100 | G20 | 2.04
2402 | 2.32 | 4.3 | 16 | 6 | 100 | G20 | 2.04
2403 | 2.9 | 6.36 | 16 | 6 | 100 | G20 | 2.04
N° Losa | 2401 | 2402 | 2403
Dimensiones Losa
Lx [m] | 2.1 | 2.32 | 2.9
Ly [m] | 4.04 | 4.3 | 6.36
e_min [cm] | 6 | 6 | 7
Caso | 5a | 6 | 6
Parámetros
ε | 2 | 1.9 | 2.2
k | 0.59 | 0.58 | 0.58
λ | 35 | 35 | 36
mx | 49 | 48.8 | Franja de losa
my | 194 | 190 | Franja de losa
mex | 23.6 | 22 | Franja de losa
mey | 35.4 | 31.4 | Franja de losa
Δx | 1.24 | 1.39 | Franja de losa
Δy | 1.6 | 1.39 | Franja de losa
Cargas
SC [kgf/m2] | 100 | 100 | 100
PP_losa [kgf/m2] | 400 | 400 | 400
PP_t [kgf/m2] | 625 | 625 | 625
q_u [kgf/m2] | 910 | 910 | 910
Ku [kgf*m/m] | 7720.44 | 9078.16 | 16784.04
α | 0.054945 | 0.054945 | 0.054945
Momentos últimos
Mx [kgf*m/m] | 99.294 | 116.1366 | 450.1824
As [cm2/m] | 0.20458 | 0.23928 | 0.92754
a [cm/m] | 0.0050496 | 0.0059062 | 0.022894
As [cm2/m] | 0.19 | 0.22 | 0.84
Fs | φ8@17 | φ8@17 | φ8@17
My [kgf*m/m] | 99.294 | 116.1366 | -
As [cm2/m] | 0.20458 | 0.23928 | 0.92754
a [cm/m] | 0.0050496 | 0.0059062 | 0.022894
As [cm2/m] | 0.19 | 0.22 | 0.84
Fi | φ8@17 | φ8@17 | φ8@17
Mex [kgf*m/m] | 327.1373 | 412.6436 | 637.7583
As [cm2/m] | 0.67402 | 0.85019 | 1.314
a [cm/m] | 0.016637 | 0.020985 | 0.032434
As [cm2/m] | 0.61 | 0.77 | 1.19
F'+ | φ8@17 | φ8@17 | φ8@17
Mey [kgf*m/m] | 218.0915 | 289.1134 | 437.32
As [cm2/m] | 0.44935 | 0.59568 | 0.90104
a [cm/m] | 0.011091 | 0.014703 | 0.02224
As [cm2/m] | 0.41 | 0.54 | 0.82
F'- | φ8@17 | φ8@17 | φ8@17
Interacciones entre losas
N° Losa | 2401 | 2402 | 2402 | 2403
Ejes | y | x | y | x
Me [kgf*m/m] | 218.0915 | 412.6436 | 289.1134 | 637.7583
Dif [%] | 47.15% |  | 54.67%
Mu [kgf*m/m] | 301.3405 |  | 464.1593
As [cm2/m] | 0.62087 |  | 0.95634
a [cm/m] | 0.015325 |  | 0.023605
As [cm2/m] | 0.56 |  | 0.87
F' | φ8@17 |  | φ8@17
Note on B44: Momento positivo lado corto
Note on B49: Momento positivo lado largo
Note on B54: Momento negativo lado corto
Note on B59: Momento negativo lado

## Cubierta
Nivel Cubierta
e [cm] | 16 |  | Sobrecargas [kgf/m2] |  |  | Peso Propio [kgf/m2] |  | Materiales
rec [cm] | 2 |  | Habitacional | 200 |  | Tabique | 100 | Hormigón | G20
s_max [cm] | 25.6 |  | Á. com. y esc. | 400 |  | Yeso | 25 | f'c [tonf/cm2] | 2.04
d [cm] | 14 |  | Balcones | 300 |  | Sobrelosa | 100 | γ_h [kgf/m3] | 2500
e_yeso [cm] | 2.5 |  | Autos | 500 |  | PP_adic | 225 | Acero ref. | A63-42H
γ_yeso [kgf/m2*cm] | 10 |  | Techo | 100 |  |  |  | fy [tonf/cm2] | 4.28
e_sl [cm] | 5
γ_sl [kgf/m2*cm] | 20
As_min [cm2/m] | 2.88
As_min | φ8@17
N° Losa | Lx (m) | Ly (m) | e (cm) | Caso | SC (kgf/m2) | Tipo H. | f'c (tonf/m2)
CU | 2.2 | 4.04 | 16 | 6 | 100 | G20 | 2.04
N° Losa | CU
Dimensiones Losa
Lx [m] | 2.2
Ly [m] | 4.04
e_min [cm] | 6
Caso | 6
Parámetros
ε | 1.9
k | 0.58
λ | 35
mx | 48.8
my | 190
mex | 22
mey | 31.4
Δx | 1.39
Δy | 1.39
Cargas
SC [kgf/m2] | 100
PP_losa [kgf/m2] | 400
PP_t [kgf/m2] | 625
q_u [kgf/m2] | 910
Ku [kgf*m/m] | 8088.08
α | 0.054945
Momentos últimos
Mx [kgf*m/m] | 103.4705
As [cm2/m] | 0.21319
a [cm/m] | 0.005262
As [cm2/m] | 0.2
Fs | φ8@17
My [kgf*m/m] | 103.4705
As [cm2/m] | 0.21319
a [cm/m] | 0.005262
As [cm2/m] | 0.2
Fi | φ8@17
Mex [kgf*m/m] | 367.64
As [cm2/m] | 0.75747
a [cm/m] | 0.018697
As [cm2/m] | 0.69
F'+ | φ8@17
Mey [kgf*m/m] | 257.5822
As [cm2/m] | 0.53071
a [cm/m] | 0.013099
As [cm2/m] | 0.48
F'- | φ8@17
Note on B42: Momento positivo lado corto
Note on B47: Momento positivo lado largo
Note on B52: Momento negativo lado corto
Note on B57: Momento negativo lado