## Tablas
Área barras |  |  | Fierro máximo |  |  | H40
As [cm2/m] | φ [mm] | s [cm] | e [cm] | φ [mm] |  | H35 | 350
2.01 | 8 | 25 | 15 | 16 | 1.0667 | H30 | 300
2.09 | 8 | 24 | 20 | 22 | 1.1 | H25
2.19 | 8 | 23 | 25 | 28 | 1.12
2.28 | 8 | 22
2.39 | 8 | 21 | Espesor | 16
2.51 | 8 | 20
2.65 | 8 | 19
2.79 | 8 | 18 | Área a buscar | 2.78
2.96 | 8 | 17 | Fierro encontrado | 2.79
3.14 | 8 | 16 | Fierro es | 8@18
3.1356 | 10 | 25
3.27 | 10 | 24
3.35 | 8 | 15
3.41 | 10 | 23
3.57 | 10 | 22
3.59 | 8 | 14
3.74 | 10 | 21
3.87 | 8 | 13
3.93 | 10 | 20
4.13 | 10 | 19
4.19 | 8 | 12
4.36 | 10 | 18
4.52 | 12 | 25
4.57 | 8 | 11
4.62 | 10 | 17
4.71 | 12 | 24
4.91 | 10 | 16
4.92 | 12 | 23
5.03 | 8 | 10
5.14 | 12 | 22
5.24 | 10 | 15
5.39 | 12 | 21
5.61 | 10 | 14
5.65 | 12 | 20
5.95 | 12 | 19
6.04 | 10 | 13
6.28 | 12 | 18
6.54 | 10 | 12
6.65 | 12 | 17
7.07 | 12 | 16
7.14 | 10 | 11
7.54 | 12 | 15
7.85 | 10 | 10
8.04 | 16 | 25
8.08 | 12 | 14
8.38 | 16 | 24
8.7 | 12 | 13
8.74 | 16 | 23
9.14 | 16 | 22
9.42 | 12 | 12
9.57 | 16 | 21
10.05 | 16 | 20
10.28 | 12 | 11
10.58 | 16 | 19
11.17 | 16 | 18
11.31 | 12 | 10
11.83 | 16 | 17
12.57 | 16 | 16
13.4 | 16 | 15
14.36 | 16 | 14
15.47 | 16 | 13
16.76 | 16 | 12
18.28 | 16 | 11
20.11 | 16 | 10

## Plantilla
MURO PISO 1 EJE 2-16
Propiedades de los materiales |  |  |  | Cálculo parámetros
Hormigón f'c (H30) | 300 | kgf/cm2 |  | Esbeltez (<h) | 937.5 | cm | [REDISEÑAR]
Tensión fluencia acero (A63-42H) | 4200 | kgf/cm2 |  | Área | 12500 | cm2
Tensión corte acero (A63-42H) | 2800 | kgf/cm2 |  | Separación s horizontal max | 45 | cm | [OK]
|  |  |  | Separación s vertical max | 45 | cm | [OK]
Datos del muro |  |  |  | d | 400 | cm
Espesor del muro (h) | 25 | cm
Largo del muro ($l_w$) | 500 | cm |  | Resistencia axial
Altura libre | 15000 | cm |  | $\sigma_{adm}$ | 105 | kgf/cm2
|  |  |  | $\sigma_u$ | 63.84 | kgf/cm2 | [OK]
Cargas sobre el muro
$N_U$ | 798 | T |  | Cálculo corte análisis
$Q_{PP}$ | 40 | T |  | $Q_{DISEÑO}$ LRFD | 206 | T | Diseño corte con ACI.318-05
$Q_{SC}$ | 25 | T |  | $Q_{DISEÑO}$ CS | 160 | T | Diseño corte simple, suma de valores absolutos
$Q_{SISMICO}$ | 95 | T |  | $V_{U}$ LRFD | 150 | T | Si se define corte último se usa este, LRFD
$V_{U}$ | 150 | T |  | $V_{U}$ CS | 150 | T | Si se define corte último se usa este, CS
Diseño del muro |  |  |  | Diseño armadura corte (MÉTODO SIMPLIFICADO, CS)
Armadura de corte ($\phi$) | 10 | mm |  | $\tau$ | 12 | kgf/cm2
Separación (s) | 14 | cm | [OK] | Ac REQ | 5.3571 | cm2/m
|  |  |  | Separación obtenida | 14 | cm | [OK | Real | 14.6608 | $\phi$10@14
Cálculo acero |  |  |  | Área total | 56.0999 | cm2
Área de una barra | 0.7854 | cm2 |  | Corte resistente total | 157.0796 | T | [OK] | Sobrado | 7.0796
Área mínima | 3.125 | cm2
|  |  |  | Resistencia corte último según ACI.318-05, LRFD |  |  | Cálculo resistencia del hormigón
|  |  |  | $\phi$ | 0.6 | [-] | ${Vc}_1$ | 74.799 | T
|  |  |  | Vu/$\phi$ | 250 | T | $\alpha_c$ | 0.17 | [-]
|  |  |  | Acv | 7955.1201 | cm2 | ${Vc}_{max}$ | 74.799 | T
|  |  |  | $Vc$ | 74.799 | T
|  |  |  | Vs REQ | 175.201 | T
|  |  |  | Ac REQ | 5.2143 | cm2/m
|  |  |  | Cuantía requerida | 0.0041715 | [-]
|  |  |  | Cuantía mínima | 0.0025 | [-] | [OK]
|  |  |  | Vs max | 365.0432 | T | Resistencia total sin reducir
|  |  |  | Separación obtenida | 15 | cm | [OK | Real | 15.0623 | $\phi$10@15
|  |  |  | Área total | 44.8799 | cm2
|  |  |  | Vs total | 188.4956 | T | Resistencia acero con el acero definido
|  |  |  | Vn | 263.2946 | T
|  |  |  | Vn max | 365.0432 | T
|  |  |  | Vn FINAL | 263.2946 | T | [OK] | Sobrado | 13.2946
Resistencia máxima admisible
|  |  |  | Vu | 150 | T
|  |  |  | Vu/$\phi$ | 250 | T
|  |  |  | Vn | 293.3295 | T | [OK] | Sobrado | 43.3295