## Corte basal
CÁLCULO CORTE BASAL
| Pisos | m2 totales | asensor | m2 final
| 4 al 23 | 417847 | 7680 | 410167
| 3 | 418313 | 7680 | 410633
|  | 417925 |  | 410.4
| N pisos |  | 23
| Importancia (I) | [-] | 1
| q | [T/m2] | 1
| Ps | [T] | 9439.2
| Coeficiente sísmico | [%] | 10%
| Qb | [T] | 943.92
| Altura edificio | [m] | 58.333

## Coeficiente sísmico
CÁLCULO COEFICIENTE SÍSMICO
| T' | [-] | 0.20
| Período dirección análisis | [s] | 1.1667
| Factor reducción R | [-] | 7 | Establecido en 5.7, tipo hormigón armado tabla 5.1
| Ro | [-] | 11
| C | #VALUE!

## Parámetros suelo
Zona sísmica | $A_o$ | Parámetro | Valor
1 | 0.20g | S | 0.90
2 | 0.30g | $T_o$(s) | 0.15
3 | 0.40g | $T'$(s) | 0.20
|  | n | 1.00
|  | p | 2.0

## Parámetros estructuración
Parámetro | Valor
R | 7
$R_o$ | 11
I | 1